## Instructions
This calculator makes it possible to carry out actual greenhouse gas (GHG) calculations for the agricultural step concerning the five main crops used for the production of biofuels.
This calculator is suitable for the following crops: Rapeseed, Sunflower, Soybeans, Maize, Wheat and Beetroot,
The actual calculation methodology applied is that used by the 2BS scheme and recognized by the European Commission.
The tool makes it possible to calculate the eec and esca factors in the following global equation for calculating GHGs for biofuels given by Directive 2009/28 / EC (Annex V):
E = eec + el + ep + etd + eu – esca – eccs – eccr – eee, where :
E = total emissions from the use of the fuel;
eec = emissions from the extraction or cultivation of raw materials;
el = annualised emissions from carbon stock changes caused by land-use change;
ep = emissions from processing;
etd = emissions from transport and distribution;
eu = emissions from the fuel in use;
esca = emission savings from soil carbon accumulation via improved agricultural management;
eccs = emission savings from CO2 capture and geological storage; and
eccr = emission savings from CO2 capture and replacement.
All the input data must be specified in the different tabs of the calculator is marked by yellow boxes
eec (use "eec calculator sheet"):
Before starting the calculator sheet, check that the drop-down menus are on "SEEDS", "NITROGEN INPUTS" and "DRYING MODE" and put them on this arrangement if necessary.
Data for inputs should be expressed in quantities of active ingredient or fertilizer unit.
In the case of inputs of mineral nitrogenous fertilizers, if the operator has data on the use of different products, he can fill them in by detailing the inputs of each product.
Otherwise, it enters a single value corresponding to a supply of mineral nitrogen by choosing the average value.
Example: If the farmer has used 150 Units of nitrogen (100 Units with ammonium nitrate + 50 Units with urea), he can, either:
- enter 150 nitrogen units with the average value, or
- enter the details of its contributions by selecting the corresponding products and the associated nitrogen doses.
The intermediate results are expressed in gCO2eq / ha and gCO2eq / kg raw material and appear in the green boxes. The final eec value in gCO2eq / kg dry feedstock (DF) appears in the red box.
esca (use "Esca calculator sheet" ):
This tab has been configured only for farms located in mainland France. For operation outside this perimeter, refer to the formula of the Commission Decision of 10 June 2010 on the guidelines for the calculation
of carbon stocks in soils for the purposes of Annex V of Directive 2009/28 / EC.
The esca factor concerning carbon storage linked to the improvement of agricultural practices (the difference between the reference carbon stock on 01/01/08 and the current carbon stock) runs according to
the IPCC model.
Extraction from this model for the 2 types of French climates (mild temperate humid/dry) was carried out. Depending on the location of the farm (map), you will have to choose a particular climate in the Esca sheet.
The corresponding yellow boxes must then be filled in with the type of agricultural practice in 2008 and current agricultural practices.
The value in tC / ha appears in an orange box (Esca sheet - cell G17 or H17).
This value must be entered in the appropriate box (yellow) in the calculator sheet.
The final Esca value in gCO2eq / kg DF appears in the red box.
A summary table of regional agricultural values (NUTS 2) in gCO2eq / kg dry feedstock (DF) is appended.
The user will thus be able to compare the real agricultural value obtained eec with or without esca (orange box) with the regional reference value and thus be able to observe any savings of GHG emissions.
The results are not communicated in gCO2eq / MJ because this value is obtained following the application of yields and allocations resulting from the biofuel processing step.
It is the last interface who will carry out these calculations allowing him to obtain a GHG value comparable to the fossil reference and to calculate the global GHG emission savings.
Agricultural GHG calculator_ version 5 - Novembre 2021
INSTRUCTIONS FOR USE
Ce calculateur permet d'effectuer des calculs réels de gaz à effet de serre (GES) pour la démarche agricole concernant les huit principales cultures utilisées pour la production de biocarburants.Ce calculateur est adapté aux
cultures suivantes : Colza, Tournesol, Soja, Maïs, Blé, Betterave, Canne à sucre, Cameline.
La méthodologie de calcul appliquée est celle utilisée par le système 2BS et reconnue par la Commission européenne. L'outil permet de calculer les facteurs eec et esca de l'équation globale de calcul des GES
pour les biocarburants, bioliquides et carburants issus de la biomasse donnée par la directive (UE) 2018/2001 du 11 décembre 2018 (annexes V et VI) :
E = eec + el + ep + etd + eu – esca – eccs – eccr , où :
- E = total des émissions résultant de l'utilisation du carburant;
eec = émissions résultant de l'extraction ou de la culture des matières premières,
el = émissions annualisées résultant de modifications des stocks de carbone dues à des changements dans l'affectation des sols,
ep = émissions résultant de la transformation,
etd = émissions résultant du transport et de la distribution,
eu = émissions résultant du carburant à l'usage,
esca = réductions d'émissions dues à l'accumulation du carbone dans les sols grâce à une meilleure gestion agricole,
eccs = réductions d'émissions dues au piégeage et au stockage géologique du CO2, et
eccr = réductions d'émissions dues au piégeage et à la substitution du CO2.
Ce calculateur s'applique à la France. Lorsque l'on travaille avec des données provenant d'autres pays, des modifications doivent être apportées afin de l'adapter à la région concernée en remplaçant les
données dans l'onglet "Climat et type de sol", soit en renseignant manuellement le type de climat ou sol.
Toutes les données d'entrée qui doivent être spécifiées dans les onglets des calculateurs EEC et ESCA sont marquées par des cases jaunes.
Instructions:
Calculateur EEC :
0. Les valeurs de Potentiel de Réchauffement Global (PRG) appelé aussi Global Warming Potential (GWP) du GIEC 2019 DOIVENT être utilisées. Ces valeurs sont pré-remplies par défaut.
1. Sélectionnez l'une des huit cultures.
2. . Saisissez les données relatives aux rendements ainsi qu'à la fraction sèche (en vert, la valeur par défaut est indiquée à des fins de comparaison).
3. Saisissez les intrants agrochimiques dans les cellules jaunes. Les résultats du calcul des émissions de GES apparaissent dans les cellules vertes à droite. Cela vous permet de voir l'impact de chaque intrant sur les émissions de GES. Leur impacte sur les émissions N2O peut être visualisé dans la section 4. Les données relatives aux apports doivent être exprimées en quantité de matière active ou en unité fertilisante. Dans le cas des apports d'engrais minéraux azotés, si l'exploitant dispose de données sur l'utilisation de différents produits, il peut les compléter en détaillant les apports de chaque produit. Sinon, il inscrit une seule valeur correspondant à un apport d'azote minéral en choisissant la valeur moyenne. Exemple : Si l'agriculteur a utilisé 150 unités d'azote (100 unités avec du nitrate d'ammonium + 50 unités avec de l'urée), il peut, soit : - saisir 150 unités d'azote avec la valeur moyenne, ou
- saisir le détail de ses apports en sélectionnant les produits correspondants et les doses d'azote associées.
Dans le cas où vous utilisez des moyennes régionales issues des rapports NUTS2 en unités gCO2eq/kgMS, veuillez renseigner la valeur correspondante à votre région dans la colonne G dans la case jaune (Uniquement autorisé pour
les semences, les produits phytosanitaires et la consommation de diesel au champ).
4.1 Saisissez votre code postal. Cela permettra de déterminer automatiquement la zone climatique et le type de sol pour votre cas, cependant les données utilisées ne concernent que la France, dans le cas où vous travaillez avec
des données d'un autre pays ou votre code postal n'est pas disponible, laissez cette case vide et choisissez votre climat manuellement dans les cellules en-dessous, sinon vous pouvez également remplacer les données de
l'onglet "Climat et type de sol" par les données correspondantes à votre pays. Le règlement d'exécution 2022/996 stipule que des modèles désagrégés doivent être utilisés pour ce type d'émissions, c'est pourquoi "Disaggregated"
est choisi par défaut.
4.2 Saisissez, le cas écheant, la quantité de chaux utilisée. Si la valeur réelle est disponible, choisissez "Taux spécifique de chaux" et rentrez la valeur dans la case correspondante. Si la valeur réelle n'est pas disponible mais qu'un
chaulage a eu lieu, choisissez "Taux d’épandage de chaux issu de l’outil en ligne" et utilisez la dose de chaux recommandée en utilisant le calculateur en ligne de l’Agricultural Lime Association :
https://aglime.org.uk/lime_calculator.php
5. La consommation de diesel au niveau de l'exploitation doit être complétée par les données correspondantes à l'utilisation des machines agricoles. Un exemple illustrant la manière dont cette valeur peut être calculée est présenté
dans l'onglet"Diesel pour cultures (exemple)".Toutefois, cette valeur doit être calculée par l'exploitant en tenant compte de ses propres machines agricoles et itineraires techniques utilisés.
6. Introduisez les données concernant l'étape de séchage et le stockage (par exemple la ventilation). Ces valeurs peuvent être calculées dans l'onglet "Stockage et séchage (exemple)"
7. Indiquez les données concernant le transport de la ferme au premier point de collecte (PPC). Dans le cas d'un processus de séchage, cela inclut le transport de la ferme au premier point de collecte et du premier point de collecte
au site de séchage, le cas échéant. S'il y aune étape de transport supplémentaire entre le site de séchage et le premier point de collecte, il est nécessaire de la prendre en compte.
8. Le calculateur indiquera les émissions résultantes en Eec dans la cellule H58.
Calculateur ESCA
1. Si vous ne l'avez pas encore fait, entrez votre code postal dans l'onglet Calculateur EEC. Cela déterminera la zone climatique et le type de sol pour votre cas. Si l'un des deux n'est pas trouvé pour votre code postal, vous devez
sélectionner manuellement la valeur correspondante. Pour les pays autres que la France, sélectionnez manuellement votre zone climatique et votre type de sol. Vous pouvez également remplacer les données de l'onglet
"Climat et type de sol" par les données correspondantes à votre pays.
2. Sélectionnez vos pratiques antérieures et actuelles de gestion des sols agricoles (avant les pratiques esca et après le début des pratiques améliorées de gestion des sols). Cela permettra de déterminer les facteurs SOCREF et F
sur la base des données du GIEC 2019. L'équation utilisée est présentée à droite. Cela permettra de déterminer la variation du stock de C par an et par hectare.
3. Saisissez le rendement de votre culture, si ce n'est pas encore fait, dans l'onglet Calculateur EEC.
4. Saisissez les émissions historiques dues aux engrais et aux herbicides au cours des années précédentes, avant la mise en œuvre des nouvelles pratiques agricoles. Si vous ne les connaissez pas, vous pouvez
les calculer dans le tableau en-dessous dans le même onglet en faisant la moyenne des trois années précédant l'amélioration de la gestion des terres agricoles.
5. Saisissez les émissions dues aux engrais et aux herbicides pour l'année concernée, si elles ne sont pas calculées automatiquement à partir de l'onglet Calculateur EEC.
6. La valeur Esca sera indiquée dans la cellule G16 et dans l'onglet Calculateur EEC, où la soustraction EEC-ESCA est indiquée dans la cellule E67.
7. Un exemple est donné ci-dessous pour illustrer la manière dont la CSA modélisée est calculée à partir du CSR mesuré.
8. Si les émissions historiques dues à l'utilisation d'herbicides et d'engrais avant la mise en œuvre de la nouvelle agriculture ne sont pas connues, vous pouvez les calculer en faisant la moyenne des trois années précédant le début
de la gestion améliorée des terres. Ces émissions peuvent être calculées à l'aide de l'onglet Calculateur EEC en saisissant les données historiques pour ces années, puis en copiant la valeur dans U17 et
en la collant dans le Calculateur ESCA dans le tableau de la cellule B27.
Le facteur esca concernant le stockage de carbone lié à l'amélioration des pratiques agricoles (la différence entre le stock de carbone de référence à une date donnée et le stock de carbone actuel) est calculé selon le modèle du GIEC.
Avant d'utiliser cet outil dans d'autres pays, la personnalisation des paramètres doit être vérifiée et validée par 2BS.
Autres commentaires :
Les valeurs standard des facteurs d'émission pour les intrants (production d'engrais, utilisation de diesel...) sont les valeurs présentées dans l'ANNEXE IX de l'acte délégué de la Commission européenne (mai 2022).
La consommation de diesel peut être estimée à l'aide de la "Feuille de consommation de diesel pour la culture". Il s'agit d'une feuille de calcul simplifiée permettant d'obtenir des ordres de grandeur de la
consommation de gasoil diesel en utilisant les données d'AGRIBALYSE 3.1. Il s'agit uniquement d'un exemple illustratif.
Le N2O lié à l'application d'engrais azotés suit la méthodologie du GIEC 2019. Les facteurs d'émission désagrégés dépendent de la zone climatique.
Calculateur GES EEC ESCA 2024 (FR)
MODE D'EMPLOI

## Calculateur EEC
Veuillez remplir les cellules jaunes avec les informations correspondantes |  |  |  |  | Calcul
0) FACTEURS DE CARACTÉRISATION | Définition des Potentiels de Réchauffement Global (PRG) pour les émissions de CH4 et de N2O | IPCC 2019 |  |  |  |  | grCO2 /grCO2 | grCO2 / grCH4 | grCO2 / grN2O
[7 empty] | 1 | 28 | 265
1) CULTURE | Choisissez la culture | COLZA
2) RENDEMENTS | Rendement frais de la culture (kg de semences ou de fourrage par hectare et par an) Indiquer le rendement de la matière première (avec l'humidité) |  |  | kg/ha/an
| Avant séchage, fraction de matière sèche de la récolte, (valeur par défaut indiquée dans la cellule verte pour comparaison) Saisir la teneur en matière sèche avant séchage (sans humidité) | 88 % |  | %
| Après séchage, fraction de matière sèche de la matière première séchée Indiquer la teneur en matière sèche après séchage (sans humidité), qui doit être supérieure à la teneur en matière sèche avant séchage |  |  | % (s'il n'y a pas de séchage pour la culture concernée, indiquez la même valeur que celle saisie dans la case située juste au-dessus E12) |  | RENSEIGNEZ UNE VALEUR DANS LA CASE E13!
| Paille coproduite - Fraction des résidus d'AG enlevée (FracRemove = 0 % par défaut) Indiquer la quantité de paille enlevée |  | 0 | %
| Fraction des résidus d'AG brûlés (FracBurnt = 0% comme valeur par défaut en France, puisqu'il est interdit de brûler des forêts pour étendre les terres cultivables) |  | 0 | % | RÉSULTATS
| Fraction de la surface cultivée renouvelée annuellement (FracRenew = 100% comme valeur par défaut puisque les cultures concernées dans ce calculateur sont renouvelées chaque année) |  | 100 | % | Matières premières sèches - MPS ( ou Dry feedstock en ENG - DF) |  | Matières Premières MP ( ou Raw Feedstock en ENG - RF) | [6 empty] | Données pour le graphique de visualisation | % | Quantité totale d'émissions de GES provenant de l'utilisation d'herbicides et de pesticides
[5 empty] | grCO2eq/kg MPS | % | kgCO2/ha | kgCH4/ha | kgN2O/ha | L_diesel_energy_input/ha | kgCO2_fossil_energy_input/ha | kgCO2eq/ha | grCO2eq/kg RF | Semences | #DIV/0! | #DIV/0! | grCO2eq/kg MPS
3) INTRANTS AGRICOLES | Semences Saisir la quantité de semences | COLZA |  | kg/ha/an | #DIV/0! | #DIV/0! | 0 | 0 | 0 | 0 | 0 | 0 | #DIV/0! | Nitrate d'ammonium (AN) | #DIV/0!
| N Minéral Indiquer la quantité fournie (en unités d'azote). En l'absence d'information sur les produits utilisés, ne remplir que la 1ère case avec la valeur moyenne de N. Sinon, il y a la possibilité de dissocier les quantités d'azote par produit à l'aide des menus déroulants. | N, valeur moyenne |  | kg N/ha/an | #DIV/0! | #DIV/0! | 0 | 0 | 0 | 0 | 0 | 0 | #DIV/0! | Urée | #DIV/0!
|  | Nitrate d'ammonium (AN) |  | kg N/ha/an | #DIV/0! | #DIV/0! | 0 | 0 | 0 | 0 | 0 | 0 | #DIV/0! | Solution d'azote | #DIV/0!
|  | Urée |  | kg N/ha/an | #DIV/0! | #DIV/0! | 0 | 0 | 0 | 0 | 0 | 0 | #DIV/0! | N, valeur moyenne | #DIV/0!
|  | Solution d'azote |  | kg N/ha/an | #DIV/0! | #DIV/0! | 0 | 0 | 0 | 0 | 0 | 0 | #DIV/0! | Fumier | #DIV/0!
| N organique Saisir la quantité fournie (en unités d'azote). Choisissez dans les menus déroulants. | Fumier |  | kg N/ha/an | #DIV/0! | #DIV/0! | 0 | 0 | 0 | 0 | 0 | 0 | #DIV/0! | CaO Peroxyde de calcium | #DIV/0!
| CaO Peroxyde de calcium. Choisissez dans les menus déroulants. | CaO |  | kg CaO/ha/an | #DIV/0! | #DIV/0! | [5 empty] | 0 | #DIV/0! | K20 valeur moyenne | #DIV/0!
| K Potassium. Choisissez dans les menus déroulants | K20 valeur moyenne |  | kg K2O/ha/an | #DIV/0! | #DIV/0! | 0 | 0 | 0 | 0 | 0 | 0 | #DIV/0! | Superphosphate triple (TSP) | #DIV/0!
| P Phosphore. Choisissez dans les menus déroulants. | Phosphate monoammonique (MAP) 11%N 52%P2O5 |  | kg P2O5/ha/an | #DIV/0! | #DIV/0! | 0 | 0 | 0 | 0 | 0 | 0 | #DIV/0! | Phosphate monoammonique (MAP) 11%N 52%P2O5 | #DIV/0!
| P Phosphore. Choisissez dans les menus déroulants. | Phosphate de roche 21%P2O5 23%SO3 |  | kg P2O5/ha/an | #DIV/0! | #DIV/0! | 0 | 0 | 0 | 0 | 0 | 0 | #DIV/0! | NPK 15-15-15 | #DIV/0!
| Autres engrais Choisissez dans les menus déroulants | NPK 15-15-15 |  | kg/ha/an, | #DIV/0! | #DIV/0! | 0 | 0 | 0 | 0 | 0 | 0 | #DIV/0! | Pesticides | #DIV/0!
| Pesticides Indiquer la quantité de l'ingrédient actif ajouté |  |  | kg de matière active ha/an | #DIV/0! | #DIV/0! | [5 empty] | 0 | #DIV/0! | Diesel pour la culture | #DIV/0!
4.1) N2O lié à l'application d'engrais azotés N | Code Postal (Il déterminera la zone climatique et le type de sol) | [12 empty] | Émissions directes de N2O | #DIV/0!
| Modèle d'émissions directes et indirectes de N Seulement les modèles désagrégés sont acceptés. | Desaggregated |  | Émissions directes (TIER1) | #DIV/0! | #DIV/0! |  |  | 0 |  |  | 0 | #DIV/0! | Émissions indirectes de N2O | #DIV/0!
| Zone climatique (pour les facteurs d'émission de N2O désagrégés) Modèle désagrégé d'émission de N2O en fonction du climat pour le LUC. (Cette valeur est déterminée automatiquement à partir du code postal et des données de l'onglet "Climat et types de sol (FR)"). Si non applicable, choisissez votre zone climatique. | #N/A |  | Émissions indirectes (TIER 1) | #DIV/0! | #DIV/0! |  |  | 0 |  |  | 0 | #DIV/0! | Combustible pour le processus de séchage | #DIV/0!
[14 empty] | Gaz pour le processus de séchage | #DIV/0!
| Level of N emission (Average) Average model proposed by IPCC 2019 | moyenne
| Le sol est-il saturé d'eau ? Laisser "Non" par défaut. Ne mettre "Oui" que dans le cas de cultures irriguées pour lesquelles le sol est saturé d'eau. | No | [11 empty] | Électricité pour le séchage | #DIV/0!
[14 empty] | Transport | #DIV/0!
4.2) Emissions liées à l'acidification des sol, à la neutralisation et au chaulage | Application de chaux agricole (le cas écheant) Si les données sur l’utilisation réelle de la chaux ne sont pas disponibles, l’utilisation de chaux recommandée par l’Agricultural Lime Association doit être supposée et calculée à l’aide de l’outil en ligne suivant : https://aglime.org.uk/lime_calculator.php | Taux d’épandage de chaux issu de l’outil en ligne |  | kg/ha/year | #DIV/0! | #DIV/0! | [5 empty] | 0 | #DIV/0! | Liming | #DIV/0!
| pH : sélectionnez la plage de valeurs correspondant au pH du sol La valeur du pH est nécessaire pour le calcul des émissions liées à la dissolution de la chaux. Si vous ne la connaissez pas, veuillez vous référer à l'onglet Valeurs Moyennes Régionales | < 6,4
[14 empty] | Autre | #DIV/0!
5) L'UTILISATION DU DIESEL AU NIVEAU DE L'EXPLOITATION | Consommation de diesel Gestion des sols (tracteurs traditionnels, ...), voir l'exemple d'illustration sur la fiche "Diesel pour cultures (example)". |  |  | L/ha/an | #DIV/0! | #DIV/0! |  |  |  | 0 | 0 | 0 | #DIV/0! |  | #DIV/0!
6) Consommation d'énergie pour le STOCKAGE et le SECHAGE | Consommation d'électricité STOCKAGE et/ou SECHAGE (moyenne tension) Consommation d'électricité pour le séchage et VENTILATION en kWh/ kg de matière sèche Voir l'illustration du calcul dans l'onglet "Processus de stockage et séchage (exemple)" | Electricité MV - France (gCO2eq/kWh) |  | kWh/kg MPS | 0 | #DIV/0! | [11 empty] | #DIV/0!
| SECHAGE - Consommation de carburant Choisissez votre méthode de séchage. La consommation de diesel ou de HFO doit être exprimée en L / kg de matière sèche. Voir l'illustration du calcul dans l'onglet "Processus de stockage et séchage (exemple)". | Diesel |  | L/kg MPS | 0 | #DIV/0!
| SÉCHAGE - Consommation de gaz La consommation de gaz doit être exprimée en MJ / kg de matière sèche. | Gaz Naturel (Mix Européen) |  | MJ/kg MPS | 0 | #DIV/0! | [11 empty] | #DIV/0!
| SÉCHAGE - Consommation de gaz alternatif (chaudière biogaz) La consommation de chaleur provenant du biogaz doit être exprimée en MJ de chaleur provenant du biogaz / kg de matière sèche. Si cette énergie est utilisée, le facteur d'émission de l'ensemble de la production d'énergie à partir de biogaz doit être rempli par l'opérateur. Voir l'illustration du calcul dans l'onglet "Processus de stockage et séchage (exemple)". |  |  | MJ/kg MPS | 0 | #DIV/0! | [11 empty] | #DIV/0!
|  | Facteur d'émission (gCO2eq / MJ chaleur du biogaz) |  | gCO2eq / MJ | [13 empty] | #DIV/0!
| SECHAGE - Consommation de chaleur alternative (chaudière à bois) La consommation de chaleur provenant du bois doit être exprimée en MJ de chaleur provenant du bois / kg de matière sèche. Si cette énergie est utilisée, le facteur d'émission de l'ensemble de la production d'énergie à partir du bois doit être rempli par l'opérateur. Voir l'illustration du calcul dans l'onglet "Processus de stockage et séchage (exemple)". |  |  | MJ/kg DM | 0 | #DIV/0! | [11 empty] | #DIV/0!
|  | Facteur d'émission (gCO2eq / MJ de chaleur provenant du bois) |  | gCO2eq / MJ | [13 empty] | #DIV/0!
#DIV/0!
7.1) TRANSPORTS de matières premières récoltées, du champ au premier point de collecte avant séchage | Camion ou tracteur - avant le séchage Choisissez votre moyen de transport. La consommation de transport est exprimée en km pour une unité de matière première transportée. Le transport est supposé se référer à la matière première avant séchage, du champ au Premier Point de Collecte (PPC) ou du champ au site de séchage, le cas échéant." | Camion (40 tonnes) pour produits secs (Diesel) |  | km parcourus par les matières premières séchées (Dried Feedstock - DF), après séchage | #DIV/0! | #DIV/0! | [11 empty] | #DIV/0!
[5 empty] | #DIV/0! | #DIV/0! | [11 empty] | #DIV/0!
7.2) TRANSPORTS de matières premières séchées après séchage, du site de séchage au premier point de collecte (le cas échéant) | Camion 1 (du site de séchage au PPC) Choisissez votre transport. La consommation du transport est exprimée en km pour 1 unité de matière première transportée. Le transport est supposé se référer à la matière première après le séchage. | Camion (40 tonnes) pour produits secs (Diesel) |  | km parcourus par les matières premières séchées (MPS ou en ENG; Dried Feedstock - DF), après séchage | [13 empty] | #DIV/0!
| Camion 2 (du site de séchage au PPC) Choisissez votre transport. La consommation du transport est exprimée en km pour 1 unité de matière première transportée. Le transport est supposé se référer à la matière première après le séchage. | Camion (40 tonnes) pour les copeaux (et produits secs de taille similaire) (Diesel) |  | km parcourus par les matières premières séchées (MPS ou en ENG; Dried Feedstock - DF), après séchage | #DIV/0! | #DIV/0! | [11 empty] | #DIV/0!
| Navire 1 (du site de séchage au PPC) Choisissez votre transport. La consommation du transport est exprimée en km pour 1 unité de matière première transportée. Le transport est supposé se référer à la matière première après le séchage. | Vraquier « Supramax » (fuel) - agrorésidus à haute densité (300 kg/m3) |  | km parcourus par les matières premières séchées (MPS ou en ENG; Dried Feedstock - DF), après séchage | #DIV/0! | #DIV/0! | [11 empty] | #DIV/0!
| Navire 2 (du site de séchage au PPC) Choisissez votre transport. La consommation du transport est exprimée en km pour 1 unité de matière première transportée. Le transport est supposé se référer à la matière première après le séchage. | Vraquier « Supramax » (fuel) - agrorésidus à faible densité (125 kg/m3) |  | km parcourus par les matières premières séchées (MPS ou en ENG; Dried Feedstock - DF), après séchage | #DIV/0! | #DIV/0! | [11 empty] | #DIV/0!
| Distance ferroviaire - rails (du site de séchage au PPC ) Choisissez votre transport. La consommation de transport est exprimée en km pour 1 unité de matière première transportée. Le transport est supposé se référer à la matière première après le séchage. | Rail (électrique, MV) |  | km parcourus par les matières premières séchées (MPS ou en ENG; Dried Feedstock - DF), après séchage | #DIV/0! | #DIV/0! | [11 empty] | #DIV/0!
| Rail (mix électrique pour le rail électrique) Si le transport ferroviaire a été utilisé, veuillez choisir le pays correspondant. | Electricité MV - France (gCO2eq/kWh) | [15 empty] | #DIV/0!
|  |  |  | eec |  | grCO2eq/kg MPS (avec processus de séchage et transport) | kgCO2eq/ha | grCO2eq/kg MP (sans processus de séchage ni transport) | [9 empty] | #DIV/0!
[6 empty] | #DIV/0! | 0 | #DIV/0! | [9 empty] | #DIV/0!
0
#DIV/0!
7) Ef | Apport supplémentaire d'engrais et de pesticides dû à l'application des pratiques ESCA Les émissions liées aux activités agricoles de référence ne doivent pas être couvertes ici, mais plutôt dans le cadre de l'Eec. Cette valeur est calculée dans l'onglet Calcul Esca. |  | 0 | gCO2/kg | [13 empty] | #DIV/0!
#DIV/0!
8) Variation du stock C | Variation du stock de carbone résultant de la comparaison entre les pratiques agricoles antérieures et actuelles. Cette valeur est calculée dans l'onglet Calculateur Esca |  | #N/A | tC/ha/an
|  |  |  | esca |  | grCO2eq/kg MPS | kgCO2eq/ha | grCO2eq/kg MP
[6 empty] | #DIV/0! | #N/A | 0
|  | ÉMISSIONS DE GES DE L'AGRICULTURE ACTUELLE | #DIV/0! | grCO2eq/kg (Matières premières sèches)
eec with esca

## Calculateur ESCA
Veuillez remplir les cases jaunes avec les informations correspondantes
Saisissez votre code postal. Si la zone climatique ou le type de sol ne sont pas trouvés, sélectionnez-les manuellement. Pour la France, le type de sol le plus courant est le sol argileux à haute activité. |  |  |  | Conditions précédentes : | Conditions actuelles :
Code Postal | 0 |  | Gestion des sols | Labour réduit | Labour réduit
|  |  | Intrants | Faibles | Faibles
Utilisation des sols | Cultivé à long terme
Zone climatique | (!) Indiquez votre type de sol (!) |  | SOCREF | #N/A | #N/A | SOCREF | Conditions de référence par défaut pour les stocks de carbone organique du sol minéral (tonnes de C par hectare dans une profondeur de 0 à 30 cm)
Type de sol | Sol argileux de haute activité |  | FLU | #N/A | #N/A | FLU | facteur d'affectation des sols
Période de n années | 20 |  | FMG | #N/A | #N/A | FMG | facteur de gestion
|  |  | FI | #N/A | #N/A | FI | facteur des intrants
L'utilisation des terres, les zones climatiques et les types de sol correspondent aux données du GIEC (2019).
Productivité de la culture (mesurée en kg de biocarburant ou d'énergie bioliquide par hectare et par an) |  | 0 | kg de MPS/ha/an
Émissions historiques dues aux engrais et aux herbicides, années précédentes avant les pratiques de l'esca (facultatif) (Émissions pour la même culture, par kg de matière première sèche. Remplissez-la directement si vous avez la valeur, sinon calculez-la dans le tableau ci-dessous, cellule C27). |  |  | grCO2/kg de matière première sèche | Stock initial de C | Stock final de C | Changement du stock de carbone : |  | Stock initial C | Stock de carbone initial modélisé avant la mise en œuvre de pratiques de gestion agricole améliorées
Émissions provenant des engrais/herbicides, année N (facultatif) (émissions de l'année en cours par kg de matière première sèche) |  |  | grCO2/kg de matière première sèche | #N/A | #N/A | #N/A | tC/ha/an | Stock final C | Stock de carbone final modélisé sur la base de la mise en œuvre de pratiques de gestion agricole améliorées
Facteur Ef (facultatif) Ef=C13-C14 (émissions dues à l'utilisation accrue d'engrais ou d'herbicides) |  |  | grCO2/kg |  |  |  |  | Changement de stock C: | Différence entre le stock de carbone avant et après la mise en œuvre de pratiques de gestion agricole améliorées (tonnes de C par hectare et par an)
(Les cas ci-dessous sont à remplir lors de la première analyse de sol) |  |  |  |  | valeur esca | #N/A | gCO2/kg de matières premières sèches (MPs ou en ENG dry feedstock DF)
CSR mesuré (facultatif) Valeur de l'analyse du sol (cas N2 et N3). Ou valeur du tableau de référence (cas N1) |  |  | tC/ha
Années d'amélioration des pratiques de gestion (facultatif) Nombre d'années écoulées depuis la date du CSR |  |  | year
CSA Modélisé (facultatif) Valeur CSA calculée sur la base du changement des pratiques de gestion (conditions antérieures vs conditions actuelles) |  | #N/A | tC/ha
CSA mesuré (facultatif) Valeur CSA de l'analyse du sol |  |  | tC/ha
Comparaison entre CSA modélisé et CSA mesuré (facultatif) % d'écart par rapport à la valeur modélisée |  | #N/A | %
CALCUL Ef Ef est définie comme l'augmentation des émissions résultant de l'utilisation accrue d'engrais ou d'herbicides due à l'application de pratiques agricoles améliorées. Pour le calculer, il convient de fournir des preuves suffisantes de l'utilisation historique d'engrais ou d'herbicides, qui sera considérée comme la moyenne des trois années précédant l'application des nouvelles pratiques agricoles. Ef=Efcurrent-Efhistoric Ce calculateur détermine Efhistoric la valeur moyenne des émissions dues aux engrais et aux herbicides pour une culture déterminée. Cette valeur moyenne est ensuite fixée et utilisée pour toutes les années futures en la comparant aux émissions actuelles Efcurrent dues aux engrais et aux herbicides de l'année en cours
Remplissez les données concernant les émissions pour les années précédant l'application des nouvelles pratiques agricoles. Pour cela, vous pouvez utiliser le calculateur EEC pour saisir les données historiques pour chaque année et déterminer la quantité d'émissions de GES due à l'utilisation d'engrais et d'herbicides. (Voir la cellule U17 dans l'onglet Calculateur EEC). Copiez la valeur obtenue dans les cellules ci-dessous pour chaque année. La moyenne sera déterminée dans la cellule F27 ainsi que l'Ef dans la cellule C14.
| Uniés: grCO2eq/kg MPS | Année 1 | Année 2 | Année 3 | Valeur moyenne pour les trois années précédant les pratiques de l'esca
[5 empty] | #DIV/0! | grCO2eq/kg MPS

## Valeurs Moyennes Régionales
Règlement d'exécution 2022/996, annexe VII: Des estimations des émissions résultant des cultures fournissant de la biomasse agricole peuvent être établies à partir de moyennes régionales pour les émissions associées aux cultures figurant dans les rapports visés à l’article 31, paragraphe 4, de la directive (UE) 2018/2001 ou des informations relatives aux valeurs par défaut détaillées pour les émissions associées aux cultures qui figurent dans la présente annexe, si des valeurs réelles ne peuvent être utilisées. En l’absence d’informations pertinentes dans ces rapports, des moyennes peuvent être calculées sur la base des pratiques agricoles locales, par exemple, à partir des données relatives à un groupe d’exploitations agricoles, si des valeurs réelles ne peuvent être utilisées.
Pesticides, Diesel, Semences |  |  |  | pH
Valeurs NUTS pour la France | Valeurs moyennes régionales utilisables dans la colonne G de l'onglet EEC |  |  | Valeurs moyennes régionales du pH issues des rapports NUTS2 pour la case D38 de l'onglet EEC
Émissions de gaz à effet de serre résultant de la culture de la betterave sucrière en France (en kg de CO2-eq/tonne de betterave sucrière récoltée sur la base de la matière sèche) |  |  |  | Région | pH
Région NUTS 2 conformément au règlement (CE) no 1059/2003 | Pesticides (gCO2eq/kg de MPS) | Consommation de Diesel au champ (gCO2eq/kg de MPS) | Semences (gCO2eq/kg de MPS) | Champagne-Ardenne | 7.93
|  |  |  | Languedoc-Roussillon | 7.69
ALSACE FRF1 | 1.7 | 22.9 | 0.4 | Provence Alpes Côte d’Azur | 8.21
BASSE-NORMANDIE FRD1 | 1.9 | 24.7 | 0.4 | Basse-Normandie | 6.31
BOURGOGNE FRC1 | 2 | 26.1 | 0.5 | Auvergne | 6.68
CENTRE FRB0 | 1.8 | 29 | 0.4 | Poitou-Charentes | 7.12
CHAMPAGNE-ARDENNE FRF2 | 2 | 23.6 | 0.5 | Centre | 6.88
HAUTE-NORMANDIE FRD2 | 2.1 | 22 | 0.4 | Limousin | 5.64
ÎLE-DE-FRANCE FR10 | 1.8 | 23.3 | 0.4 | Bourgogne | 7.03
NORD-PAS-DE-CALAIS FRE1 | 1.5 | 22 | 0.4 | Bretagne | 6.03
PICARDIE FRE2 | 1.8 | 24.3 | 0.4 | Aquitaine | 6.71
Émissions de gaz à effet de serre résultant de la culture du blé tendre (froment) en France (en kg de CO2-eq/tonne de blé tendre récoltée sur la base de la matière sèche) |  |  |  | Franche-Comte | 6.76
Région NUTS 2 conformément au règlement (CE) no 1059/2003 | Pesticides (gCO2eq/kg de MPS) | Consommation de Diesel au champ (gCO2eq/kg de MPS) | Semences (gCO2eq/kg de MPS) | Rhone-Alpes | 6.69
|  |  |  | Haute-Normandie | 6.96
ALSACE FRF1 | 1.3 | 40.5 | 7.9 | Midi-Pyrenees | 7
AQUITAINE FRI1 | 2.1 | 50.2 | 9.6 | Pays de la Loire | 6.42
AUVERGNE FRK1 | 2.2 | 48.3 | 10 | Lorraine | 7.39
BASSE-NORMANDIE FRD1 | 4.1 | 33.7 | 6.2 | Nord-Pas-de-Calais | 7.45
BOURGOGNE FRC1 | 4 | 46.4 | 8.8 | Picardie | 7.68
BRETAGNE FRH0 | 2.3 | 35.7 | 6.5 | Alsace | 7.49
CENTRE FRB0 | 5.3 | 42.4 | 6.5 | France | 6.98
CHAMPAGNE-ARDENNE FRF2 | 3.8 | 35.1 | 6.8 | ile-de-France | 7.42
FRANCHE-COMTÉ FRC2 | 4.1 | 41.2 | 8.3
HAUTE-NORMANDIE FRD2 | 5.8 | 34.9 | 4.6
ÎLE-DE-FRANCE FR10 | 4.9 | 33.4 | 5.7
LORRAINE FRF3 | 4 | 42.2 | 9.1
MIDI-PYRÉNÉES FRJ2 | 2.5 | 54.3 | 10.5
NORD-PAS-DE-CALAIS FRE1 | 3.4 | 32.2 | 5.4
RÉGION LOIRE FRG0 | 3.2 | 36.4 | 6.1
PICARDIE FRE2 | 4.5 | 32.5 | 5.2
POITOU-CHARENTES FRI3 | 3.6 | 47.1 | 8
RHÔNE-ALPES FRK2 | 3.3 | 42.6 | 9.2
Émissions de gaz à effet de serre résultant de la culture du maïs-grain en France (en kg de CO2-eq/tonne de maïs-grain récoltée sur la base de la matière sèche)
Région NUTS 2 conformément au règlement (CE) no 1059/2003 | Pesticides (gCO2eq/kg de MPS) | Consommation de Diesel au champ (gCO2eq/kg de MPS) | Semences (gCO2eq/kg de MPS)
ALSACE FRF1 | 1 | 72.5 | 0.8
AQUITAINE FRI1 | 1.6 | 71.8 | 0.8
AUVERGNE FRK1 | 1.5 | 64.9 | 0.9
BASSE-NORMANDIE FRD1 | 1.6 | 83.2 | 1.1
BOURGOGNE FRC1 | 1.8 | 70.1 | 1
BRETAGNE FRH0 | 0.9 | 101 | 1.1
CENTRE FRB0 | 1.9 | 76 | 1
CHAMPAGNE-ARDENNE FRF2 | 1.8 | 83.1 | 1.2
FRANCHE-COMTÉ FRC2 | 1.4 | 81.7 | 1
HAUTE-NORMANDIE FRD2 | 1.7 | 86.1 | 1.1
ÎLE-DE-FRANCE FR10 | 2.1 | 71.8 | 1
LORRAINE FRF3 | 2.3 | 84.5 | 1.3
MIDI-PYRÉNÉES FRJ2 | 1.7 | 74.9 | 0.9
NORD-PAS-DE-CALAIS FRE1 | 1.1 | 84.2 | 1.1
RÉGION LOIRE FRG0 | 1.3 | 79.5 | 1
PICARDIE FRE2 | 1.6 | 82.1 | 1.1
POITOU-CHARENTES FRI3 | 1.5 | 76.5 | 1
RHÔNE-ALPES FRK2 | 1.3 | 67.3 | 0.9
Émissions de gaz à effet de serre résultant de la culture du colza en France (en kg de CO2-eq/tonne de colza récoltée sur la base de la matière sèche)
Région NUTS 2 conformément au règlement (CE) no 1059/2003 | Pesticides (gCO2eq/kg de MPS) | Consommation de Diesel au champ (gCO2eq/kg de MPS) | Semences (gCO2eq/kg de MPS)
ALSACE FRF1 | 5.8 | 67.4 | 0.5
AQUITAINE FRI1 | 8.1 | 93.6 | 0.7
AUVERGNE FRK1 | 6.6 | 80.5 | 0.8
BASSE-NORMANDIE FRD1 | 6.6 | 67 | 0.4
BOURGOGNE FRC1 | 8 | 75 | 0.6
BRETAGNE FRH0 | 3.7 | 75.1 | 0.5
CENTRE FRB0 | 7.3 | 78 | 0.6
CHAMPAGNE-ARDENNE FRF2 | 6.3 | 76.3 | 0.5
FRANCHE-COMTÉ FRC2 | 7.1 | 67.9 | 0.5
HAUTE-NORMANDIE FRD2 | 6 | 67 | 0.5
ÎLE-DE-FRANCE FR10 | 5.9 | 64.5 | 0.4
LANGUEDOC-ROUSSILLON FRJ1 | 8.1 | 89 | 0.6
LIMOUSIN FRI2 | 6.7 | 78.3 | 0.6
LORRAINE FRF3 | 6.7 | 87.3 | 0.7
MIDI-PYRÉNÉES FRJ2 | 5.7 | 93.8 | 0.6
NORD-PAS-DE-CALAIS FRE1 | 5.4 | 56.5 | 0.4
RÉGION LOIRE FRG0 | 5.4 | 75.2 | 0.5
PICARDIE FRE2 | 5.9 | 65 | 0.5
POITOU-CHARENTES FRI3 | 6.2 | 73.5 | 0.5
PROVENCE-ALPES-CÔTE-D’AZUR FRL0 | 10.2 | 117.7 | 0.8
RHÔNE-ALPES FRK2 | 4 | 70.6 | 0.6
Émissions de gaz à effet de serre résultant de la culture du tournesol en France (en kg de CO2-eq/tonne de tournesol récoltée sur la base de la matière sèche)
Région NUTS 2 conformément au règlement (CE) no 1059/2003 | Pesticides (gCO2eq/kg de MPS) | Consommation de Diesel au champ (gCO2eq/kg de MPS) | Semences (gCO2eq/kg de MPS)
AQUITAINE FRI1 | 7 | 118.7 | 1.4
AUVERGNE FRK1 | 6.6 | 107.1 | 1.3
BOURGOGNE FRC1 | 7.9 | 116 | 1.4
CENTRE FRB0 | 10.6 | 108.1 | 1.3
CHAMPAGNE-ARDENNE FRF2 | 9.2 | 106 | 1.4
ÎLE-DE-FRANCE FR10 | 6.2 | 89.6 | 1.1
LANGUEDOC-ROUSSILLON FRJ1 | 8 | 148.4 | 1.7
LIMOUSIN FRI2 | 9.3 | 134.1 | 1.6
LORRAINE FRF3 | 10.7 | 112.9 | 1.5
MIDI-PYRÉNÉES FRJ2 | 8 | 121.8 | 1.5
RÉGION LOIRE FRG0 | 7 | 115.6 | 1.3
POITOU-CHARENTES FRI3 | 6.7 | 125.3 | 1.4
PROVENCE-ALPES-CÔTE-D’AZUR FRL0 | 12.8 | 184.1 | 2.2
RHÔNE-ALPES FRK2 | 7.6 | 125.6 | 1.5

## Stockage et séchage (Example)
Veuillez remplir les cases jaunes avec les informations correspondantes
Il s'agit d'un exemple illustrant la manière dont le calcul de l'énergie consommée peut être effectué. La valeur obtenue peut ensuite être utilisée dans le calculateur EEC dans la partie "Processus de séchage" en fonction du type d'énergie utilisé. Si plusieurs types d'énergie ont été utilisés, vous pouvez adapter le tableau à votre consommation d'énergie. Le processus de séchage ET la ventilation doivent être pris en compte. Si, par exemple, l'électricité a été utilisée pour le séchage et la ventilation, la somme de ces deux valeurs apparaîtra dans la cellule K16. Cette valeur doit être copiée et collée dans l'onglet du calculateur CEE dans la cellule correspondante : E45.
Dans cet exemple, 5 000 tonnes de matières premières ont été produites par an. 3000 tonnes ont été séchées au gaz et 2000 à l'électricité. Ensuite, la totalité des 5 000 tonnes de matières premières a été ventilée à l'électricité. Par conséquent, la somme de H11 et H16 est calculée dans K16 afin de calculer la consommation totale d'électricité.
|  | Unité : tonnes de matières premières par an |  |  |  |  | RESULTATS
Processus de séchage |  | Total annuel des matières premières traitées, avant séchage (t MP/an) | Méthode de séchage : | Consommation annuelle de gaz MJ /an | Fraction de la teneur en matière sèche (%) de la matière première introduite, avant séchage | Matière première sèche - MPS (t/an) | Consommation d'énergie utilisée pour le processus de séchage par kg de matière sèche
|  | 3000 | gas | 500000 | 0 | 0 | 0 | MJ /kg | Complétez le calculateur EEC avec ces valeurs. Section 6.
|  | Total annuel des matières premières traitées, avant séchage (t MP/an) | Méthode de séchage : | Consommation annuelle d'électricité kWh/an | Fraction de la teneur en matière sèche (%) de la matière première introduite, avant séchage | Matière première sèche - MPS (t/an) | Consommation d'énergie utilisée pour le processus de séchage par kg de matière sèche
|  | 2000 | electricity | 30000 | 0 | 0 | 0 | kWh/kg
RESULTATS
Ventilation |  | Total annuel des matières premières ventilées (t MP/an) | Ventilation électrique | Consommation totale d'électricité pour la ventilation des matières premières sur le site, en kWh/an | Fraction de la teneur en matière sèche (%) de la matière première introduite, avant séchage | Matière première sèche - MPS (t/an) | Consommation d'énergie utilisée pour le processus de séchage par kg de matière sèche |  |  | Consommation électrique TOTALE pour le séchage ET la ventilation (moyenne tension)
|  | 5000 | electricity | 20000 | 0 | 0 | 0 | kWh/kg |  | 0 | kWh/kg | Complétez le calculateur EEC avec ces valeurs. Section 6.
Si du bois ou du biogaz ont été utilisés pour le séchage ou la ventilation, les facteurs d'émission pour la France qui peuvent être utilisés dans l'onglet du calculateur EEC sont les suivants :
FE Biogaz ADEME 2020
France | https://bilans-ges.ademe.fr/documentation/UPLOAD_DOC_FR/index.htm?gaz2.htm
| 44.1 | gCO2e / kWh PCI
| 12.25 | gCO2e / MJ PCI
FE Bois ADEME 2020
France | https://bilans-ges.ademe.fr/documentation/UPLOAD_DOC_FR/index.htm?gaz2.htm
| 16.4 | gCO2eq/kWhth. Cette valeur correspond à l’utilisation de plaquette forestière de taillis de feuillu sèche, utilisée dans une chaufferie de puissance 0-0,5 MW
| 4.5556 | gCO2e / MJ PCI

## Diesel pour cultures (Exemple)
Depuis la mise en œuvre de RED II, les émissions réelles des machines agricoles doivent être prises en compte lors de l'utilisation des valeurs réelles. Nous montrons ici un exemple de la manière dont ces émissions peuvent être calculées en tenant compte des différentes machines utilisées au cours des différents itinéraires techniques.
Calculateur simplifié pour obtenir des ordres de grandeur de la consommation de diesel en utilisant les données AGRIBALYSE 3.0 comme illustration pour visualiser comment cette valeur peut être calculée. L'utilisation des données Agribalyse n'est pas obligatoire ni recommandée par 2BS, il s'agit d'un exemple.
Note : la densité du diesel utilisé est de 0,83 kg/l pour RED II. Les résultats sont dans les colonnes N.
| Itinéraire technique (nombre de passages par scénario) | Déchaumage | Labour | Reprise (Chisel) | Préparation du sol | Semis | Fertilisation | Protection des plantes (épandeur porté) | Récolte (ensileuse) | Broyage | Transport sur l'exploitation
| Itinéraire technique 1 | 0 | 0 | 0 | 0 | 0 | 0 | 0 | 0 | 0 | 1
| Itinéraire technique 2 | 3 | 1 | 1 | 1 | 1 | 3 | 1 | 1 | 1 | 1
| Itinéraire technique 3 | 0 | 0 | 0 | 0 | 0 | 1 | 0 | 1 | 1 | 1
Illustration des valeurs de la consommation de diesel au sein de l'exploitation agricole
Agribalyse 3.0 (2020, tableau 148 p.266)
| Nom renseigné | Cover-crop, cover-crop 4m | Ploughing | Cultivateur chisel 4.5m | Vibroculteur, 5m | Semis combi, semoir, mécanique | Epandage azote liquide, pulvérisateur, trainé 2500l | Protection phytosanitaire, avec le pulvérisateur 2500l | Ramassage du fourrage, ensileuse automotrice | Broyage paille, broyeur | Transport maïs fourrage 110 cv, benne, 2 essieux -15 t
| Nom de l'inventaire | Soil maintenance, with cover crop 4m/hr/FR | Ploughing, with 5 or 6 soc plough/hr/FR | Soil decompactation, with 4.5m chisel/hr/FR | Harrowing, with vibrating tine cultivator (standard equipment) 5m/hr/FR | Sowing or planting, with classic seeder and harrow/hr/FR | Fertilizing or plant protection, with sprayer, 2500 l/hr/FR | Fertilizing or plant protection, with sprayer, 2500 l/hr/FR | Harvesting silage grass, with hay chopper and blower/hr/FR | Crushing, with shredder or chipper/hr/FR | Transporting to farm, with trailer (<15t) heavy tractor/hr/FR
| Consommation de diesel (kg / h) | 18 | 16.875 | 22.5 | 13.5 | 15.147 | 11.7 | 11.7 | 75.6 | 12.123 | 10.89 | Données utilisées sein de simapro - Harmonized diesel consumption: 25 l/h. Mean density of diesel: 0.9 kg/l.
| Consommation de diesel (kg / h) | 20 | 18.75 | 25 | 15 | 16.83 | 13 | 13 | 84 | 13.47 | 12.1 | Données au sein du rapport agribalyse
| Temps passé (h / ha) | 0.5 | 0.87 | 0.83 | 0.3448 | 0.83 | 0.08 | 0.08 | 0.5 | 0.67 | 1.25 | Données au sein du rapport agribalyse
[12 empty] | Kg agribalyse | L RED II
| kg de Diesel / ha | [10 empty] | Total kg de diesel / ha | Total L de diesel / ha | Total MJ diesel / ha | Total kWh diesel / ha | Total kg CO2 eq fossile / ha
| Itinéraire technique 1 | 0 | 0 | 0 | 0 | 0 | 0 | 0 | 0 | 0 | 13.6125 | 13.6125 | 16.3612 | 586.6988 | 162.9719 | 55.7951
| Itinéraire technique 2 | 27 | 14.6813 | 18.675 | 4.6548 | 12.572 | 2.808 | 0.936 | 37.8 | 8.1224 | 13.6125 | 140.862 | 169.3053 | 6071.1509 | 1686.4308 | 577.3665
| Itinéraire technique 3 | 0 | 0 | 0 | 0 | 0 | 0.936 | 0 | 37.8 | 8.1224 | 13.6125 | 60.4709 | 72.6814 | 2606.2962 | 723.9712 | 247.8588
BETTERAVES
Cout de l'itinéraire technique betteravier (source ITB base 2014 sur 456 exploitations) - ITK 2017 - France
"Le cout de fuel est calculé sur la base d’une consommation estimée à 130 l/ha (source ITK ITB) et d’un prix moyen à 61,8 €/hl pour la récolte 2017 (source INSEE). Cette consommation étant relative uniquement aux opérations réalisées sur la parcelle, il y a lieu de la réévaluer de 25 % pour tenir compte de la consommation de fuel hors parcelle. "
Production/récolte | 130 | L/ha
Transport de la parcelle à l'exploitation | 32.5 | L/ha

## Suivi des modifications
Date | Onglet concerné | Zone modifiée | Raison | Modificateur
2024-05-03 | Calculateur ESCA | Tout | L'ancien onglet Esca a été remplacé par le calculateur ESCA basé sur toutes les données du GIEC 2019 et les types de climat et de sol sont automatiquement définis en fonction du code postal. La formule complète de l'esca a été ajoutée et l'ef a été pris en considération. | Nicolas Martinez
2024-05-03 | Calculateur EEC | D36 | La zone climatique est automatiquement identifiée sur la base du code postal. | Nicolas Martinez
2024-05-03 | Calculateur EEC | Ligne 38 | La ligne 38 a été masquée car seul le modèle moyen du GIEC 2019 peut être utilisé | Nicolas Martinez
2024-05-03 | Calculateur EEC | Ligne 50 | La ligne 50 correspondait auparavant aux valeurs par défaut de l'ETD. Cependant, les valeurs par défaut de l'ETD ne peuvent pas être prises en compte dans le cadre de la CEE, c'est pourquoi cette ligne a été supprimée. | Nicolas Martinez
2024-05-10 | Calculateur EEC | Current N50-N56 | Ces formules ont été modifiées pour se débarrasser de la fonction « if » lorsqu'il était possible de choisir des valeurs par défaut. Cependant, cela n'est pas autorisé, et ces valeurs doivent donc être calculées à partir des valeurs réelles concernant le transport lors de l'extraction et de la culture des matières premières. | Nicolas Martinez
2024-05-10 | N2O (GIEC 2019) | O27:R37 | Ces cellules ont été mises à jour en fonction des nouvelles valeurs de l'onglet ESCA Calculator. | Nicolas Martinez
2024-05-10 | Calculateur EEC | D12 | La valeur a été convertie en % et le « % » a été ajouté à la fin pour faciliter la comparaison avec la valeur éventuellement saisie par l'utilisateur. | Nicolas Martinez
2024-05-10 | Calculateur EEC | Colonnes G et H | Les résultats de la calculatrice ont été déplacés dans ces colonnes pour faciliter la visualisation des résultats et comparer les différentes options (valeurs désagrégées ou agrégées, valeurs par défaut ou réelles...). | Nicolas Martinez
2024-05-17 | Instructions | Tout | Le texte a été mis à jour pour expliquer plus en détail comment interagir avec la calculatrice. | Nicolas Martinez
2024-05-17 | Calculateur EEC | G54 and H54 | Les cellules ont été modifiées pour supprimer les kWh non nécessaires pour cette partie. Des explications ont également été ajoutées | Nicolas Martinez
2024-05-27 | Calculateur EEC | N31 | Il a été corrigé pour avoir la même structure que les autres cellules NX. | Nicolas Martinez
2024-05-27 | N2O (GIEC 2019) | P32 | De « =SI(C18= »Aggregated« ;R29;SI(R31>0;R31;R29)) » to« =SI(C18= »Aggregated« ;R29;SI(“EEC Calculator”!D38= »yes« ;R31;R29)) ». Si les pratiques esca sont appliquées, le Fsom est considéré comme étant égal à 0. Par conséquent, la cellule D38 du calculateur EEC a été ajoutée. | Nicolas Martinez
2024-05-27 | Calculateur EEC | C38 D38 | Ces cellules ont été ajoutées pour prendre en considération le FSOM en cas de pratiques d'esca. Le FSOM est considéré comme étant égal à 0 en cas de pratiques d'esca. | Nicolas Martinez
2024-05-28 | Calculateur EEC | I19:I22 | L'acification des engrais à base de nitrate et les émissions de l'urée ont été ajoutées. | AE
2024-05-28 | Valeurs standards | M20:O40 | L'acification des engrais à base de nitrate et les émissions de l'urée ont été ajoutées. | AE
2024-05-28 | N2O (GIEC 2019) | B17:E19 | L'apport d'azote provenant du MAP DAP et du NPK 15 15 15 est ensuite ajouté à cet onglet (3 lignes ont été ajoutées à l'onglet). | AE
2024-05-28 | N2O (GIEC 2019) | P10:U12 | L'apport d'azote provenant du MAP DAP et du NPK 15 15 15 est ensuite ajouté à ce tableau. | AE
2024-05-28 | Valeurs standards | H89:H101 | Homogénéisation des équations pour le transport (si le CH4 et le N2O sont spécifiés par type de transport dans le règlement d'application, ils sont utilisés, sinon, la valeur par défaut pour le CH4 et le N2O par transport est utilisée, cellule H104) | AE
2024-05-28 | Valeurs standards | ligne 93 | Estimation du transport par tracteur à partir d'une consommation de diesel de 10,89 L/h (Agribalyse), d'une capacité de charge de 15 t et d'une vitesse de 30 km/h. | AE
2024-05-28 | Calculateur EEC | C47:D47 | Transport par tracteur ajouté | AE
2024-05-28 | N2O (GIEC 2019) | R31 | Valeur de référence pour la minéralisation du carbone du sol en France pour la production céréalière. Cette valeur est issue de l'étude française Sylvain Pellerin et al. 2020. Stocker du carbone dans les sols français, Quel potentiel au regard de l'objectif 4 pour 1000 et à quel coût ? Rapport scientifique, INRA (France) p. 322- https://www.inrae.fr/sites/default/files/pdf/Rapport%20Etude%204p1000.pdf | AE
2024-05-28 | Calculateur EEC | figure | proposition d'histogramme, couleurs à adapter ? | AE
2024-05-31 | Calculateur EEC | G53 | La formule a été corrigée de RECHERCHEV('EEC Calculator'!D54 ; 'Standard Values'!B58:F87;4) à RECHERCHEV('EEC Calculator'!D54 ; 'Standard Values'!B58:F87;4;FAUX) | NM
2024-05-31 | Calculateur EEC | H64 | La formule a été corrigée pour tenir compte de l'Ef
2024-06-03 | Calculateur ESCA | A25-below | La partie concernant le calcul de Ef a été ajoutée avec des explications
| Climat et types de sols | C-D | Les données relatives au type de sol ont été ajoutées et la carte des types de sol utilisés en France a également été ajoutée à droite de l'onglet.
2024-06-12 | Climat et types de sols | C-D | Les données relatives au type de sol ont été modifiées afin d'éviter toute ambiguïté, c'est-à-dire que lorsqu'un code postal correspondait à deux types de sol ou plus, la valeur la plus conservatrice a été choisie sur la base du SOCREF des données du GIEC 2019. | NM
2024-06-28 | Processus de stockage et séchage (exemple) | Tous les onglets | Cet onglet a été créé pour expliquer comment calculer la consommation d'énergie du processus de séchage. | NM
2024-06-28 | Climat et types de sols | A-I | Les données relatives aux types de climat et de sol ont été réorganisées afin d'être alignées sur le même code postal. Les données brutes utilisées se trouvent dans les colonnes masquées. | NM
2024-06-28 | Calculateur EEC | 32-38 & 31 | Les lignes 32-38 ont été déplacées vers les lignes 30-35 et la ligne 31 a été déplacée vers la ligne 38 afin de rassembler les émissions de N2O à côté des entrées de la section N correspondantes. | NM
2024-06-28 | Calculateur ESCA | B6 B7 | Les cellules B6 et B7 ont été modifiées pour faire référence au nouveau tableau des climats et des types de sol. | NM
2024-06-28 | N2O (GIEC 2019) |  | Des captures d'écran des équations du GIEC 2019 ainsi que des couleurs ont été ajoutées pour illustrer le calcul et certaines annotations ont été ajoutées pour clarifier l'opération effectuée dans la cellule. | NM
2024-06-28 | N2O (GIEC 2019) | D60->D64 | Le tableau qui se trouvait précédemment en D60 a été déplacé en D64 pour le placer à côté des calculs pertinents afin d'avoir des calculs de lixiviation tous ensemble (orange avec orange). | NM
2024-06-28 | N2O (GIEC 2019) | D66->D60 | Le tableau qui se trouvait précédemment en D66 a été déplacé en D60 pour le placer à côté des calculs pertinents afin d'avoir des calculs indirects de N2O tous ensemble (vert avec vert). | NM
2024-06-28 | Calculateur EEC | D32 | La cellule D32 a été modifiée pour faire référence au nouveau tableau des climats et des types de sol. | NM
2024-06-28 | Instructions | Tout | Les sections 3 et 4 ont été inversées pour correspondre à la nouvelle organisation du calculateur EEC. | NM
2024-07-03 | Calculateur ESCA | B6 | La liste de validation des types de climat a été corrigée afin de pouvoir choisir manuellement le type de climat (les changements effectués dans Climat et types de sol ont fait perdre à cette liste ses cellules de référence). | NM
2024-07-30 | Calculateur EEC | D31 | Conformément au règlement d'exécution 2022/996, seuls les modèles désagrégés sont acceptés pour les émissions de N2O. L'option "Désagrégé" a été choisie par défaut. | NM
2024-07-30 | Calculateur ESCA | C15 | La formule a été modifiée pour permettre des valeurs positives et négatives pour Ef, conformément à la déclaration de la Commission européenne. | NM
2024-07-30 | Processus de stockage et séchage (exemple) | H6 H11 H16 | La formule a été modifiée en ajoutant la formule sierreur pour permettre l'affichage des résultats totaux si l'un des tableaux n'est pas rempli. | NM
2024-07-30 | Instructions | EEC 4. | Les instructions ont été mises à jour pour expliquer les modèles désagrégés pour les émissions de N2O par défaut. | NM
2024-07-30 | Calculateur EEC | Colonne B | Les noms des sections 6, 7.1 et 7.2 ont été modifiés afin d'être plus clairs sur la portée du calcul de la CEE (uniquement du champ jusqu'au FGP), et d'insister sur la nécessité de prendre en compte la consommation d'énergie pour le stockage. | NM
2024-08-01 | Instructions | EEC 6. | Les instructions ont été mises à jour pour préciser que la consommation d'énergie du stockage doit être prise en compte. | NM
2024-08-01 | Calculateur EEC | C31 | Cette cellule a été modifiée pour correspondre au nouveau modèle désagrégé par défaut. | NM
2024-08-01 | Calculateur EEC | D5 | Seuls les PRP (GWP) de 2019 sont autorisés à être utilisés, c'est pourquoi cette valeur a été modifiée pour être par défaut. | NM
2024-08-01 | Calculateur EEC | C14 | Correction de "quantité de paille exportée" en "fraction de paille enlevée". | NM
2024-08-01 | Instructions | Section 0 | La section 0 a été mise à jour pour correspondre par défaut aux valeurs du PRP de 2019. | NM
2024-08-01 | Calculateur EEC | F18 | L'unité a été corrigée pour les semences, passant de kg N/ha/an à kg/ha/an | NM
2024-08-01 | Calculateur EEC | B39:C45 | La consommation d'électricité pour le stockage et le séchage a été déplacée de la ligne 45 à la ligne 39 pour faciliter la saisie des données, en particulier pour les opérateurs qui ne sont pas concernés par le processus de séchage, ils verront cette "consommation d'énergie pour le stockage" en premier, avant les autres options de consommation d'énergie pour le séchage. | NM
2024-08-01 | Calculateur EEC | B47 | Le titre du point 7.1 a été mis à jour pour plus de clarté et pour souligner le fait qu'il s'agit du champ au FGP ou du champ au site de séchage, le cas échéant. | NM
2024-08-01 | Calculateur EEC | B49:C54 | Le titre du point 7.2 a été mis à jour pour plus de clarté et pour souligner le fait qu'il s'agit du retour du site de séchage au FGP. | NM
2024-08-01 | N2O (GIEC 2019) | O28:R39 | Selon le règlement CE 2022/996, le FSOM ne doit pas être pris en compte dans les émissions de N2O, cette valeur est donc multipliée par 0. | NM
2024-08-01 | Instructions | Red sentence | La partie concernant le FSOM a été supprimée car elle ne doit pas être prise en compte. | NM
2024-08-01 | Instructions | EEC 7. | L'instruction a été mise à jour pour donner plus de détails sur les étapes du transport concernant les matières premières avec et sans processus de séchage. | NM
2024-08-01 | Instructions | EEC 3. | L'instruction a été mise à jour pour donner plus de détails et souligner que les résultats représentent les émissions de GES liées à la production de ces intrants et que les émissions de N2O provenant de leur utilisation sont indiquées dans la section 4. | NM
2024-08-14 | Instructions | EEC 0 | La mention "Ces valeurs sont préremplies par défaut" a été ajoutée. | NM
2024-09-25 | N2O (GIEC 2019) | B18 | La formule pour prendre en compte le produit "phosphore" de l'onglet EEC a été mise en place. | NM
2024-10-09 | ESCA Calculator | C13-15 | Les cellules pour le calcul du facteur ef ont été modifiées pour être jaunes pour que l'utilisateur puisse choisir de calculer le ef dans le cas où le double comptage n'a pas lieu | NM
2024-12-13 | N2O (GIEC 2019) | C23 | Erreur de traduction La formule pour le climat qui avait Warm Temperate, Dry a été traduite pour que Tempérée douce, sèche soit pris en compte. | NM
2025-02-10 | Calculateur EEC | G18, G29, G38 | Les cases correspondant aux émissions GES pour les semences, pesticides et carburant ont été dévérouillé afin de permettre à l'utilisateur de renseigner directement les valeurs moyennes régionales issus des rapports NUTS2. | NM
2025-04-30 | Calculateur EEC | G18, G29, G38 | Les cases correspondant aux émissions GES pour les semences, pesticides et carburant ont été colorées en jaune afin de rendre plus visible la case à renseigner lorsque l'opérateur souahite utiliser les valeurs moyennes régionales issus des rapports NUTS2. | NM
2025-04-30 | Calculateur EEC | F13 | La phrase "(s'il n'y a pas de séchage pour la culture concernée, indiquez la même valeur que celle saisie dans la case située juste au-dessus E12)" a été ajoutée afin d'éviter les erreurs de calcul pour les utilisateurs dont les cultures n'ont pas d'étape de séchage. | NM
2025-05-02 | Calculateur EEC | I19:I22 | L'acification des engrais à base de nitrate et les émissions de l'urée ont été enlevées parce qu'elles seront désormais prises en compte dans le calcul de la section 4.2. Emissions liées à l'acidification des sol, à la neutralisation et au chaulage | NM
2025-05-02 | ESCA Calculator | B7 | Dans le cas où le code postal renseigné ne correspond à aucun type de sol, la mention "Select Soil Type" a été remplacée par "(!) Indiquez votre type de sol (!)" | NM
2025-05-02 | Calculateur EEC | lignes 37 38 | Les lignes 37 et 38 ont été ajouté pour le calcul des émissions liées à l'acidification des sol due aux engrais, à la neutralisation et au chaulage | NM
2025-05-02 | N2O (GIEC 2019) | G4:I26 | le tableau de calcul des émissions liées à l'acidification des sols due aux engrais, à la neutralisation et au chaulage a été ajouté selon le règlement d'exécution 2022/996 | NM
2025-05-02 | Valeurs standards | M20:W43 | Le tableau a été adapté pour calculer les émissions liées à l'acidification des sols due aux engrais et à la neutralisation selon le règlement d'exécution 2022/996 avec l'actualisation décrite dans l'annexe C du règlement d'exécution 2025/23 | NM
2025-05-02 | Valeurs standards | Lignes 31-33 | Désormais il est possible d'ajouter des produits qui ne figurent pas dans la liste déroulante d'engrais minéraux. L'utilisateur devra renseigner les facteurs d'émission nécessaires ainsi que la classification des engrais et leur teneur en urée, nitrate et ammonium. Les cases en jaune ont été dévérouillées afin de rendre possible leur modification | NM
2025-05-02 | Instructions | Tout | La phrase "soit en renseignant manuellement le type de climat ou sol." a été rajoutée concernant les modifications à faire lorsqu'on gère des producteurs hors France. Il a été ajouté une explication de comment procéder si l'on utilise des valeurs moyennes régionales issues des rapports NUTS2 comme des valeurs par défaut pour les semences, produits phytosanitaires et la consommation de diesel au champs. | NM
2025-05-02 | Instructions | 4.2 | Les instructions pour renseigner le chaulage ont été ajoutées | NM
2025-05-02 | ESCA Calculator | C14 | Afin d'éviter des erreurs, la formule qui reprend la valeur d'émissions dues aux engrais et herbicides a été supprimée. Désormais, l'utilisateur doit la renseigner à la main, dans le cas où le facteur ef est calculé. La valeur à renseigner se trouve dans la case U17 | NM
2025-05-02 | Calculateur EEC | U17 | La formule a été modifiée pour inclure les émissions dues à la neutralisation de l'acidifcation due aux engrais. De: =SOMME(G18:G29;G31:G32) à =SOMME(G18:G29;G31:G32;G37) | NM
2025-05-07 | Calculateur EEC | K25 | La formule a été corrigé pour le calcul de K2O. Formule précédente: =$E25*RECHERCHEV($D25;'Valeurs Standards'!$B$40:$G$41;3; FAUX)/1000, formule actuelle =$E25*RECHERCHEV($D25;'Valeurs Standards'!$B$40:$G$41;4;FAUX)/1000. Pas d'impact sur le résultat car 0 pour les produits renseignés | NM
2025-05-07 | Calculateur EEC | L25 | La formule a été corrigé pour le calcul de K2O. Formule précédente: =$E25*RECHERCHEV($D25;'Valeurs Standards'!$B$40:$G$41;3; FAUX)/1000, formule actuelle =$E25*RECHERCHEV($D25;'Valeurs Standards'!$B$40:$G$41;5;FAUX)/1000. Pas d'impact sur le résultat car 0 pour les produits renseignés | NM
2025-05-07 | Calculateur EEC | G43 | La formule a été corrigé pour le calcul d'émissions liées au séchage à gaz. Formule précédente: =SIERREUR(E43*RECHERCHEV(D43;'Valeurs Standards'!B55:H56;7; FAUX);0), formule actuelle =(E43*RECHERCHEV(D43;'Valeurs Standards'!B56:H59;7;FAUX)). Désormais le séchage à biogaz peut être calculé correctement. | NM
2025-06-02 | ESCA Calculator | B6 | Dans le cas où le code postal renseigné ne correspond à aucun type de climat, la mention "Select Soil Type" a été remplacée par "(!) Indiquez votre type de sol (!)" | NM
2025-06-02 | ESCA Calculator | D12 | Les unités de la case ont été précisées: de kg/ha/an à kg de MPS/ha/an | NM
2025-06-02 | ESCA Calculator | A13-A21 | Le mot "facultatif" a été ajoutées aux cases qui ne sont pas obligatoires pour le calcul de l'ESCA. La formule Ef a été ajoutée dans C15 | NM
2025-06-02 | ESCA Calculator | C13-C21 C28-F28 | La couleur des cases a été modifiées pour clarifier qu'il s'agit des cases non obligatoires | NM
2025-06-02 | ESCA Calculator | Onglet | L'onglet Valeurs Moyennes Régionales a été ajouté en compilant les valeurs issus des rapports NUTS2 (semences, diesel, pesticides, pH) | NM
2025-06-02 | Calculateur EEC | H13 | La case H13 a été ajoutée afin de rappeler à l'utilisateur qu'il est nécessaire de renseigner une valeur dans la case E13 afin de réaliser le calcul correctement. | NM
2025-06-02 | Calculateur EEC | C38 | La phrase "Si vous ne la connaissez pas, veuillez vous référer à l'onglet Valeurs Moyennes Régionales" a été ajoutée | NM

## N2O (GIEC 2019)
Estimations des émissions de N2O à l'aide de la méthodologie de niveau 1 du GIEC 2019
Rappel des données d'entrée du calcul | [7 empty] | Données de calcul des résidus de culture |  |  |  |  | Répartition des apports d'azote minéral en fonction de leur type
Implementing Regulation 2022/996, Annexe VII, p.1.4.2
Culture | COLZA |  |  |  | Émissions provenant de la neutralisation de l’acidification due aux engrais et au chaulage |  |  | Teneur en N des résidus en surface (NAG) |  |  | 0.011 |  |  | N dans l'engrais synthétique Urée | N dans les engrais synthétiques à base d'ammonium | N dans les engrais synthétiques à base de nitrates | N dans les engrais synthétiques à base de nitrate d'ammonium | N, valeur moyenne
Rendement frais de la culture (kg de semences ou de fourrage/ha/an) | 0 | kg MP / he/ an | [5 empty] | Facteur de combustion (Cf) |  |  | 0.85 |  | N entrée 1 | 0 | 0 | 0 | 0 | 0
Co-produit paille - Fraction des résiuds agricoles enlevés (FracRemove = 0% comme valeur par défaut) | 0 | % |  |  | Emissions liées à la neutralisation de l'acidification due aux engrais |  |  | Teneur en N des résidus souterrains (NBG) |  |  | 0.017 |  | N entrée 2 | 0 | 0 | 0 | 0 | 0
Fraction de résidus agricoles brulés (FracBurnt = 0% comme valeur par défaut) | 0 | % |  |  | N, valeur moyenne | 0 | kg CO2 / ha | Rapport entre la biomasse BG et la biomasse AG (RS) |  |  | 0.19 |  | N entrée 3 | 0 | 0 | 0 | 0 | 0
Fraction de la surface cultivée renouvelée annuellement (FracRenew = 100% par défaut) | 100 | % |  |  | Nitrate d'ammonium (AN) | 0 | kg CO2 / ha | Paramètres de l'équation pour le calcul du résidu au-dessus du sol |  |  |  |  | N entrée 4 | 0 | 0 | 0 | 0 | 0
Dry matter fraction of harvested crop (default value in green cell) | 0 | % |  |  | Urée | 0 | kg CO2 / ha |  | pente |  | 1.5 |  | N entrée 5 | 0 | 0 | 0 | 0 | 0
Rendement annuel en matière sèche récoltée (Culture) | 0 | kgDF/ ha/ an Eq 11.7 du GIEC 2019 |  |  | Solution d'azote | 0 | kg CO2 / ha |  | Intercept |  | 0 |  | N entrée 6 | 0 | 0 | 0 | 0 | 0
N, valeur moyenne | 0 | kgN/ ha/ an | 5 | [9 empty] | N entrée 7 | 0 | 0 | 0 | 0 | 0
Nitrate d'ammonium (AN) | 0 | kgN/ ha/ an | 4 |  | NPK 15-15-15 | 0 | kg CO2 / ha | [5 empty] | Total | 0 | 0 | 0 | 0 | 0
Urée | 0 | kgN/ ha/ an | 1
Solution d'azote | 0 | kgN/ ha/ an | 2
Apport d'azote organique | 0 | kgN/ ha/ an |  |  | Emissions liées au chaulage |  | kg CO2/kg CaCO3 eq
Phosphate monoammonique (MAP) 11%N 52%P2O5 | 0 | kgN/ ha/ an | 2 |  | Emissions due à la dissolution à pH acide: | < 6,4 | 0.44
Phosphate de roche 21%P2O5 23%SO3 | 0 | kgN/ ha/ an | 0 |  | Emissions due à la dissolution à pH : | ≥ 6,4 | 0.079
NPK 15-15-15 | 0 | kgN/ ha/ an | 2
Paille exportée | 0 |  |  |  | EF for Lime
Niveau d'agrégation pour le modèle d'émissions directes et indirectes d'azote | Desaggregated |  |  |  | Dissolution de la chaux par kg appliqué | 0.44 | kg CO2 / kg CaCO3
Région climatique (pour les facteurs d'émission de N2O désagrégés) | #N/A |  |  |  | Dissolution de la chaux par hectare | 0 | kg CO2 / ha
Région climatique (pour la minéralisation de l'azote désagrégé provenant de LUC) | #N/A
Niveau d'émission d'azote (modèle moyen du GIEC 2019) | moyenne |  |  |  | Approche d'émissions choisie:
Le sol est-il saturé en eau ? | No |  |  |  | Taux spécifique de chaux | 0 | kg CO2 / ha (only liming or only neutralization)
[5 empty] | Taux d’épandage de chaux issu de l’outil en ligne | 0 | kg CO2 / ha (liming and neutralization)
Emissions directes de N2O | [23 empty] | 1 (kg d.m. ha-1)-1, (Table 11.1a)
Le FSOM ne doit pas être considéré comme basé sur l'annexe VII du CE 2022/996. Cette valeur est donc multipliée par 0
https://gnoc.jrc.ec.europa.eu/ | FSN_average | 0 | kg N/ha/an | N dans l'engrais synthétique N moyen |  |  |  |  | N dans les résidus de culture |  |  |  | N minéralisé à partir de LUC = |  | FSOM |  |  |  | NAG | pente | intercepter | NBG | RAG(T) 2019 (paramètre non utilisé dans le modèle actuel) | RS(T) 2019 | DRY 2019 | Cf Facteur de combustion | sources
| FSN_1 | 0 | kg N/ha/an | N dans l'engrais synthétique Urée |  |  |  | Résidus de culture en surface (AGR) | 0 | Eq. Table 11.2 from V4 GIEC 2019 |  | Perte annuelle moyenne de carbone du sol (∆C Minéral, LU=0,17 tC/ha/an par défaut pour les céréales en France, valeurs de carbone issues de la littérature et analysées par le projet 4p1000. Voir p.321 "Sylvain Pellerin et al. 2020. Stocker du carbone dans les sols français, Quel potentiel au regard de l'objectif 4 pour 1000 et à quel coût ? Rapport scientifique de l'étude, INRA (France), 540 p."). L'hypothèse consiste à conserver les mêmes pratiques actuelles pendant 30 ans sans changement d'affectation des sols. |  |  | moyenne : |  |  | CULTURE
| FSN_2 | 0 | kg N/ha/an | N dans les engrais synthétiques à base d'ammonium |  |  |  | Résidus de culture sous le sol (BGR) | 0 | Eq. 11.6 from V4 GIEC 2019 |  |  |  |  | 0.17 |  |  | BLÉ | 0.006 | 1.51 | 0.52 | 0.009 | 1.3 | 0.23 | 0.89 | 0.9 | Vol 4 chap 2 GIEC 2019, chap 11, table 11.1.A and 11.2
| FSN_3 | 0 | kg N/ha/an | N dans les engrais synthétiques à base de nitrates |  |  |  | Elimination des résidus d'AG | 0 | Eq. 11.6 from V4 GIEC 2019 | [7 empty] | COLZA | 0.011 | 1.5 | 0 | 0.017 | 1.5 | 0.19 | 0.88 | 0.85 | Vol 4 chap 2 GIEC 2019, chap 11, table 11.1.A and 11.3
| FSN_4 | 0 | kg N/ha/an | N dans les engrais synthétiques à base de nitrate d'ammonium |  |  |  | Résidus d'AG brûlés | 0 | Eq. 11.6 from V4 GIEC 2019 | [7 empty] | MAÏS | 0.006 | 1.03 | 0.61 | 0.007 | 1 | 0.22 | 0.87 | 0.8 | Vol 4 chap 2 GIEC 2019, chap 11, table 11.1.A and 11.4
| FON | 0 | kg N/ha/an | N dans l'engrais organique |  |  |  | N provenant des résidus de culture en surface (FCR) | 0 | Eq. 11.6 from V4 GIEC 2019 |  | FSOM | 0.17 |  |  |  |  | SOJA | 0.008 | 0.93 | 1.35 | 0.008 | 2.1 | 0.19 | 0.91 | 0.85 | Vol 4 chap 2 GIEC 2019, chap 11, table 11.1.A and 11.5
| FCR | 0 | kg N/ha/an | N dans les résidus de culture |  |  |  | N provenant des résidus de culture souterrains (FCR) | 0 | Eq. 11.6 from V4 GIEC 2019 |  | Rapport C/N de la matière organique du sol (R = 15 si l'UGB précédente était une prairie/forêt et 10 si ce n'est pas le cas) |  | moyenne | 10 |  |  | TOURNESOL | 0.007 | 2.1 | 0 | 0.007 | 2.1 | 0.22 | 0.88 | 0.85 | Vol 4 chap 2 GIEC 2019, chap 11, table 11.1.A and 11.6
| FSOM | 0 | kg N/ha/an | N minéralisé |  |  |  | source : du GIEC 2019 | [5 empty] | min | 8 |  |  | BETTERAVES (tubercules) | 0.019 | 0.1 | 1.06 | 0.014 | 0.4 | 0.2 | 0.22 | 0.85 | Vol 4 chap 2 GIEC 2019, chap 11, table 11.1.A and 11.7
[14 empty] | max | 15 |  |  | CANNE A SUCRE | 0.008 | 1.03 | 0.61 | 0.009 | 1 | 0.22 | 0.85 | 0.8 | Vol 4 chap 2 GIEC 2019, chap 11, table 11.1.A and 11.8
Émissions directes de N2O calculées |  | kg N2O_N/ha/an | [9 empty] | FSOM | 0 | kg N/ha | =P31/P33*1000 |  |  | CAMELINE (fourrages non fixateurs de N) | 0.015 | 0.3 | 0 | 0.012 | 0.3 | 0.54 | 0.9 | 0.85 | Vol 4 chap 2 GIEC 2019, chap 11, table 11.1.A and 11.9
Facteur d'émission pour l'émission directe (GIEC Tier 1) | FSN_average | 0 | FSN·EF1 | [8 empty] | Source : Eq. 11.8 de V4 Chap 2 et 11 IPCC 2019 Seule la matière organique du sol de ""arable à arable"" est prise en compte. Un changement d'utilisation des terres de ""forêt à arable"" n'est pas pris en compte dans ce calculateur.
| FSN_1, N2O_N N inputs | 0 | FSN·EF1 | [14 empty] | Données mises à jour avec le GIEC 2019, peuvent être estimées par grain ou culture générique
| FSN_2, N2O_N N inputs | 0 | FSN·EF1 | [14 empty] | Données inchangées entre 2006 et 2019
| FSN_3, N2O_N N inputs | 0 | FSN·EF1 | [14 empty] | Données non trouvées dans le GIEC 2006 ou 2019, données complétées par une culture générique ou des céréales.
Émissions directes de N2O calculées | FSN_4, N2O_N N inputs | 0 | FSN·EF1
| FON, N2O_N N inputs | 0 | FON·EF1
| FCR, N2O_N N inputs | 0 | FCR·EF1 | kg N2O/ha/an
| FSOM, N2O_N N inputs | 0 | FSOM·EF1 | 0
Emissions indirectes de N2O
kg NH3_N/ha/an
Quantité de NH3 volatilisé (GIEC Tier 1) | FSN_average, NH3_N (kg) | 0 | FSN·FracGASF |  |  |  |  | Facteurs d'émission et paramètres associés (agrégés) | [7 empty] | Glossaire |  | Voir GIEC 2006, chapter 11 | [7 empty] | Paramètres | Agrégé/désagrégé | Concat | EF | MIN | MAX
| FSN_1, NH3_N (kg) | 0 | FSN·FracGASF |  |  |  |  | N2O direct provenant de l'apport d'azote, de la minéralisation du sol et des résidus (EF1) |  |  | moyenne | variable |  |  | FSN | Application d'engrais synthétiques | [9 empty] | EF1 | moyenne | EF1moyenne | 1%
| FSN_2, NH3_N (kg) | 0 | FSN·FracGASF |  |  |  |  | N2O indirect provenant des dépôts atmosphériques (EF4) |  |  | moyenne | variable |  |  | FON | Épandage d'engrais organiques | [9 empty] | EF1 | MAX | EF1MAX | 1.8%
| FSN_3, NH3_N (kg) | 0 | FSN·FracGASF |  |  |  |  | Fraction de l'azote synthétique volatilisé sous forme de NH3 et de Nox (FracGASF) |  |  | moyenne | variable |  |  | FCR | N des résidus de culture restitué aux sols (y compris les cultures fixant l'azote et le renouvellement des pâturages) | [9 empty] | EF1 | MIN | EF1MIN | 0.1%
| FSN_4, NH3_N (kg) | 0 | FSN·FracGASF |  |  |  |  | Fraction de l'azote organique volatilisé sous forme de NH3 et de Nox (FracGASM) |  |  | moyenne | 21% |  |  | FSOM | N minéralisé résultant de la perte de stocks de C organique dans les sols minéraux | [9 empty] | EF1ON | Dry C | EF1ONDry C | 0.5% | 0% | 1.1%
| FON, NH3_N (kg) | 0 | FON·FracGASM |  |  |  |  | N2O indirect provenant de la lixiviation (EF5) |  |  | moyenne | 1.1% |  |  |  | par des changements d'affectation des sols ou des pratiques de gestion | [9 empty] | EF1ON | Wet C | EF1ONWet C | 0.6% | 0.1% | 1.1%
| FCR, NH3_N (kg) | - | [5 empty] | Fraction de l'azote ajouté/minéralisé perdue par lixiviation et ruissellement (FracLEACH-(H)) |  |  | moyenne | 24% |  |  | Frac LEACH(H) | Fraction de tout l'azote ajouté/minéralisé qui est perdue par lixiviation et ruissellement, en kg N. Le FracLEACH-(H) ne s'applique qu'aux climats humides. Pour les climats secs, la valeur par défaut de FracLEACH-(H) est égale à zéro. Voir les méthodes à l'annexe 11A.9. | [9 empty] | EF1SN | Dry C | EF1SNDry C | 0.5% | 0% | 1.1%
| FSOM, NH3_N (kg) | - | [12 empty] | Frac GASM | Fraction des matières fertilisantes organiques N appliquées (FON) et de l'urine, etc., qui se volatilise sous forme de NH3 et de NOx, en kg de N volatilisé | [9 empty] | EF1SN | Wet C | EF1SNWet C | 1.6% | 1.3% | 1.9%
[8 empty] | Facteurs d'émission et paramètres associés (désagrégés) | [6 empty] | Frac GASF | Fraction de l'azote des engrais synthétiques qui se volatilise sous forme de NH3 et de NOx, kg d'azote volatilisé (kg d'azote appliqué)-1 | [9 empty] | EF4 | moyenne | EF4moyenne | 1%
|  | kg N2O_N/ha/an |  | kg N2O/ha/an |  |  |  | N2O provenant directement des engrais synthétiques (EF1) |  |  | #N/A | 1% | [13 empty] | EF4 | Dry C | EF4Dry C | 0.5%
| N2O (ATD)-N | 0 | Σ·EF4 | 0 |  |  |  | N2O direct d'autres engrais (EF1 ) |  |  | #N/A | 1% | [13 empty] | EF4 | MAX | EF4MAX | 1.8%
[8 empty] | N2O direct de la minéralisation du sol et des résidus (EF1 ) |  |  | moyenne | 1% | [13 empty] | EF4 | MIN | EF4MIN | 0.2%
Quantité d'azote lessivé (GIEC Tier 1) | [7 empty] | N2O indirectement par les dépôts atmosphériques (EF4) |  |  | #N/A | 1% | [13 empty] | EF4 | Wet C | EF4Wet C | 1.4%
N2O provenant du dépôt atmosphérique de l'azote volatilisé |  | kg NO3_N/ha/an | [5 empty] | Fraction de l'azote synthétique volatilisé sous forme de NH3 et de Nox (FracGASF) |  | Engrais synthétique de type 1 | Urée | 15% | [13 empty] | EF5 | moyenne | EF5moyenne | 1.1%
Emission de N2O par effet de lixiviation du nitrate | NO3_N (kg) | 0 | Σ(Fx)·FRACLEACH-(H) | [6 empty] | Engrais synthétique de type 2 | A base d'ammonium | 8% | [13 empty] | EF5 | MAX | EF5MAX | 2%
| S'applique uniquement si le sol est saturé d'eau, comme c'est le cas dans la version précédente du calculateur 2BS. | [8 empty] | Engrais synthétique de type 3 | A base de nitrates | 1% | [13 empty] | EF5 | MIN | EF5MIN | 0% |  | FracGASF
[10 empty] | Engrais synthétique de type 4 | A base de nitrate d'ammonium | 5% | [13 empty] | FracGASF | A base d'ammonium | FracGASFA base d'ammonium | 8% | 2% | 30%
[26 empty] | FracGASF | A base de nitrate d'ammonium | FracGASFA base de nitrate d'ammonium | 5% | 0% | 20%
| N2O (L)-N | 0 | Σ·EF5 | 0 | [21 empty] | FracGASF | moyenne | FracGASFmoyenne | 11%
[26 empty] | FracGASF | MAX | FracGASFMAX | 33%
[26 empty] | FracGASF | MIN | FracGASFMIN | 2%
[26 empty] | FracGASF | A base de nitrates | FracGASFA base de nitrates | 1% | 0% | 2%
[26 empty] | FracGASF | Urée | FracGASFUrée | 15% | 3% | 43%
[26 empty] | FracGASM | moyenne | FracGASMmoyenne | 21%
| Émissions totales de N2O provenant des sols gérés (GIEC Tier 1) | [24 empty] | FracGASM | MAX | FracGASMMAX | 31%
[26 empty] | FracGASM | MIN | FracGASMMIN | 0%
|  | kg N2O_N/ha/an |  | kg N2O/ha/an | [21 empty] | FracLEACH-(H) | moyenne | FracLEACH-(H)moyenne | 24%
| par he | 0 |  | 0 | [21 empty] | FracLEACH-(H) | MAX | FracLEACH-(H)MAX | 73%
[26 empty] | FracLEACH-(H) | MIN | FracLEACH-(H)MIN | 1%
Note on Y34: A value of 0.074 has been used in the JEC calculations instead of the default value of 0.008 in IPCC From file "updated figures communicated _ update on data on pathways for Res Directive.xls"

## Valeurs Standards
VALEURS STANDARDS | [8 empty] | PCI |  |  |  |  | PRP
| paramètre: | [6 empty] | Densité | MJ/kg | PRP |  |  |  | gCO2,eq / g
| unité: | gCO2/kg | gCH4/kg | gN2O/kg | MJfossil/kg | gCO2-eq/kg | gCO2eq/MJ | kg/L |  | gCO2,eq / g
[13 empty] | Potentiel de réchauffement planétaire (PRP) | GIEC 2013 | GIEC 2019
Potentiel de réchauffement planétaire (PRP) | [12 empty] | CO2 | 1 | 1
| CO2 | [11 empty] | CH4 | 25 | 28
| CH4 | [11 empty] | N2O | 298 | 265
N2O
Intrants agri | [5 empty] | gCO2-eq/kg
| GRAINES | [9 empty] | PCI (MJ/kg MPS)
| BLÉ | 163.7 | 0.04 | 0.4 | 2.76 | 275.9 |  |  |  |  | 17
| COLZA | 451 | 0.27 | 1.0024 | 8.33 | 729.9 |  |  |  |  | 27
| MAÏS | 189.5 | 0.08 | 0.4001 | 3.23 | 350 |  |  |  |  | 17.3
| SOJA | 400 |  |  |  | 400 | Non mise à jour |  |  |  | 23
| TOURNESOL | 451 | 0.27 | 1.0024 | 8.33 | 729.9 |  |  |  |  | 27.2 |  | 1 | 2 | 3 | 4 | 5
| BETTERAVES (tubercules) | 2363 | 1.37 | 4.2096 | 38.44 | 3540 |  |  |  |  | 16.3 |  | N dans l'engrais synthétique Urée | N dans les engrais synthétiques à base d'ammonium | N dans les engrais synthétiques à base de nitrates | N dans les engrais synthétiques à base de nitrate d'ammonium | N, valeur moyenne
| CANNE A SUCRE | 4.97 | 0 | 0 | 0.06 | [5 empty] | 19.6
| CAMELINE (fourrages non fixateurs de N) | 451 | 0.27 | 1.0024 | 8.33 |  | Non mise à jour |  |  |  | 27 | [5 empty] | Percentage of nitrogen from urea, nitrate and ammonia |  |  | Implementing Regulation 2022/996, Annexe VII, p.1.4.1
[15 empty] | Description and comments |  |  |  |  | Updated version Annex C in 2025/23
| INTRANTS DE NITROGÈNE (/kg N) | [9 empty] | Niveau des émissions désagrégées pour le modèle du GIEC | Catégorie | g CO2 / kg N from acidification from nitrate and specific emissions from urea (p. 35 executive report) |  |  |  | teneur urea | teneur nitrate | teneur ammonia | For Nitrate Fertilizers
| N, valeur moyenne | 5880.59 |  |  |  | 5880.59 | Non mise à jour |  |  |  | 5 | N, valeur moyenne | 492.25 | 50 % d'urée, 25 de nitrate et 25 d'ammoniac (GIEC, vol 4 chap 11, p. 37) |  |  | 0.5 | 0.125 | 0.25 | 806 | gCO2/kgN
| Nitrate d'ammonium (AN) | 2671 | 6.9 | 2.1 | 0 | 3450 |  |  |  |  | 4 | N dans les engrais synthétiques à base de nitrate d'ammonium | 403 |  |  |  | 0 | 0.5 | 0.5 | For Urea Fertilizers
| Sulfate d'ammonium (AS) | 2560 | 6.5 | 0 | 0 | 1680 |  |  |  |  | 2 | N dans les engrais synthétiques à base d'ammonium | 0 |  |  |  | 0 | 0 | 1 | 783 | gCO2/kgN
| Sulfate de nitrate d'ammonium (ANS) | 2561 | 8.9 | 1.3 | 0 | [5 empty] | 4 | N dans les engrais synthétiques à base de nitrate d'ammonium | 403 |  |  |  | 0 | 0.5 | 0.5
| Ammoniac anhydre | 2662 | 6.8 | 0 | 0 | 2831.7 |  |  |  |  | 2 | N dans les engrais synthétiques à base d'ammonium | 0 |  |  |  | 0 | 0 | 1
| Nitrate d'ammonium et de calcium (CAN) | 2863 | 7.3 | 2.1 | 0 | 3670.37 |  |  |  |  | 4 | N dans les engrais synthétiques à base de nitrate d'ammonium | 403 |  |  |  | 0 | 0.5 | 0.5
| Nitrate de calcium (CN) | 2653 | 7 | 5.1 | 0 | 4348.39 |  |  |  |  | 3 | N dans les engrais synthétiques à base de nitrates | 806 |  |  |  | 0 | 1 | 0
| Solution d'azote | 5137 |  |  |  | 5137 |  |  |  |  | 2 | N dans les engrais synthétiques à base d'ammonium | 593 | 50 % d'urée, 25 de nitrate et 25 d'ammoniac (GIEC, vol 4 chap 11, p. 37) |  |  | 0.5 | 0.25 | 0.25
| Urée | 1703 | 9.3 | 0 | 0 | 1920 |  |  |  |  | 1 | N dans l'engrais synthétique Urée | 783 |  |  |  | 1 | 0 | 0
| Nitrate d'ammonium d'urée (UAN) | 2182 | 7.5 | 1.1 | 0 | 2680 |  |  |  |  | 1 | N dans l'engrais synthétique Urée | 460 | 15% Urée, 42,5 nitrate et 42,5 ammoniaque |  |  | 0.15 | 0.425 | 0.425
Personnalisé | [11 empty] | #N/A | 0
Personnalisé | [11 empty] | #N/A | 0
Personnalisé | [11 empty] | #N/A | 0
[13 empty] | 0 |  |  |  | 0 | 0 | 0
| P205 valeur moyenne | 1010.7 |  |  |  | 1010.7 | Non mise à jour | [5 empty] | 0 |  |  |  | 0 | 0 | 0
| Superphosphate triple (TSP) | 517 | 0.9 | 0 | 0 | [7 empty] | 0 |  |  |  | 0 | 0 | 0
| Phosphate de roche 21%P2O5 23%SO3 | 95 | 0 | 0 | 0 | [7 empty] | 0 |  |  |  | 0 | 0 | 0
| Phosphate monoammonique (MAP) 11%N 52%P2O5 | 967 | 2.5 | 0 | 0 | [5 empty] | 2 | N dans les engrais synthétiques à base d'ammonium | 0 |  |  |  | 0 | 0 | 1
| Di-Ammonium-Phosphate (DAP) 18%N 46%P2O5 | 1459 | 3.7 | 0 | 0 | [5 empty] | 2 | N dans les engrais synthétiques à base d'ammonium | 0 |  |  |  | 0 | 0 | 1
| K20 valeur moyenne | 576.1 |  |  |  | 576.1 | Non mise à jour | [5 empty] | 0 |  |  |  | 0 | 0 | 0
| Muriate de potasse (MOP) 60%K2O | 409 | 0.17 | 0 | 0 | [7 empty] | 0 |  |  |  | 0 | 0 | 0
| Engrais CaO | 129.5 |  |  |  | 129.5 | Non mise à jour | [5 empty] | 0 |  |  |  | 0 | 0 | 0
| NPK 15-15-15 | 4261 | 10 | 1.7 | 0 | [5 empty] | 2 | N dans les engrais synthétiques à base d'ammonium | 60.45 | 50 % de N est considéré comme du nitrate (valeur par défaut du GIEC), 15% de N |  |  |  | 0.075
| MgO (kg MgO) | 769 | 0 | 0 | 0
| Engrais à base de sodium (Na) (kg Na) | 1620 | 0 | 0 | 0
| Fumier | 0 | 0 | 0 | 0
| Lisier | 0 | 0 | 0 | 0
| Digestat de biogaz | 0 | 0 | 0 | 0
| Compost EFB (huile de palme) | 0 | 0 | 0 | 0
| Gateau de boue filtré | 0 | 0 | 0 | 0
| Pesticides non spécifiés | 10971.3 |  |  |  | 10971.3 | Non mise à jour
Carburants | PROCESSUS DE SÉCHAGE - combustible |  |  |  |  | gCO2-eq/L
| Diesel |  |  |  |  | 3410.2099 | 95.1 | 0.832 | 43.1 |  |  | 95.1
| HFO (Heavy Fuel Oil) |  |  |  |  | 3700.647 | 94.2 | 0.97 | 40.5
Gaz | PROCESSUS DE SÉCHAGE - gaz
| Gaz Naturel (Mix Européen) | [5 empty] | 66 |  | 49.2 |  | Rendement (MJ de matière première / MJ de biogaz)
| Énergie biogaz à partir de biodéchets |  | 0.003625 | 0.00145 |  |  | 0.48575 |  | 49.2 |  | 1.45
| Biogaz à partir du maïs |  | 0.0035725 | 0.001429 |  |  | 0.47872 |  | 49.2 |  | 1.429
| Biogaz à partir du fumier |  | -1.4641 | -0.02552 |  |  | -47.7562 |  | 49.2 |  | 2.38
Electricité | PROCESSUS DE SÉCHAGE - électricité | At production | At Hight Voltage | At medium Voltage | At Low Voltage |  | 79.7705
| Electricité MV - Autriche (gCO2eq/kWh) | 153 | 238 | 240 | 245 |  | 79.7705
| Electricité MV - Belgique (gCO2eq/kWh) | 204 | 214 | 215 | 219
| Electricité MV - Bulgarie (gCO2eq/kWh) | 493 | 504 | 510 | 532
| Electricity MV - Chypre (gCO2eq/kWh) | 757 | 768 | 772 | 787
| Electricity MV - Tchéquie (gCO2eq/kWh) | 518 | 526 | 531 | 549
| Electricité MV - Allemagne (gCO2eq/kWh) | 389 | 386 | 388 | 398
| Electricité MV - Danemark (gCO2eq/kWh) | 100 | 135 | 136 | 139
| Electricité MV - Estonie(gCO2eq/kWh) | 654 | 468 | 471 | 485
| Electricité MV - Grèce (gCO2eq/kWh) | 577 | 585 | 590 | 610
| Electricité MV - Espagne (gCO2eq/kWh) | 245 | 248 | 251 | 263
| Electricité MV - Finlande (gCO2eq/kWh) | 105 | 127 | 128 | 130
| Electricité MV - France (gCO2eq/kWh) | 74 | 81 | 82 | 86
| Electricité MV - Croatie (gCO2eq/kWh) | 208 | 329 | 333 | 349
| Electricité MV - Hongrie (gCO2eq/kWh) | 277 | 307 | 310 | 322
| Electricité MV - Irlande (gCO2eq/kWh) | 349 | 357 | 360 | 374
| Electricité MV - Italie (gCO2eq/kWh) | 352 | 331 | 333 | 343
| Electricité MV - Lettonie (gCO2eq/kWh) | 203 | 312 | 315 | 325
| Electricité MV - Lithuanie (gCO2eq/kWh) | 79 | 291 | 294 | 305
| Electricité MV - Luxembourg (gCO2eq/kWh) | 93 | 311 | 312 | 316
| Electricité MV - Malte (gCO2eq/kWh) | 455 | 437 | 441 | 454
| Electricité MV - Pays-Bas (gCO2eq/kWh) | 430 | 415 | 417 | 426
| Electricité MV - Pologne (gCO2eq/kWh) | 742 | 715 | 720 | 741
| Electricité MV - Portugal (gCO2eq/kWh) | 268 | 282 | 285 | 299
| Electricité MV - Roumanie (gCO2eq/kWh) | 388 | 421 | 427 | 454
| Electricité MV - Slovaquie (gCO2eq/kWh) | 168 | 316 | 319 | 329
| Electricité MV - Slovénie (gCO2eq/kWh) | 269 | 281 | 283 | 291
| Electricité MV - Suède (gCO2eq/kWh) | 20 | 25 | 25 | 26
à ajouter
à ajouter
à ajouter
Transport | Efficacité des transports - Camions |  | gCH4 / t.km | gN2O / t.km | MJ / t.km |  | g CO2 eq / t.km
| Camion (40 tonnes) pour produits secs (Diesel) |  | 0.003 | 0.0015 | 0.81 |  | 77.5125
| Camion (40 tonnes) pour les copeaux (et produits secs de taille similaire) (Diesel) |  | 0.004 | 0.0016 | 0.84 |  | 80.42
| Camion (40 tonnes) pour le transport de la canne à sucre |  | 0.001 | 0.0039 | 1.37 |  | 131.3485
| Camion-citerne MB2318 pour le transport de semences de canne à sucre |  |  |  | 0.94 |  | 90.2122
| Tracteur (15 tonnes, 10,89 L/h et 30 km/h) |  | 10.89 | 0.020134 | 0.86779 |  | 83.2824
Efficacité des transports - navires
| Vraquier « Handymax » (fuel) - Grains |  |  |  | 0.1 |  | 9.507
| Vraquier « Handysize » (fuel) - agrorésidus à faible densité (125 kg/m3) |  |  |  | 0.43 |  | 40.8803
| Vraquier « Supramax » (fuel) - agrorésidus à faible densité (125 kg/m3) |  |  |  | 0.27 |  | 25.669
| Vraquier « Handysize » (fuel) - agrorésidus à haute densité (300 kg/m3) |  |  |  | 0.2 |  | 19.0141
| Vraquier « Supramax » (fuel) - agrorésidus à haute densité (300 kg/m3) |  |  |  | 0.13 |  | 12.3592
| Vraquier intérieur, 8,8 kt (diesel) |  | 0.093 | 0.0004 | 0.32 |  | 33.142
Efficacité des transports - rails
| Train de marchandises USA (diesel) |  | 0.005 | 0.001 | 0.25 |  | 24.18
| Rail (électrique, MV) |  |  |  | 0.21
| Émissions lors de l'utilisation de carburant |  | gCH4 / MJ | gN2O / MJ |  | gCO2-eq/L | gCO2 / MJ
| Émissions de CH4 et de N2O dues à l'utilisation du diesel (transport) |  | 0.0008 | 0.0032 |  | 31.2118 | 0.8704
| Émissions de CH4 et de N2O dues à l'utilisation du diesel (agriculture) |  | 0.0013 | 0.0032 |  | 31.7139 | 0.8844
| Valeur de transport par défaut pour e_td, transport et distribution | [5 empty] | gCO2 / MJ
| BLÉ | [5 empty] | 2.2
| COLZA | [5 empty] | 1.8
| MAÏS | [5 empty] | 2.2
| SOJA | [5 empty] | 8.9
| TOURNESOL | [5 empty] | 2.1
| BETTERAVES (tubercules) | [5 empty] | 2.3
| CANNE A SUCRE | [5 empty] | 9.7
| CAMELINE (fourrages non fixateurs de N) | [5 empty] | 1.8
|  |  | L/h | kg / t.km | MJ / t.km |  | g CO2 eq / t.km
| Capacité de charge du tracteur (15 tonnes) (10,89 L/h et 30 km/h) |  | 10.89 | 0.020134 | 0.86779 |  | 83.2824
Note on G22: Luis DA SILVA E SERRA: Biograce v 4d, 2014
Note on G23: Luis DA SILVA E SERRA: Ecoinvent v 3,1, 2014: market for ammonium suphate, as N, GLO
Note on G29: Luis DA SILVA E SERRA: Biograce v 4d, 2014
Note on G30: Luis DA SILVA E SERRA: Biograce v 4d 2014
Note on G33: Luis DA SILVA E SERRA: Biograce v 4d 2014
Note on L57: [Commentaire à thread] Votre version d’Excel vous permet de lire ce commentaire à thread. Toutefois, les modifications qui y sont apportées seront supprimées si le fichier est ouvert dans une version plus récente d’Excel. En savoir plus : https://go.microsoft.com/fwlink/?linkid=870924 Commentaire : JRC (2017), Solid and gaseous bioenergy pathways p. 62
Note on L58: [Commentaire à thread] Votre version d’Excel vous permet de lire ce commentaire à thread. Toutefois, les modifications qui y sont apportées seront supprimées si le fichier est ouvert dans une version plus récente d’Excel. En savoir plus : https://go.microsoft.com/fwlink/?linkid=870924 Commentaire : JRC (2017), Solid and gaseous bioenergy pathways p. 49
Note on L59: [Commentaire à thread] Votre version d’Excel vous permet de lire ce commentaire à thread. Toutefois, les modifications qui y sont apportées seront supprimées si le fichier est ouvert dans une version plus récente d’Excel. En savoir plus : https://go.microsoft.com/fwlink/?linkid=870924 Commentaire : JRC (2017), Solid and gaseous bioenergy pathways p. 56

## Climat et types de sol (FR)
Code Postal | Étiquette d'acheminement | Type de climat | Type de sol | Raw data ZIP Code | Raw data IPCC Climate zone | Raw data ZIP Code | Raw data IPCC Soil type per commune | Ce jeu de données ne s'applique qu'à la France. Si vous ne trouvez pas la zone climatique et/ou le type de sol correspondant à votre code postal, vous pouvez prendre les données d'un code postal voisin, en prenant le moins avantageux en cas d'ambiguïté. Si votre type de sol n'est pas disponible, vous pouvez choisir le sol argileux de haute activité pour la France, puisque c'est le type de sol le plus courant aux niveaux 1 et 2.
1400 | L ABERGEMENT CLEMENCIAT | Tempérée douce, humide | Sol argileux de haute activité | 3230 | Tempérée douce, humide | 1090 | Sol argileux de haute activité
1640 | L ABERGEMENT DE VAREY | Tempérée douce, humide | Sol argileux de haute activité | 3340 | Tempérée douce, humide | 1100 | Sol argileux de haute activité
1500 | AMBERIEU EN BUGEY | Tempérée douce, humide | Sol argileux de haute activité | 3350 | Tempérée douce, humide | 1100 | Sol argileux de haute activité
1330 | AMBERIEUX EN DOMBES | Tempérée douce, humide | Sol argileux de haute activité | 5100 | Tempérée fraiche, humide | 1100 | Sol argileux de haute activité | 1) | A chaque fois que l'attribution d'un climat à une commune laissait plusieurs choix (exemple du touquet (1) et de Saint Tropez (2)), c'est l'hypothèse la plus défavorable qui a été retenue (avec le SOCST le plus faible)
1300 | AMBLEON | Tempérée douce, humide | Sol argileux de haute activité | 5170 | Tempérée fraiche, humide | 1110 | Sol argileux de haute activité
1500 | AMBRONAY | Tempérée douce, humide | Sol argileux de haute activité | 5220 | Tempérée fraiche, humide | 1110 | Sol argileux de haute activité
1500 | AMBUTRIX | Tempérée douce, humide | Sol argileux de haute activité | 5290 | Tempérée fraiche, humide | 1120 | Sol argileux de haute activité
1300 | ANDERT ET CONDON | Tempérée douce, humide | Sol argileux de haute activité | 8220 | Tempérée fraiche, humide | 1130 | Sol argileux de haute activité
1350 | ANGLEFORT | Tempérée fraiche, humide | Sol argileux de haute activité | 13460 | Tempérée douce, sèche | 1130 | Sol argileux de haute activité
1100 | APREMONT | Tempérée fraiche, humide | Sol argileux de haute activité | 14140 | Tempérée douce, humide | 1140 | Sol argileux de haute activité
1110 | ARANC | Tempérée fraiche, humide | Sol argileux de haute activité | 15500 | Tempérée fraiche, humide | 1150 | Sol argileux de haute activité
1230 | ARANDAS | Tempérée fraiche, humide | Sol argileux de haute activité | 17120 | Tempérée douce, humide | 1150 | Sol argileux de haute activité
1100 | ARBENT | Tempérée fraiche, humide | Sol argileux de haute activité | 18410 | Tempérée douce, sèche | 1150 | Sol argileux de haute activité | 2) |  |  |  | Les données sur les types de sol en France ont été traitées pour chaque code postal. Lorsque deux ou plusieurs types de sol étaient attribués à un même code postal, la valeur la plus conservatrice a été conservée. Le système hiérarchique utilisé est basé sur le SOCREF 2019 du GIEC pour chaque type de sol en considérant l'échelle des valeurs SOCREF de la plus haute à la plus basse : Spodique, Volcanique, Argile à haute activité, Argile à faible activité, Sable.
1300 | ARBOYS EN BUGEY | Tempérée douce, humide | Sol argileux de haute activité | 19160 | Tempérée douce, humide | 1160 | Sol argileux de haute activité
1300 | ARBOYS EN BUGEY | Tempérée douce, humide | Sol argileux de haute activité | 19250 | Tempérée fraiche, humide | 1170 | Sol argileux de haute activité
1190 | ARBIGNY | Tempérée douce, humide | Sol argileux de haute activité | 22550 | Tempérée douce, humide | 1170 | Sol argileux de haute activité
1230 | ARGIS | Tempérée fraiche, humide | Sol argileux de haute activité | 24340 | Tempérée douce, humide | 1190 | Sol argileux de haute activité |  | Couleur | région climatique | SOCREF SOCST Standard soil carbon (ou carbone standard du sol) t C/ha pour un Sol argileux de haute activité)
1510 | ARMIX | Tempérée douce, humide | #N/A | 27160 | Tempérée fraiche, humide | 1190 | Sol argileux de haute activité |  |  | Tempérée douce, sèche | 24
1480 | ARS SUR FORMANS | Tempérée douce, humide | Sol argileux de haute activité | 27270 | Tempérée fraiche, humide | 1200 | Sol argileux de haute activité |  |  | Tempérée douce, humide | 64
1510 | ARTEMARE | Tempérée douce, humide | #N/A | 33380 | Tempérée douce, humide | 1200 | Sol argileux de haute activité
1570 | ASNIERES SUR SAONE | Tempérée douce, humide | Sol argileux de haute activité | 33600 | Tempérée douce, humide | 1200 | Sol argileux de haute activité
1340 | ATTIGNAT | Tempérée douce, humide | Sol argileux de haute activité | 33680 | Tempérée douce, humide | 1220 | Sol argileux de haute activité
1380 | BAGE DOMMARTIN | Tempérée douce, humide | Sol argileux de haute activité | 35380 | Tempérée douce, humide | 1230 | Sol argileux de haute activité
1380 | BAGE DOMMARTIN | Tempérée douce, humide | Sol argileux de haute activité | 35480 | Tempérée douce, humide | 1230 | Sol argileux de haute activité
1380 | BAGE LE CHATEL | Tempérée douce, humide | Sol argileux de haute activité | 36300 | Tempérée douce, humide | 1240 | Sol argileux de haute activité
1360 | BALAN | Tempérée douce, humide | Sol argileux de haute activité | 38580 | Tempérée fraiche, humide | 1240 | Sol argileux de haute activité
1990 | BANEINS | Tempérée douce, humide | Sol argileux de haute activité | 38740 | Tempérée fraiche, humide | 1250 | Sol argileux de haute activité
1270 | BEAUPONT | Tempérée douce, humide | Sol argileux de haute activité | 40200 | Tempérée douce, humide | 1250 | Sol argileux de haute activité
1480 | BEAUREGARD | Tempérée douce, humide | Sol argileux de haute activité | 40400 | Tempérée douce, humide | 1250 | Sol argileux de haute activité
1100 | BELLIGNAT | Tempérée fraiche, humide | Sol argileux de haute activité | 40600 | Tempérée douce, humide | 1250 | Sol argileux de haute activité
1360 | BELIGNEUX | Tempérée douce, humide | Sol argileux de haute activité | 41120 | Tempérée douce, sèche | 1250 | Sol argileux de haute activité
1360 | BELIGNEUX | Tempérée douce, humide | Sol argileux de haute activité | 41220 | Tempérée douce, sèche | 1260 | Sol argileux de haute activité
1360 | BELIGNEUX | Tempérée douce, humide | Sol argileux de haute activité | 43350 | Tempérée fraiche, humide | 1260 | Sol argileux de haute activité
1360 | BELIGNEUX | Tempérée douce, humide | Sol argileux de haute activité | 44116 | Tempérée douce, humide | 1260 | Sol argileux de haute activité
1200 | VALSERHONE | Tempérée fraiche, humide | Sol argileux de haute activité | 44410 | Tempérée douce, humide | 1270 | Sol argileux de haute activité
1200 | VALSERHONE | Tempérée fraiche, humide | Sol argileux de haute activité | 44560 | Tempérée douce, humide | 1290 | Sol argileux de haute activité
1200 | VALSERHONE | Tempérée fraiche, humide | Sol argileux de haute activité | 44580 | Tempérée douce, humide | 1300 | Sol argileux de haute activité
1200 | VALSERHONE | Tempérée fraiche, humide | Sol argileux de haute activité | 44770 | Tempérée douce, humide | 1300 | Sol argileux de haute activité
1200 | VALSERHONE | Tempérée fraiche, humide | Sol argileux de haute activité | 45490 | Tempérée douce, sèche | 1300 | Sol argileux de haute activité
1300 | BELLEY | Tempérée douce, humide | Sol argileux de haute activité | 46190 | Tempérée douce, humide | 1300 | Sol argileux de haute activité
1130 | BELLEYDOUX | Tempérée fraiche, humide | Sol argileux de haute activité | 47600 | Tempérée douce, humide | 1310 | Sol argileux de haute activité
1260 | VALROMEY SUR SERAN | Tempérée fraiche, humide | Sol argileux de haute activité | 48150 | Tempérée fraiche, humide | 1310 | Sol argileux de haute activité
1260 | VALROMEY SUR SERAN | Tempérée fraiche, humide | Sol argileux de haute activité | 48170 | Tempérée fraiche, humide | 1320 | Sol argileux de haute activité
1260 | VALROMEY SUR SERAN | Tempérée fraiche, humide | Sol argileux de haute activité | 48220 | Tempérée fraiche, humide | 1320 | Sol argileux de haute activité
1260 | VALROMEY SUR SERAN | Tempérée fraiche, humide | Sol argileux de haute activité | 49110 | Tempérée douce, humide | 1330 | Sol argileux de haute activité
1260 | VALROMEY SUR SERAN | Tempérée fraiche, humide | Sol argileux de haute activité | 49120 | Tempérée douce, sèche | 1330 | Sol argileux de haute activité
1260 | VALROMEY SUR SERAN | Tempérée fraiche, humide | Sol argileux de haute activité | 49150 | Tempérée douce, sèche | 1340 | Sol argileux de haute activité
1260 | VALROMEY SUR SERAN | Tempérée fraiche, humide | Sol argileux de haute activité | 50250 | Tempérée douce, humide | 1340 | Sol argileux de haute activité
1470 | BENONCES | Tempérée douce, humide | Sol argileux de haute activité | 50440 | Tempérée douce, humide | 1340 | Sol argileux de haute activité
1370 | BENY | Tempérée douce, humide | Sol argileux de haute activité | 51310 | Tempérée fraiche, humide | 1340 | Sol argileux de haute activité
1340 | BEREZIAT | Tempérée douce, humide | Sol argileux de haute activité | 61130 | Tempérée douce, humide | 1340 | Sol argileux de haute activité
1500 | BETTANT | Tempérée douce, humide | Sol argileux de haute activité | 61320 | Tempérée fraiche, humide | 1350 | Sol argileux de haute activité
1290 | BEY | Tempérée douce, humide | Sol argileux de haute activité | 63600 | Tempérée fraiche, humide | 1360 | Sol argileux de haute activité
1700 | BEYNOST | Tempérée douce, humide | #N/A | 67750 | Tempérée douce, sèche | 1360 | Sol argileux de haute activité
1200 | BILLIAT | Tempérée fraiche, humide | Sol argileux de haute activité | 71140 | Tempérée douce, humide | 1370 | Sol argileux de haute activité
1330 | BIRIEUX | Tempérée douce, humide | Sol argileux de haute activité | 71760 | Tempérée douce, humide | 1370 | Sol argileux de haute activité
1290 | BIZIAT | Tempérée douce, humide | Sol argileux de haute activité | 73210 | Tempérée fraiche, humide | 1380 | Sol argileux de haute activité
1150 | BLYES | Tempérée douce, humide | Sol argileux de haute activité | 73440 | Tempérée fraiche, humide | 1390 | Sol argileux de haute activité
1120 | LA BOISSE | Tempérée douce, humide | Sol argileux de haute activité | 73480 | polaire, humide | 1390 | Sol argileux de haute activité
1190 | BOISSEY | Tempérée douce, humide | Sol argileux de haute activité | 73710 | polaire, humide | 1390 | Sol argileux de haute activité
1380 | BOISSEY | Tempérée douce, humide | Sol argileux de haute activité | 74170 | polaire, humide | 1400 | Sol argileux de haute activité
1450 | BOLOZON | Tempérée fraiche, humide | Sol argileux de haute activité | 74360 | Tempérée fraiche, humide | 1400 | Sol argileux de haute activité
1330 | BOULIGNEUX | Tempérée douce, humide | Sol argileux de haute activité | 77160 | Tempérée douce, sèche | 1410 | Sol argileux de haute activité
1000 | BOURG EN BRESSE | Tempérée douce, humide | Sol spodique | 77300 | Tempérée douce, sèche | 1410 | Sol argileux de haute activité
1000 | BOURG EN BRESSE | Tempérée douce, humide | Sol spodique | 82000 | Tempérée douce, sèche | 1410 | Sol argileux de haute activité
1800 | BOURG ST CHRISTOPHE | Tempérée douce, humide | Sol argileux de haute activité | 82130 | Tempérée douce, sèche | 1420 | Sol argileux de haute activité
1800 | BOURG ST CHRISTOPHE | Tempérée douce, humide | Sol argileux de haute activité | 82500 | Tempérée douce, sèche | 1420 | Sol argileux de haute activité
1640 | BOYEUX ST JEROME | Tempérée douce, humide | Sol argileux de haute activité | 85170 | Tempérée douce, humide | 1430 | Sol argileux de haute activité
1190 | BOZ | Tempérée douce, humide | Sol argileux de haute activité | 85280 | Tempérée douce, humide | 1430 | Sol argileux de haute activité
1300 | BREGNIER CORDON | Tempérée douce, humide | Sol argileux de haute activité | 85460 | Tempérée douce, sèche | 1450 | Sol argileux de haute activité
1110 | BRENOD | Tempérée fraiche, humide | Sol argileux de haute activité | 86250 | Tempérée douce, humide | 1450 | Sol argileux de haute activité
1300 | BRENS | Tempérée douce, humide | Sol argileux de haute activité | 88100 | Tempérée fraiche, humide | 1470 | Sol argileux de haute activité
1360 | BRESSOLLES | Tempérée douce, humide | Sol argileux de haute activité | 1090 | Tempérée douce, humide | 1480 | Sol argileux de haute activité
1360 | BRESSOLLES | Tempérée douce, humide | Sol argileux de haute activité | 1100 | Tempérée fraiche, humide | 1500 | Sol argileux de haute activité
1460 | BRION | Tempérée fraiche, humide | #N/A | 1110 | Tempérée fraiche, humide | 1500 | Sol argileux de haute activité
1470 | BRIORD | Tempérée douce, humide | Sol argileux de haute activité | 1120 | Tempérée douce, humide | 1540 | Sol argileux de haute activité
1310 | BUELLAS | Tempérée douce, humide | Sol argileux de haute activité | 1130 | Tempérée fraiche, humide | 1560 | Sol argileux de haute activité
1310 | BUELLAS | Tempérée douce, humide | Sol argileux de haute activité | 1140 | Tempérée douce, humide | 1560 | Sol argileux de haute activité
1510 | LA BURBANCHE | Tempérée douce, humide | #N/A | 1150 | Tempérée douce, humide | 1560 | Sol argileux de haute activité
1430 | CEIGNES | Tempérée fraiche, humide | Sol argileux de haute activité | 1160 | Tempérée douce, humide | 1570 | Sol argileux de haute activité
1450 | CERDON | Tempérée fraiche, humide | Sol argileux de haute activité | 1170 | Tempérée fraiche, humide | 1580 | Sol argileux de haute activité
1240 | CERTINES | Tempérée douce, humide | Sol argileux de haute activité | 1190 | Tempérée douce, humide | 1600 | Sol argileux de haute activité
1170 | CESSY | Tempérée fraiche, humide | Sol argileux de haute activité | 1200 | Tempérée fraiche, humide | 1630 | Sol argileux de haute activité
1250 | CEYZERIAT | Tempérée douce, humide | Sol argileux de haute activité | 1220 | Tempérée fraiche, humide | 1640 | Sol argileux de haute activité
1350 | CEYZERIEU | Tempérée fraiche, humide | Sol argileux de haute activité | 1230 | Tempérée fraiche, humide | 1640 | Sol argileux de haute activité
1320 | CHALAMONT | Tempérée douce, humide | Sol argileux de haute activité | 1240 | Tempérée douce, humide | 1660 | Sol argileux de haute activité
1480 | CHALEINS | Tempérée douce, humide | Sol argileux de haute activité | 1250 | Tempérée douce, humide | 1680 | Sol argileux de haute activité
1230 | CHALEY | Tempérée fraiche, humide | Sol argileux de haute activité | 1260 | Tempérée fraiche, humide | 1750 | Sol argileux de haute activité
1450 | CHALLES LA MONTAGNE | Tempérée fraiche, humide | Sol argileux de haute activité | 1270 | Tempérée douce, humide | 1800 | Sol argileux de haute activité
1630 | CHALLEX | Tempérée fraiche, humide | Sol argileux de haute activité | 1290 | Tempérée douce, humide | 1800 | Sol argileux de haute activité
1260 | CHAMPAGNE EN VALROMEY | Tempérée fraiche, humide | Sol argileux de haute activité | 1300 | Tempérée douce, humide | 1960 | Sol argileux de haute activité
1260 | CHAMPAGNE EN VALROMEY | Tempérée fraiche, humide | Sol argileux de haute activité | 1310 | Tempérée douce, humide | 1990 | Sol argileux de haute activité
1260 | CHAMPAGNE EN VALROMEY | Tempérée fraiche, humide | Sol argileux de haute activité | 1320 | Tempérée douce, humide | 2100 | Sol argileux de haute activité
1110 | CHAMPDOR CORCELLES | Tempérée fraiche, humide | Sol argileux de haute activité | 1330 | Tempérée douce, humide | 2110 | Sol argileux de haute activité
1110 | CHAMPDOR CORCELLES | Tempérée fraiche, humide | Sol argileux de haute activité | 1340 | Tempérée douce, humide | 2110 | Sol argileux de haute activité
1410 | CHAMPFROMIER | Tempérée fraiche, humide | Sol argileux de haute activité | 1350 | Tempérée fraiche, humide | 2120 | Sol argileux de haute activité
1420 | CHANAY | Tempérée fraiche, humide | Sol argileux de haute activité | 1360 | Tempérée douce, humide | 2120 | Sol argileux de haute activité
1990 | CHANEINS | Tempérée douce, humide | Sol argileux de haute activité | 1370 | Tempérée douce, humide | 2120 | Sol argileux de haute activité
1400 | CHANOZ CHATENAY | Tempérée douce, humide | Sol argileux de haute activité | 1380 | Tempérée douce, humide | 2120 | Sol argileux de haute activité
1240 | LA CHAPELLE DU CHATELARD | Tempérée douce, humide | Sol argileux de haute activité | 1390 | Tempérée douce, humide | 2120 | Sol argileux de haute activité
1130 | CHARIX | Tempérée fraiche, humide | Sol argileux de haute activité | 1400 | Tempérée douce, humide | 2130 | Sol argileux de haute activité
1800 | CHARNOZ SUR AIN | Tempérée douce, humide | Sol argileux de haute activité | 1410 | Tempérée fraiche, humide | 2130 | Sol argileux de haute activité
1500 | CHATEAU GAILLARD | Tempérée douce, humide | Sol argileux de haute activité | 1420 | Tempérée fraiche, humide | 2130 | Sol argileux de haute activité
1320 | CHATENAY | Tempérée douce, humide | Sol argileux de haute activité | 1430 | Tempérée fraiche, humide | 2130 | Sol argileux de haute activité
1320 | CHATILLON LA PALUD | Tempérée douce, humide | Sol argileux de haute activité | 1450 | Tempérée fraiche, humide | 2140 | Sol argileux de haute activité
1400 | CHATILLON SUR CHALARONNE | Tempérée douce, humide | Sol argileux de haute activité | 1470 | Tempérée douce, humide | 2140 | Sol argileux de haute activité
1190 | CHAVANNES SUR REYSSOUZE | Tempérée douce, humide | Sol argileux de haute activité | 1480 | Tempérée douce, humide | 2140 | Sol argileux de haute activité
1250 | NIVIGNE ET SURAN | Tempérée douce, humide | Sol argileux de haute activité | 1500 | Tempérée douce, humide | 2140 | Sol argileux de haute activité
1250 | NIVIGNE ET SURAN | Tempérée douce, humide | Sol argileux de haute activité | 1540 | Tempérée douce, humide | 2140 | Sol argileux de haute activité
1660 | CHAVEYRIAT | Tempérée douce, humide | Sol argileux de haute activité | 1560 | Tempérée douce, humide | 2140 | Sol argileux de haute activité
1300 | CHAZEY BONS | Tempérée douce, humide | Sol argileux de haute activité | 1570 | Tempérée douce, humide | 2150 | Sol argileux de haute activité
1510 | CHAZEY BONS | Tempérée douce, humide | #N/A | 1580 | Tempérée fraiche, humide | 2160 | Sol argileux de haute activité
1150 | CHAZEY SUR AIN | Tempérée douce, humide | Sol argileux de haute activité | 1600 | Tempérée douce, humide | 2160 | Sol argileux de haute activité
1510 | CHEIGNIEU LA BALME | Tempérée douce, humide | #N/A | 1630 | Tempérée fraiche, humide | 2160 | Sol argileux de haute activité
1430 | CHEVILLARD | Tempérée fraiche, humide | Sol argileux de haute activité | 1640 | Tempérée douce, humide | 2170 | Sol argileux de haute activité
1190 | CHEVROUX | Tempérée douce, humide | Sol argileux de haute activité | 1660 | Tempérée douce, humide | 2170 | Sol argileux de haute activité
1170 | CHEVRY | Tempérée fraiche, humide | Sol argileux de haute activité | 1680 | Tempérée fraiche, humide | 2190 | Sol argileux de haute activité
1200 | CHEZERY FORENS | Tempérée fraiche, humide | Sol argileux de haute activité | 1750 | Tempérée douce, humide | 2190 | Sol argileux de haute activité
1410 | CHEZERY FORENS | Tempérée fraiche, humide | Sol argileux de haute activité | 1800 | Tempérée douce, humide | 2190 | Sol argileux de haute activité
1390 | CIVRIEUX | Tempérée douce, humide | Sol argileux de haute activité | 1960 | Tempérée douce, humide | 2200 | Sol argileux de haute activité
1250 | CIZE | Tempérée douce, humide | Sol argileux de haute activité | 1990 | Tempérée douce, humide | 2200 | Sol argileux de haute activité
1230 | CLEYZIEU | Tempérée fraiche, humide | Sol argileux de haute activité | 2000 | Tempérée fraiche, sèche | 2200 | Sol argileux de haute activité
1270 | COLIGNY | Tempérée douce, humide | Sol argileux de haute activité | 2100 | Tempérée fraiche, humide | 2210 | Sol argileux de haute activité
1550 | COLLONGES | Tempérée fraiche, humide | #N/A | 2110 | Tempérée fraiche, humide | 2210 | Sol argileux de haute activité
1300 | COLOMIEU | Tempérée douce, humide | Sol argileux de haute activité | 2120 | Tempérée fraiche, humide | 2210 | Sol argileux de haute activité
1230 | CONAND | Tempérée fraiche, humide | Sol argileux de haute activité | 2130 | Tempérée fraiche, sèche | 2220 | Sol argileux de haute activité
1430 | CONDAMINE | Tempérée fraiche, humide | Sol argileux de haute activité | 2140 | Tempérée fraiche, humide | 2220 | Sol argileux de haute activité
1400 | CONDEISSIAT | Tempérée douce, humide | Sol argileux de haute activité | 2150 | Tempérée fraiche, humide | 2220 | Sol argileux de haute activité
1200 | CONFORT | Tempérée fraiche, humide | Sol argileux de haute activité | 2160 | Tempérée fraiche, sèche | 2240 | Sol argileux de haute activité
1310 | CONFRANCON | Tempérée douce, humide | Sol argileux de haute activité | 2170 | Tempérée fraiche, humide | 2240 | Sol argileux de haute activité
1300 | CONTREVOZ | Tempérée douce, humide | Sol argileux de haute activité | 2190 | Tempérée douce, sèche | 2240 | Sol argileux de haute activité
1300 | CONZIEU | Tempérée douce, humide | Sol argileux de haute activité | 2200 | Tempérée douce, sèche | 2250 | Sol argileux de haute activité
1420 | CORBONOD | Tempérée fraiche, humide | Sol argileux de haute activité | 2210 | Tempérée fraiche, sèche | 2250 | Sol argileux de haute activité
1110 | CORLIER | Tempérée fraiche, humide | Sol argileux de haute activité | 2220 | Tempérée douce, sèche | 2250 | Sol argileux de haute activité
1290 | CORMORANCHE SUR SAONE | Tempérée douce, humide | Sol argileux de haute activité | 2240 | Tempérée fraiche, humide | 2260 | Sol argileux de haute activité
1560 | CORMOZ | Tempérée douce, humide | Sol argileux de haute activité | 2250 | Tempérée fraiche, humide | 2260 | Sol argileux de haute activité
1250 | CORVEISSIAT | Tempérée douce, humide | Sol argileux de haute activité | 2260 | Tempérée fraiche, humide | 2270 | Sol argileux de haute activité
1370 | COURMANGOUX | Tempérée douce, humide | Sol argileux de haute activité | 2270 | Tempérée fraiche, sèche | 2270 | Sol argileux de haute activité
1560 | COURTES | Tempérée douce, humide | Sol argileux de haute activité | 2290 | Tempérée douce, sèche | 2310 | Sol argileux de haute activité
1320 | CRANS | Tempérée douce, humide | Sol argileux de haute activité | 2300 | Tempérée douce, sèche | 2330 | Sol argileux de haute activité
1340 | BRESSE VALLONS | Tempérée douce, humide | Sol argileux de haute activité | 2310 | Tempérée douce, sèche | 2340 | Sol argileux de haute activité
1340 | BRESSE VALLONS | Tempérée douce, humide | Sol argileux de haute activité | 2330 | Tempérée fraiche, sèche | 2340 | Sol argileux de haute activité
1350 | CRESSIN ROCHEFORT | Tempérée fraiche, humide | Sol argileux de haute activité | 2340 | Tempérée fraiche, humide | 2350 | Sol argileux de haute activité
1290 | CROTTET | Tempérée douce, humide | Sol argileux de haute activité | 2350 | Tempérée douce, humide | 2350 | Sol argileux de haute activité
1750 | CROTTET | Tempérée douce, humide | Sol argileux de haute activité | 2360 | Tempérée fraiche, humide | 2360 | Sol argileux de haute activité
1170 | CROZET | Tempérée fraiche, humide | Sol argileux de haute activité | 2400 | Tempérée fraiche, sèche | 2360 | Sol argileux de haute activité
1290 | CRUZILLES LES MEPILLAT | Tempérée douce, humide | Sol argileux de haute activité | 2420 | Tempérée fraiche, humide | 2360 | Sol argileux de haute activité
1350 | CULOZ BEON | Tempérée fraiche, humide | Sol argileux de haute activité | 2440 | Tempérée fraiche, sèche | 2400 | Sol argileux de haute activité
1350 | CULOZ BEON | Tempérée fraiche, humide | Sol argileux de haute activité | 2450 | Tempérée fraiche, humide | 2400 | Sol argileux de haute activité
1560 | CURCIAT DONGALON | Tempérée douce, humide | Sol argileux de haute activité | 2490 | Tempérée fraiche, humide | 2420 | Sol argileux de haute activité
1310 | CURTAFOND | Tempérée douce, humide | Sol argileux de haute activité | 2500 | Tempérée fraiche, humide | 2420 | Sol argileux de haute activité
1300 | CUZIEU | Tempérée douce, humide | Sol argileux de haute activité | 2510 | Tempérée fraiche, humide | 2440 | Sol argileux de haute activité
1120 | DAGNEUX | Tempérée douce, humide | Sol argileux de haute activité | 2590 | Tempérée fraiche, humide | 2450 | Sol argileux de haute activité
1220 | DIVONNE LES BAINS | Tempérée fraiche, humide | Sol argileux de haute activité | 2600 | Tempérée douce, sèche | 2450 | Sol argileux de haute activité
1240 | DOMPIERRE SUR VEYLE | Tempérée douce, humide | Sol argileux de haute activité | 2690 | Tempérée fraiche, humide | 2490 | Sol argileux de haute activité
1400 | DOMPIERRE SUR CHALARONNE | Tempérée douce, humide | Sol argileux de haute activité | 2700 | Tempérée douce, sèche | 2490 | Sol argileux de haute activité
1270 | DOMSURE | Tempérée douce, humide | Sol argileux de haute activité | 2720 | Tempérée fraiche, humide | 2500 | Sol argileux de haute activité
1590 | DORTAN | Tempérée fraiche, humide | #N/A | 2790 | Tempérée fraiche, humide | 2500 | Sol argileux de haute activité
1500 | DOUVRES | Tempérée douce, humide | Sol argileux de haute activité | 2800 | Tempérée fraiche, sèche | 2500 | Sol argileux de haute activité
1250 | DROM | Tempérée douce, humide | Sol argileux de haute activité | 2810 | Tempérée douce, sèche | 2500 | Sol argileux de haute activité
1160 | DRUILLAT | Tempérée douce, humide | Sol argileux de haute activité | 2820 | Tempérée douce, humide | 2500 | Sol argileux de haute activité
1130 | ECHALLON | Tempérée fraiche, humide | Sol argileux de haute activité | 2840 | Tempérée fraiche, humide | 2510 | Sol argileux de haute activité
1170 | ECHENEVEX | Tempérée fraiche, humide | Sol argileux de haute activité | 2870 | Tempérée fraiche, sèche | 2590 | Sol argileux de haute activité
1230 | EVOSGES | Tempérée fraiche, humide | Sol argileux de haute activité | 3000 | Tempérée douce, humide | 2600 | Sol argileux de haute activité
1800 | FARAMANS | Tempérée douce, humide | Sol argileux de haute activité | 3110 | Tempérée douce, humide | 2600 | Sol argileux de haute activité
1480 | FAREINS | Tempérée douce, humide | Sol argileux de haute activité | 3120 | Tempérée douce, humide | 2600 | Sol argileux de haute activité
1550 | FARGES | Tempérée fraiche, humide | #N/A | 3130 | Tempérée douce, humide | 2600 | Sol argileux de haute activité
1570 | FEILLENS | Tempérée douce, humide | Sol argileux de haute activité | 3140 | Tempérée douce, humide | 2690 | Sol argileux de haute activité
1210 | FERNEY VOLTAIRE | Tempérée douce, humide | #N/A | 3150 | Tempérée douce, humide | 2720 | Sol argileux de haute activité
1350 | FLAXIEU | Tempérée fraiche, humide | Sol argileux de haute activité | 3160 | Tempérée douce, humide | 2790 | Sol argileux de haute activité
1340 | FOISSIAT | Tempérée douce, humide | Sol argileux de haute activité | 3170 | Tempérée douce, humide | 2800 | Sol argileux de haute activité
1090 | FRANCHELEINS | Tempérée douce, humide | Sol argileux de haute activité | 3190 | Tempérée douce, humide | 2800 | Sol argileux de haute activité
1090 | FRANCHELEINS | Tempérée douce, humide | Sol argileux de haute activité | 3200 | Tempérée douce, humide | 2810 | Sol argileux de haute activité
1090 | FRANCHELEINS | Tempérée douce, humide | Sol argileux de haute activité | 3210 | Tempérée douce, humide | 2810 | Sol argileux de haute activité
1480 | FRANS | Tempérée douce, humide | Sol argileux de haute activité | 3220 | Tempérée douce, humide | 2820 | Sol argileux de haute activité
1140 | GARNERANS | Tempérée douce, humide | Sol argileux de haute activité | 3240 | Tempérée douce, humide | 2840 | Sol argileux de haute activité
1090 | GENOUILLEUX | Tempérée douce, humide | Sol argileux de haute activité | 3250 | Tempérée douce, humide | 3000 | Sol argileux de haute activité
1460 | BEARD GEOVREISSIAT | Tempérée fraiche, humide | #N/A | 3270 | Tempérée fraiche, humide | 3110 | Sol argileux de haute activité
1100 | GEOVREISSET | Tempérée fraiche, humide | Sol argileux de haute activité | 3290 | Tempérée douce, humide | 3120 | Sol argileux de haute activité
1170 | GEX | Tempérée fraiche, humide | Sol argileux de haute activité | 3300 | Tempérée douce, humide | 3120 | Sol argileux de haute activité
1130 | GIRON | Tempérée fraiche, humide | Sol argileux de haute activité | 3310 | Tempérée douce, humide | 3120 | Sol argileux de haute activité
1190 | GORREVOD | Tempérée douce, humide | Sol argileux de haute activité | 3330 | Tempérée fraiche, humide | 3120 | Sol argileux de haute activité
1250 | GRAND CORENT | Tempérée douce, humide | Sol argileux de haute activité | 3360 | Tempérée douce, humide | 3130 | Sol argileux de haute activité
1290 | GRIEGES | Tempérée douce, humide | Sol argileux de haute activité | 3370 | Tempérée douce, humide | 3140 | Sol argileux de haute activité
1220 | GRILLY | Tempérée fraiche, humide | Sol argileux de haute activité | 3380 | Tempérée douce, humide | 3140 | Sol argileux de haute activité
1100 | GROISSIAT | Tempérée fraiche, humide | Sol argileux de haute activité | 3390 | Tempérée douce, humide | 3140 | Sol argileux de haute activité
1090 | GUEREINS | Tempérée douce, humide | Sol argileux de haute activité | 3410 | Tempérée douce, humide | 3150 | Sol argileux de haute activité
1250 | HAUTECOURT ROMANECHE | Tempérée douce, humide | Sol argileux de haute activité | 3420 | Tempérée douce, humide | 3150 | Sol argileux de haute activité
1250 | HAUTECOURT ROMANECHE | Tempérée douce, humide | Sol argileux de haute activité | 3430 | Tempérée douce, humide | 3160 | Sol argileux de haute activité
1110 | PLATEAU D HAUTEVILLE | Tempérée fraiche, humide | Sol argileux de haute activité | 3440 | Tempérée douce, humide | 3160 | Sol argileux de haute activité
1110 | PLATEAU D HAUTEVILLE | Tempérée fraiche, humide | Sol argileux de haute activité | 3450 | Tempérée douce, humide | 3160 | Sol argileux de haute activité
1110 | PLATEAU D HAUTEVILLE | Tempérée fraiche, humide | Sol argileux de haute activité | 3500 | Tempérée douce, humide | 3170 | Sol argileux de haute activité
1110 | PLATEAU D HAUTEVILLE | Tempérée fraiche, humide | Sol argileux de haute activité | 3600 | Tempérée douce, humide | 3170 | Sol argileux de haute activité
1260 | HAUT VALROMEY | Tempérée fraiche, humide | Sol argileux de haute activité | 3800 | Tempérée douce, humide | 3190 | Sol argileux de haute activité
1260 | HAUT VALROMEY | Tempérée fraiche, humide | Sol argileux de haute activité | 4000 | Tempérée douce, humide | 3190 | Sol argileux de haute activité
1260 | HAUT VALROMEY | Tempérée fraiche, humide | Sol argileux de haute activité | 4100 | Tempérée douce, sèche | 3190 | Sol argileux de haute activité
1260 | HAUT VALROMEY | Tempérée fraiche, humide | Sol argileux de haute activité | 4110 | Tempérée douce, humide | 3190 | Sol argileux de haute activité
1140 | ILLIAT | Tempérée douce, humide | Sol argileux de haute activité | 4120 | Tempérée fraiche, humide | 3200 | Sol argileux de haute activité
1200 | INJOUX GENISSIAT | Tempérée fraiche, humide | Sol argileux de haute activité | 4140 | Tempérée fraiche, humide | 3210 | Sol argileux de haute activité
1200 | INJOUX GENISSIAT | Tempérée fraiche, humide | Sol argileux de haute activité | 4150 | Tempérée fraiche, humide | 3210 | Sol argileux de haute activité
1680 | INNIMOND | Tempérée fraiche, humide | Sol argileux de haute activité | 4170 | Tempérée fraiche, humide | 3210 | Sol argileux de haute activité
1430 | IZENAVE | Tempérée fraiche, humide | Sol argileux de haute activité | 4180 | Tempérée douce, sèche | 3210 | Sol argileux de haute activité
1580 | IZERNORE | Tempérée fraiche, humide | Sol argileux de haute activité | 4190 | Tempérée douce, humide | 3210 | Sol argileux de haute activité
1300 | IZIEU | Tempérée douce, humide | Sol argileux de haute activité | 4200 | Tempérée douce, humide | 3220 | Sol argileux de haute activité
1480 | JASSANS RIOTTIER | Tempérée douce, humide | Sol argileux de haute activité | 4210 | Tempérée douce, humide | 3220 | Sol argileux de haute activité
1250 | JASSERON | Tempérée douce, humide | Sol argileux de haute activité | 4220 | Tempérée douce, sèche | 3220 | Sol argileux de haute activité
1340 | JAYAT | Tempérée douce, humide | Sol argileux de haute activité | 4230 | Tempérée douce, humide | 3230 | Sol argileux de haute activité
1250 | JOURNANS | Tempérée douce, humide | Sol argileux de haute activité | 4240 | Tempérée fraiche, humide | 3230 | Sol argileux de haute activité
1800 | JOYEUX | Tempérée douce, humide | Sol argileux de haute activité | 4250 | Tempérée fraiche, humide | 3240 | Sol argileux de haute activité
1640 | JUJURIEUX | Tempérée douce, humide | Sol argileux de haute activité | 4260 | Tempérée fraiche, humide | 3240 | Sol argileux de haute activité
1450 | LABALME | Tempérée fraiche, humide | Sol argileux de haute activité | 4270 | Tempérée douce, humide | 3240 | Sol argileux de haute activité
1150 | LAGNIEU | Tempérée douce, humide | Sol argileux de haute activité | 4290 | Tempérée douce, humide | 3240 | Sol argileux de haute activité
1290 | LAIZ | Tempérée douce, humide | Sol argileux de haute activité | 4300 | Tempérée douce, humide | 3250 | Sol argileux de haute activité
1130 | LE POIZAT LALLEYRIAT | Tempérée fraiche, humide | Sol argileux de haute activité | 4310 | Tempérée douce, humide | 3250 | Sol argileux de haute activité
1130 | LE POIZAT LALLEYRIAT | Tempérée fraiche, humide | Sol argileux de haute activité | 4320 | Tempérée douce, humide | 3250 | Sol argileux de haute activité
1430 | LANTENAY | Tempérée fraiche, humide | Sol argileux de haute activité | 4330 | Tempérée fraiche, humide | 3250 | Sol argileux de haute activité
1330 | LAPEYROUSE | Tempérée douce, humide | Sol argileux de haute activité | 4340 | Tempérée fraiche, humide | 3270 | Sol argileux de haute activité
1350 | LAVOURS | Tempérée fraiche, humide | Sol argileux de haute activité | 4350 | Tempérée douce, humide | 3290 | Sol argileux de haute activité
1200 | LEAZ | Tempérée fraiche, humide | Sol argileux de haute activité | 4360 | Tempérée fraiche, humide | 3300 | Sol argileux de haute activité
1410 | LELEX | Tempérée fraiche, humide | Sol argileux de haute activité | 4370 | Tempérée fraiche, humide | 3300 | Sol argileux de haute activité
1240 | LENT | Tempérée douce, humide | Sol argileux de haute activité | 4380 | Tempérée fraiche, humide | 3310 | Sol argileux de haute activité
1560 | LESCHEROUX | Tempérée douce, humide | Sol argileux de haute activité | 4400 | Tempérée fraiche, humide | 3310 | Sol argileux de haute activité
1150 | LEYMENT | Tempérée douce, humide | Sol argileux de haute activité | 4410 | Tempérée douce, humide | 3330 | Sol argileux de haute activité
1450 | LEYSSARD | Tempérée fraiche, humide | Sol argileux de haute activité | 4420 | Tempérée fraiche, humide | 3330 | Sol argileux de haute activité
1420 | SURJOUX LHOPITAL | Tempérée fraiche, humide | Sol argileux de haute activité | 4500 | Tempérée douce, humide | 3340 | Sol argileux de haute activité
1420 | SURJOUX LHOPITAL | Tempérée fraiche, humide | Sol argileux de haute activité | 4510 | Tempérée douce, humide | 3350 | Sol argileux de haute activité
1680 | LHUIS | Tempérée fraiche, humide | Sol argileux de haute activité | 4530 | polaire, humide | 3350 | Sol argileux de haute activité
1680 | LOMPNAS | Tempérée fraiche, humide | Sol argileux de haute activité | 4700 | Tempérée douce, sèche | 3350 | Sol argileux de haute activité
1360 | LOYETTES | Tempérée douce, humide | Sol argileux de haute activité | 4800 | Tempérée douce, sèche | 3360 | Sol argileux de haute activité
1090 | LURCY | Tempérée douce, humide | Sol argileux de haute activité | 4850 | Tempérée fraiche, humide | 3360 | Sol argileux de haute activité
1300 | MAGNIEU | Tempérée douce, humide | Sol argileux de haute activité | 4860 | Tempérée douce, sèche | 3370 | Sol argileux de haute activité
1300 | MAGNIEU | Tempérée douce, humide | Sol argileux de haute activité | 5000 | Tempérée fraiche, humide | 3370 | Sol argileux de haute activité
1430 | MAILLAT | Tempérée fraiche, humide | Sol argileux de haute activité | 5110 | Tempérée fraiche, humide | 3380 | Sol argileux de haute activité
1340 | MALAFRETAZ | Tempérée douce, humide | Sol argileux de haute activité | 5130 | Tempérée fraiche, humide | 3380 | Sol argileux de haute activité
1560 | MANTENAY MONTLIN | Tempérée douce, humide | Sol argileux de haute activité | 5140 | Tempérée fraiche, humide | 3390 | Sol argileux de haute activité
1570 | MANZIAT | Tempérée douce, humide | Sol argileux de haute activité | 5150 | Tempérée fraiche, humide | 3390 | Sol argileux de haute activité
1851 | MARBOZ | Tempérée douce, humide | #N/A | 5160 | Tempérée fraiche, humide | 3390 | Sol argileux de haute activité
1680 | MARCHAMP | Tempérée fraiche, humide | Sol argileux de haute activité | 5190 | Tempérée fraiche, humide | 3390 | Sol argileux de haute activité
1300 | MARIGNIEU | Tempérée douce, humide | Sol argileux de haute activité | 5200 | Tempérée fraiche, humide | 3410 | Sol argileux de haute activité
1240 | MARLIEUX | Tempérée douce, humide | Sol argileux de haute activité | 5230 | Tempérée fraiche, humide | 3410 | Sol argileux de haute activité
1340 | MARSONNAS | Tempérée douce, humide | Sol argileux de haute activité | 5250 | Tempérée fraiche, humide | 3410 | Sol argileux de haute activité
1100 | MARTIGNAT | Tempérée fraiche, humide | Sol argileux de haute activité | 5300 | Tempérée douce, humide | 3420 | Sol argileux de haute activité
1600 | MASSIEUX | Tempérée douce, humide | Sol argileux de haute activité | 5310 | Tempérée fraiche, humide | 3420 | Sol argileux de haute activité
1300 | MASSIGNIEU DE RIVES | Tempérée douce, humide | Sol argileux de haute activité | 5320 | Tempérée fraiche, humide | 3420 | Sol argileux de haute activité
1580 | MATAFELON GRANGES | Tempérée fraiche, humide | Sol argileux de haute activité | 5350 | Tempérée fraiche, humide | 3420 | Sol argileux de haute activité
1580 | MATAFELON GRANGES | Tempérée fraiche, humide | Sol argileux de haute activité | 5380 | Tempérée fraiche, humide | 3430 | Sol argileux de haute activité
1370 | MEILLONNAS | Tempérée douce, humide | Sol argileux de haute activité | 5400 | Tempérée fraiche, humide | 3440 | Sol argileux de haute activité
1450 | MERIGNAT | Tempérée fraiche, humide | Sol argileux de haute activité | 5460 | Tempérée fraiche, humide | 3450 | Sol argileux de haute activité
1480 | MESSIMY SUR SAONE | Tempérée douce, humide | Sol argileux de haute activité | 5470 | Tempérée fraiche, humide | 3500 | Sol argileux de haute activité
1800 | MEXIMIEUX | Tempérée douce, humide | Sol argileux de haute activité | 5480 | polaire, humide | 3500 | Sol argileux de haute activité
1250 | BOHAS MEYRIAT RIGNAT | Tempérée douce, humide | Sol argileux de haute activité | 5500 | Tempérée fraiche, humide | 3500 | Sol argileux de haute activité
1250 | BOHAS MEYRIAT RIGNAT | Tempérée douce, humide | Sol argileux de haute activité | 5560 | Tempérée fraiche, humide | 3500 | Sol argileux de haute activité
1250 | BOHAS MEYRIAT RIGNAT | Tempérée douce, humide | Sol argileux de haute activité | 5600 | Tempérée fraiche, humide | 3600 | Sol argileux de haute activité
1660 | MEZERIAT | Tempérée douce, humide | Sol argileux de haute activité | 5700 | Tempérée fraiche, humide | 3600 | Sol argileux de haute activité
1170 | MIJOUX | Tempérée fraiche, humide | Sol argileux de haute activité | 5800 | Tempérée fraiche, humide | 3800 | Sol argileux de haute activité
1410 | MIJOUX | Tempérée fraiche, humide | Sol argileux de haute activité | 6000 | Tempérée douce, sèche | 3800 | Sol argileux de haute activité
1390 | MIONNAY | Tempérée douce, humide | Sol argileux de haute activité | 6140 | Tempérée douce, humide | 4000 | Sol argileux de haute activité
1700 | MIRIBEL | Tempérée douce, humide | #N/A | 6260 | Tempérée douce, humide | 4000 | Sol argileux de haute activité
1700 | MIRIBEL | Tempérée douce, humide | #N/A | 6270 | Tempérée douce, sèche | 4000 | Sol argileux de haute activité
1700 | MIRIBEL | Tempérée douce, humide | #N/A | 6370 | Tempérée douce, humide | 4000 | Sol argileux de haute activité
1600 | MISERIEUX | Tempérée douce, humide | Sol argileux de haute activité | 6380 | Tempérée douce, humide | 4100 | Sol argileux de haute activité
1140 | MOGNENEINS | Tempérée douce, humide | Sol argileux de haute activité | 6390 | Tempérée douce, humide | 4110 | Sol argileux de haute activité
1250 | MONTAGNAT | Tempérée douce, humide | Sol argileux de haute activité | 6420 | Tempérée douce, humide | 4110 | Sol argileux de haute activité
1470 | MONTAGNIEU | Tempérée douce, humide | Sol argileux de haute activité | 6430 | Tempérée fraiche, humide | 4110 | Sol argileux de haute activité
1200 | MONTANGES | Tempérée fraiche, humide | Sol argileux de haute activité | 6440 | Tempérée douce, humide | 4120 | Sol argileux de haute activité
1090 | MONTCEAUX | Tempérée douce, humide | Sol argileux de haute activité | 6450 | Tempérée douce, humide | 4120 | Sol argileux de haute activité
1310 | MONTCET | Tempérée douce, humide | Sol argileux de haute activité | 6460 | Tempérée douce, humide | 4120 | Sol argileux de haute activité
1800 | LE MONTELLIER | Tempérée douce, humide | Sol argileux de haute activité | 6470 | Tempérée fraiche, humide | 4140 | Sol argileux de haute activité
1390 | MONTHIEUX | Tempérée douce, humide | Sol argileux de haute activité | 6500 | Tempérée douce, humide | 4140 | Sol argileux de haute activité
1120 | MONTLUEL | Tempérée douce, humide | Sol argileux de haute activité | 6510 | Tempérée douce, humide | 4140 | Sol argileux de haute activité
1120 | MONTLUEL | Tempérée douce, humide | Sol argileux de haute activité | 6530 | Tempérée douce, humide | 4140 | Sol argileux de haute activité
1120 | MONTLUEL | Tempérée douce, humide | Sol argileux de haute activité | 6540 | Tempérée douce, humide | 4150 | Sol argileux de haute activité
1090 | MONTMERLE SUR SAONE | Tempérée douce, humide | Sol argileux de haute activité | 6560 | Tempérée douce, humide | 4150 | Sol argileux de haute activité
1310 | MONTRACOL | Tempérée douce, humide | Sol argileux de haute activité | 6620 | Tempérée douce, humide | 4150 | Sol argileux de haute activité
1460 | MONTREAL LA CLUSE | Tempérée fraiche, humide | #N/A | 6660 | Tempérée fraiche, humide | 4150 | Sol argileux de haute activité
1340 | MONTREVEL EN BRESSE | Tempérée douce, humide | Sol argileux de haute activité | 6710 | Tempérée douce, humide | 4150 | Sol argileux de haute activité
1460 | NURIEUX VOLOGNAT | Tempérée fraiche, humide | #N/A | 6750 | Tempérée fraiche, humide | 4170 | Sol argileux de haute activité
1460 | NURIEUX VOLOGNAT | Tempérée fraiche, humide | #N/A | 6830 | Tempérée douce, humide | 4170 | Sol argileux de haute activité
1300 | MURS ET GELIGNIEUX | Tempérée douce, humide | Sol argileux de haute activité | 6850 | Tempérée fraiche, humide | 4170 | Sol argileux de haute activité
1130 | NANTUA | Tempérée fraiche, humide | Sol argileux de haute activité | 6910 | Tempérée douce, humide | 4170 | Sol argileux de haute activité
1460 | NANTUA | Tempérée fraiche, humide | #N/A | 7000 | Tempérée fraiche, humide | 4170 | Sol argileux de haute activité
1400 | NEUVILLE LES DAMES | Tempérée douce, humide | Sol argileux de haute activité | 7100 | Tempérée fraiche, humide | 4170 | Sol argileux de haute activité
1160 | NEUVILLE SUR AIN | Tempérée douce, humide | Sol argileux de haute activité | 7110 | Tempérée douce, humide | 4170 | Sol argileux de haute activité
1130 | LES NEYROLLES | Tempérée fraiche, humide | Sol argileux de haute activité | 7120 | Tempérée douce, sèche | 4180 | Sol argileux de haute activité
1700 | NEYRON | Tempérée douce, humide | #N/A | 7140 | Tempérée douce, humide | 4190 | Sol argileux de haute activité
1120 | NIEVROZ | Tempérée douce, humide | Sol argileux de haute activité | 7150 | Tempérée douce, sèche | 4200 | Sol argileux de haute activité
1230 | NIVOLLET MONTGRIFFON | Tempérée fraiche, humide | Sol argileux de haute activité | 7160 | Tempérée fraiche, humide | 4200 | Sol argileux de haute activité
1230 | ONCIEU | Tempérée fraiche, humide | Sol argileux de haute activité | 7170 | Tempérée douce, humide | 4200 | Sol argileux de haute activité
1510 | ORDONNAZ | Tempérée douce, humide | #N/A | 7200 | Tempérée douce, humide | 4200 | Sol argileux de haute activité
1210 | ORNEX | Tempérée douce, humide | #N/A | 7210 | Tempérée douce, humide | 4200 | Sol argileux de haute activité
1430 | OUTRIAZ | Tempérée fraiche, humide | Sol argileux de haute activité | 7230 | Tempérée douce, sèche | 4200 | Sol argileux de haute activité
1100 | OYONNAX | Tempérée fraiche, humide | Sol argileux de haute activité | 7240 | Tempérée douce, humide | 4210 | Sol argileux de haute activité
1100 | OYONNAX | Tempérée fraiche, humide | Sol argileux de haute activité | 7250 | Tempérée douce, humide | 4210 | Sol argileux de haute activité
1100 | OYONNAX | Tempérée fraiche, humide | Sol argileux de haute activité | 7260 | Tempérée douce, humide | 4220 | Sol argileux de haute activité
1190 | OZAN | Tempérée douce, humide | Sol argileux de haute activité | 7270 | Tempérée douce, humide | 4230 | Sol argileux de haute activité
1600 | PARCIEUX | Tempérée douce, humide | Sol argileux de haute activité | 7290 | Tempérée douce, humide | 4230 | Sol argileux de haute activité
1300 | PARVES ET NATTAGES | Tempérée douce, humide | Sol argileux de haute activité | 7300 | Tempérée douce, humide | 4230 | Sol argileux de haute activité
1300 | PARVES ET NATTAGES | Tempérée douce, humide | Sol argileux de haute activité | 7310 | Tempérée fraiche, humide | 4240 | Sol argileux de haute activité
1630 | PERON | Tempérée fraiche, humide | Sol argileux de haute activité | 7320 | Tempérée fraiche, humide | 4240 | Sol argileux de haute activité
1960 | PERONNAS | Tempérée douce, humide | Sol argileux de haute activité | 7340 | Tempérée douce, humide | 4240 | Sol argileux de haute activité
1800 | PEROUGES | Tempérée douce, humide | Sol argileux de haute activité | 7360 | Tempérée douce, humide | 4250 | Sol argileux de haute activité
1540 | PERREX | Tempérée douce, humide | Sol argileux de haute activité | 7380 | Tempérée douce, humide | 4250 | Sol argileux de haute activité
1430 | PEYRIAT | Tempérée fraiche, humide | Sol argileux de haute activité | 7400 | Tempérée douce, humide | 4250 | Sol argileux de haute activité
1300 | PEYRIEU | Tempérée douce, humide | Sol argileux de haute activité | 7410 | Tempérée douce, humide | 4250 | Sol argileux de haute activité
1140 | PEYZIEUX SUR SAONE | Tempérée douce, humide | Sol argileux de haute activité | 7440 | Tempérée douce, humide | 4260 | Sol argileux de haute activité
1270 | PIRAJOUX | Tempérée douce, humide | Sol argileux de haute activité | 7460 | Tempérée douce, sèche | 4270 | Sol argileux de haute activité
1120 | PIZAY | Tempérée douce, humide | Sol argileux de haute activité | 7520 | Tempérée fraiche, humide | 4270 | Sol argileux de haute activité
1130 | PLAGNE | Tempérée fraiche, humide | Sol argileux de haute activité | 7530 | Tempérée douce, humide | 4270 | Sol argileux de haute activité
1330 | LE PLANTAY | Tempérée douce, humide | Sol argileux de haute activité | 7560 | Tempérée fraiche, humide | 4290 | Sol argileux de haute activité
1310 | POLLIAT | Tempérée douce, humide | Sol argileux de haute activité | 7580 | Tempérée douce, humide | 4300 | Sol argileux de haute activité
1350 | POLLIEU | Tempérée fraiche, humide | Sol argileux de haute activité | 7590 | Tempérée fraiche, humide | 4300 | Sol argileux de haute activité
1450 | PONCIN | Tempérée fraiche, humide | Sol argileux de haute activité | 7600 | Tempérée fraiche, humide | 4310 | Sol argileux de haute activité
1160 | PONT D AIN | Tempérée douce, humide | Sol argileux de haute activité | 7610 | Tempérée douce, humide | 4320 | Sol argileux de haute activité
1190 | PONT DE VAUX | Tempérée douce, humide | Sol argileux de haute activité | 7700 | Tempérée douce, sèche | 4330 | Sol argileux de haute activité
1290 | PONT DE VEYLE | Tempérée douce, humide | Sol argileux de haute activité | 7790 | Tempérée fraiche, humide | 4330 | Sol argileux de haute activité
1460 | PORT | Tempérée fraiche, humide | #N/A | 7800 | Tempérée douce, humide | 4330 | Sol argileux de haute activité
1550 | POUGNY | Tempérée fraiche, humide | #N/A | 8000 | Tempérée fraiche, humide | 4340 | Sol argileux de haute activité
1250 | POUILLAT | Tempérée douce, humide | Sol argileux de haute activité | 8090 | Tempérée fraiche, humide | 4340 | Sol argileux de haute activité
1300 | PREMEYZEL | Tempérée douce, humide | Sol argileux de haute activité | 8110 | Tempérée fraiche, humide | 4340 | Sol argileux de haute activité
1110 | PREMILLIEU | Tempérée fraiche, humide | Sol argileux de haute activité | 8130 | Tempérée douce, humide | 4350 | Sol argileux de haute activité
1280 | PREVESSIN MOENS | Tempérée douce, humide | #N/A | 8140 | Tempérée fraiche, humide | 4360 | Sol argileux de haute activité
1280 | PREVESSIN MOENS | Tempérée douce, humide | #N/A | 8150 | Tempérée fraiche, humide | 4370 | Sol argileux de haute activité
1160 | PRIAY | Tempérée douce, humide | Sol argileux de haute activité | 8160 | Tempérée fraiche, humide | 4370 | Sol argileux de haute activité
1250 | RAMASSE | Tempérée douce, humide | Sol argileux de haute activité | 8170 | Tempérée fraiche, humide | 4370 | Sol argileux de haute activité
1390 | RANCE | Tempérée douce, humide | Sol argileux de haute activité | 8190 | Tempérée douce, humide | 4380 | Sol argileux de haute activité
1990 | RELEVANT | Tempérée douce, humide | Sol argileux de haute activité | 8200 | Tempérée fraiche, humide | 4380 | Sol argileux de haute activité
1750 | REPLONGES | Tempérée douce, humide | Sol argileux de haute activité | 8210 | Tempérée fraiche, humide | 4400 | Sol argileux de haute activité
1250 | REVONNAS | Tempérée douce, humide | Sol argileux de haute activité | 8230 | Tempérée fraiche, humide | 4400 | Sol argileux de haute activité
1600 | REYRIEUX | Tempérée douce, humide | Sol argileux de haute activité | 8240 | Tempérée fraiche, humide | 4400 | Sol argileux de haute activité
1190 | REYSSOUZE | Tempérée douce, humide | Sol argileux de haute activité | 8250 | Tempérée douce, humide | 4410 | Sol argileux de haute activité
1800 | RIGNIEUX LE FRANC | Tempérée douce, humide | Sol argileux de haute activité | 8260 | Tempérée fraiche, humide | 4420 | Sol argileux de haute activité
1400 | ROMANS | Tempérée douce, humide | Sol argileux de haute activité | 8270 | Tempérée fraiche, humide | 4420 | Sol argileux de haute activité
1510 | ROSSILLON | Tempérée douce, humide | #N/A | 8290 | Tempérée fraiche, humide | 4420 | Sol argileux de haute activité
1260 | RUFFIEU | Tempérée fraiche, humide | Sol argileux de haute activité | 8300 | Tempérée douce, humide | 4420 | Sol argileux de haute activité
1450 | ST ALBAN | Tempérée fraiche, humide | Sol argileux de haute activité | 8310 | Tempérée douce, humide | 4500 | Sol argileux de haute activité
1380 | ST ANDRE DE BAGE | Tempérée douce, humide | Sol argileux de haute activité | 8330 | Tempérée fraiche, humide | 4500 | Sol argileux de haute activité
1390 | ST ANDRE DE CORCY | Tempérée douce, humide | Sol argileux de haute activité | 8350 | Tempérée fraiche, humide | 4500 | Sol argileux de haute activité
1290 | ST ANDRE D HUIRIAT | Tempérée douce, humide | Sol argileux de haute activité | 8360 | Tempérée douce, humide | 4510 | Sol argileux de haute activité
1240 | ST ANDRE LE BOUCHOUX | Tempérée douce, humide | Sol argileux de haute activité | 8370 | Tempérée fraiche, humide | 4530 | Sol argileux de haute activité
1960 | ST ANDRE SUR VIEUX JONC | Tempérée douce, humide | Sol argileux de haute activité | 8380 | Tempérée fraiche, humide | 4530 | Sol argileux de haute activité
1190 | ST BENIGNE | Tempérée douce, humide | Sol argileux de haute activité | 8390 | Tempérée fraiche, humide | 4530 | Sol argileux de haute activité
1300 | GROSLEE ST BENOIT | Tempérée douce, humide | Sol argileux de haute activité | 8400 | Tempérée douce, humide | 4700 | Sol argileux de haute activité
1300 | GROSLEE ST BENOIT | Tempérée douce, humide | Sol argileux de haute activité | 8430 | Tempérée fraiche, humide | 4700 | Sol argileux de haute activité
1600 | ST BERNARD | Tempérée douce, humide | Sol argileux de haute activité | 8450 | Tempérée fraiche, humide | 4800 | Sol argileux de haute activité
1120 | STE CROIX | Tempérée douce, humide | Sol argileux de haute activité | 8460 | Tempérée fraiche, humide | 4800 | Sol argileux de haute activité
1380 | ST CYR SUR MENTHON | Tempérée douce, humide | Sol argileux de haute activité | 8500 | Tempérée fraiche, humide | 4850 | Sol argileux de haute activité
1000 | ST DENIS LES BOURG | Tempérée douce, humide | Sol spodique | 8600 | Tempérée fraiche, humide | 4860 | Sol argileux de haute activité
1500 | ST DENIS EN BUGEY | Tempérée douce, humide | Sol argileux de haute activité | 8700 | Tempérée fraiche, humide | 5000 | Sol argileux de haute activité
1340 | ST DIDIER D AUSSIAT | Tempérée douce, humide | Sol argileux de haute activité | 8800 | Tempérée fraiche, humide | 5000 | Sol argileux de haute activité
1600 | ST DIDIER DE FORMANS | Tempérée douce, humide | Sol argileux de haute activité | 9000 | Tempérée douce, humide | 5100 | Sol argileux de haute activité
1140 | ST DIDIER SUR CHALARONNE | Tempérée douce, humide | Sol argileux de haute activité | 9100 | Tempérée douce, sèche | 5100 | Sol argileux de haute activité
1800 | ST ELOI | Tempérée douce, humide | Sol argileux de haute activité | 9110 | Tempérée fraiche, humide | 5110 | Sol argileux de haute activité
1370 | ST ETIENNE DU BOIS | Tempérée douce, humide | Sol argileux de haute activité | 9120 | Tempérée douce, sèche | 5110 | Sol argileux de haute activité
1140 | ST ETIENNE SUR CHALARONNE | Tempérée douce, humide | Sol argileux de haute activité | 9130 | Tempérée douce, sèche | 5110 | Sol argileux de haute activité
1190 | ST ETIENNE SUR REYSSOUZE | Tempérée douce, humide | Sol argileux de haute activité | 9140 | Tempérée douce, humide | 5130 | Sol argileux de haute activité
1600 | STE EUPHEMIE | Tempérée douce, humide | Sol argileux de haute activité | 9160 | Tempérée douce, humide | 5130 | Sol argileux de haute activité
1630 | ST GENIS POUILLY | Tempérée fraiche, humide | Sol argileux de haute activité | 9190 | Tempérée douce, humide | 5140 | Sol argileux de haute activité
1380 | ST GENIS SUR MENTHON | Tempérée douce, humide | Sol argileux de haute activité | 9200 | Tempérée douce, humide | 5140 | Sol argileux de haute activité
1400 | ST GEORGES SUR RENON | Tempérée douce, humide | Sol argileux de haute activité | 9210 | Tempérée douce, sèche | 5140 | Sol argileux de haute activité
1130 | ST GERMAIN DE JOUX | Tempérée fraiche, humide | Sol argileux de haute activité | 9220 | Tempérée fraiche, humide | 5140 | Sol argileux de haute activité
1300 | ST GERMAIN LES PAROISSES | Tempérée douce, humide | Sol argileux de haute activité | 9230 | Tempérée douce, humide | 5150 | Sol argileux de haute activité
1240 | ST GERMAIN SUR RENON | Tempérée douce, humide | Sol argileux de haute activité | 9240 | Tempérée douce, humide | 5150 | Sol argileux de haute activité
1630 | ST JEAN DE GONVILLE | Tempérée fraiche, humide | Sol argileux de haute activité | 9250 | Tempérée fraiche, humide | 5150 | Sol argileux de haute activité
1800 | ST JEAN DE NIOST | Tempérée douce, humide | Sol argileux de haute activité | 9270 | Tempérée douce, sèche | 5150 | Sol argileux de haute activité
1390 | ST JEAN DE THURIGNEUX | Tempérée douce, humide | Sol argileux de haute activité | 9300 | Tempérée douce, humide | 5160 | Sol argileux de haute activité
1640 | ST JEAN LE VIEUX | Tempérée douce, humide | Sol argileux de haute activité | 9310 | Tempérée fraiche, humide | 5170 | Sol argileux de haute activité
1560 | ST JEAN SUR REYSSOUZE | Tempérée douce, humide | Sol argileux de haute activité | 9320 | Tempérée fraiche, humide | 5190 | Sol argileux de haute activité
1290 | ST JEAN SUR VEYLE | Tempérée douce, humide | Sol argileux de haute activité | 9350 | Tempérée douce, sèche | 5200 | Sol argileux de haute activité
1150 | STE JULIE | Tempérée douce, humide | Sol argileux de haute activité | 9400 | Tempérée douce, humide | 5200 | Sol argileux de haute activité
1560 | ST JULIEN SUR REYSSOUZE | Tempérée douce, humide | Sol argileux de haute activité | 9420 | Tempérée douce, humide | 5200 | Sol argileux de haute activité
1540 | ST JULIEN SUR VEYLE | Tempérée douce, humide | Sol argileux de haute activité | 9460 | Tempérée fraiche, humide | 5200 | Sol argileux de haute activité
1250 | ST JUST | Tempérée douce, humide | Sol argileux de haute activité | 9500 | Tempérée douce, sèche | 5220 | Sol argileux de haute activité
1750 | ST LAURENT SUR SAONE | Tempérée douce, humide | Sol argileux de haute activité | 9600 | Tempérée douce, sèche | 5230 | Sol argileux de haute activité
1390 | ST MARCEL | Tempérée douce, humide | Sol argileux de haute activité | 9700 | Tempérée douce, sèche | 5230 | Sol argileux de haute activité
1510 | ST MARTIN DE BAVEL | Tempérée douce, humide | #N/A | 9800 | Tempérée douce, humide | 5250 | Sol argileux de haute activité
1430 | ST MARTIN DU FRENE | Tempérée fraiche, humide | Sol argileux de haute activité | 10100 | Tempérée douce, sèche | 5290 | Sol argileux de haute activité
1160 | ST MARTIN DU MONT | Tempérée douce, humide | Sol argileux de haute activité | 10110 | Tempérée douce, humide | 5300 | Sol argileux de haute activité
1310 | ST MARTIN LE CHATEL | Tempérée douce, humide | Sol argileux de haute activité | 10120 | Tempérée douce, sèche | 5300 | Sol argileux de haute activité
1700 | ST MAURICE DE BEYNOST | Tempérée douce, humide | #N/A | 10130 | Tempérée douce, sèche | 5300 | Sol argileux de haute activité
1800 | ST MAURICE DE GOURDANS | Tempérée douce, humide | Sol argileux de haute activité | 10140 | Tempérée douce, humide | 5300 | Sol argileux de haute activité
1500 | ST MAURICE DE REMENS | Tempérée douce, humide | Sol argileux de haute activité | 10150 | Tempérée douce, sèche | 5300 | Sol argileux de haute activité
1560 | ST NIZIER LE BOUCHOUX | Tempérée douce, humide | Sol argileux de haute activité | 10160 | Tempérée douce, sèche | 5310 | Sol argileux de haute activité
1320 | ST NIZIER LE DESERT | Tempérée douce, humide | Sol argileux de haute activité | 10170 | Tempérée douce, sèche | 5320 | Sol argileux de haute activité
1330 | STE OLIVE | Tempérée douce, humide | Sol argileux de haute activité | 10180 | Tempérée douce, sèche | 5350 | Sol argileux de haute activité
1240 | ST PAUL DE VARAX | Tempérée douce, humide | Sol argileux de haute activité | 10190 | Tempérée douce, sèche | 5350 | Sol argileux de haute activité
1230 | ST RAMBERT EN BUGEY | Tempérée fraiche, humide | Sol argileux de haute activité | 10200 | Tempérée douce, humide | 5350 | Sol argileux de haute activité
1310 | ST REMY | Tempérée douce, humide | Sol argileux de haute activité | 10210 | Tempérée douce, humide | 5350 | Sol argileux de haute activité
1150 | ST SORLIN EN BUGEY | Tempérée douce, humide | Sol argileux de haute activité | 10240 | Tempérée douce, sèche | 5380 | Sol argileux de haute activité
1340 | ST SULPICE | Tempérée douce, humide | Sol argileux de haute activité | 10250 | Tempérée douce, humide | 5400 | Sol argileux de haute activité
1560 | ST TRIVIER DE COURTES | Tempérée douce, humide | Sol argileux de haute activité | 10260 | Tempérée douce, humide | 5400 | Sol argileux de haute activité
1990 | ST TRIVIER SUR MOIGNANS | Tempérée douce, humide | Sol argileux de haute activité | 10280 | Tempérée douce, sèche | 5400 | Sol argileux de haute activité
1150 | ST VULBAS | Tempérée douce, humide | Sol argileux de haute activité | 10290 | Tempérée douce, sèche | 5400 | Sol argileux de haute activité
1270 | SALAVRE | Tempérée douce, humide | Sol argileux de haute activité | 10300 | Tempérée douce, sèche | 5400 | Sol argileux de haute activité
1580 | SAMOGNAT | Tempérée fraiche, humide | Sol argileux de haute activité | 10310 | Tempérée fraiche, humide | 5460 | Sol argileux de haute activité
1400 | SANDRANS | Tempérée douce, humide | Sol argileux de haute activité | 10330 | Tempérée douce, sèche | 5470 | Sol argileux de haute activité
1150 | SAULT BRENAZ | Tempérée douce, humide | Sol argileux de haute activité | 10340 | Tempérée douce, humide | 5480 | Sol argileux de haute activité
1220 | SAUVERNY | Tempérée fraiche, humide | Sol argileux de haute activité | 10350 | Tempérée douce, sèche | 5500 | Sol argileux de haute activité
1480 | SAVIGNEUX | Tempérée douce, humide | Sol argileux de haute activité | 10360 | Tempérée fraiche, humide | 5500 | Sol argileux de haute activité
1170 | SEGNY | Tempérée fraiche, humide | Sol argileux de haute activité | 10380 | Tempérée douce, sèche | 5500 | Sol argileux de haute activité
1470 | SEILLONNAZ | Tempérée douce, humide | Sol argileux de haute activité | 10390 | Tempérée douce, sèche | 5560 | Sol argileux de haute activité
1630 | SERGY | Tempérée fraiche, humide | Sol argileux de haute activité | 10400 | Tempérée douce, sèche | 5600 | Sol argileux de haute activité
1190 | SERMOYER | Tempérée douce, humide | Sol argileux de haute activité | 10410 | Tempérée douce, sèche | 5600 | Sol argileux de haute activité
1470 | SERRIERES DE BRIORD | Tempérée douce, humide | Sol argileux de haute activité | 10500 | Tempérée douce, sèche | 5600 | Sol argileux de haute activité
1450 | SERRIERES SUR AIN | Tempérée fraiche, humide | Sol argileux de haute activité | 10510 | Tempérée douce, sèche | 5600 | Sol argileux de haute activité
1960 | SERVAS | Tempérée douce, humide | Sol argileux de haute activité | 10600 | Tempérée douce, sèche | 5700 | Sol argileux de haute activité
1560 | SERVIGNAT | Tempérée douce, humide | Sol argileux de haute activité | 10700 | Tempérée douce, sèche | 5700 | Sol argileux de haute activité
1420 | SEYSSEL | Tempérée fraiche, humide | Sol argileux de haute activité | 11000 | Tempérée douce, sèche | 5700 | Sol argileux de haute activité
1250 | SIMANDRE SUR SURAN | Tempérée douce, humide | Sol argileux de haute activité | 11100 | Tempérée douce, sèche | 5800 | Sol argileux de haute activité
1580 | SONTHONNAX LA MONTAGNE | Tempérée fraiche, humide | Sol argileux de haute activité | 11110 | Tempérée douce, sèche | 5800 | Sol argileux de haute activité
1580 | SONTHONNAX LA MONTAGNE | Tempérée fraiche, humide | Sol argileux de haute activité | 11120 | Tempérée douce, sèche | 6000 | Sol argileux de haute activité
1150 | SOUCLIN | Tempérée douce, humide | Sol argileux de haute activité | 11130 | Tempérée douce, sèche | 6140 | Sol argileux de haute activité
1400 | SULIGNAT | Tempérée douce, humide | Sol argileux de haute activité | 11140 | Tempérée douce, humide | 6140 | Sol argileux de haute activité
1510 | TALISSIEU | Tempérée douce, humide | #N/A | 11150 | Tempérée douce, sèche | 6140 | Sol argileux de haute activité
1230 | TENAY | Tempérée fraiche, humide | Sol argileux de haute activité | 11160 | Tempérée douce, humide | 6260 | Sol argileux de haute activité
1120 | THIL | Tempérée douce, humide | Sol argileux de haute activité | 11170 | Tempérée douce, sèche | 6260 | Sol argileux de haute activité
1710 | THOIRY | Tempérée douce, humide | #N/A | 11190 | Tempérée douce, sèche | 6260 | Sol argileux de haute activité
1140 | THOISSEY | Tempérée douce, humide | Sol argileux de haute activité | 11200 | Tempérée douce, sèche | 6270 | Sol argileux de haute activité
1230 | TORCIEU | Tempérée fraiche, humide | Sol argileux de haute activité | 11210 | Tempérée douce, sèche | 6370 | Sol argileux de haute activité
1250 | TOSSIAT | Tempérée douce, humide | Sol argileux de haute activité | 11220 | Tempérée douce, sèche | 6380 | Sol argileux de haute activité
1600 | TOUSSIEUX | Tempérée douce, humide | Sol argileux de haute activité | 11230 | Tempérée douce, humide | 6390 | Sol argileux de haute activité
1390 | TRAMOYES | Tempérée douce, humide | Sol argileux de haute activité | 11240 | Tempérée douce, sèche | 6390 | Sol argileux de haute activité
1160 | LA TRANCLIERE | Tempérée douce, humide | Sol argileux de haute activité | 11250 | Tempérée douce, sèche | 6420 | Sol argileux de haute activité
1370 | VAL REVERMONT | Tempérée douce, humide | Sol argileux de haute activité | 11270 | Tempérée douce, sèche | 6420 | Sol argileux de haute activité
1370 | VAL REVERMONT | Tempérée douce, humide | Sol argileux de haute activité | 11290 | Tempérée douce, sèche | 6420 | Sol argileux de haute activité
1370 | VAL REVERMONT | Tempérée douce, humide | Sol argileux de haute activité | 11300 | Tempérée douce, sèche | 6420 | Sol argileux de haute activité
1600 | TREVOUX | Tempérée douce, humide | Sol argileux de haute activité | 11310 | Tempérée douce, humide | 6420 | Sol argileux de haute activité
1140 | VALEINS | Tempérée douce, humide | Sol argileux de haute activité | 11320 | Tempérée douce, sèche | 6420 | Sol argileux de haute activité
1660 | VANDEINS | Tempérée douce, humide | Sol argileux de haute activité | 11330 | Tempérée douce, sèche | 6430 | Sol argileux de haute activité
1160 | VARAMBON | Tempérée douce, humide | Sol argileux de haute activité | 11350 | Tempérée douce, sèche | 6440 | Sol argileux de haute activité
1150 | VAUX EN BUGEY | Tempérée douce, humide | Sol argileux de haute activité | 11360 | Tempérée douce, sèche | 6440 | Sol argileux de haute activité
1270 | VERJON | Tempérée douce, humide | Sol argileux de haute activité | 11370 | Tempérée douce, sèche | 6450 | Sol argileux de haute activité
1560 | VERNOUX | Tempérée douce, humide | Sol argileux de haute activité | 11380 | Tempérée douce, humide | 6450 | Sol argileux de haute activité
1330 | VERSAILLEUX | Tempérée douce, humide | Sol argileux de haute activité | 11390 | Tempérée douce, humide | 6450 | Sol argileux de haute activité
1210 | VERSONNEX | Tempérée douce, humide | #N/A | 11400 | Tempérée douce, sèche | 6450 | Sol argileux de haute activité
1170 | VESANCY | Tempérée fraiche, humide | Sol argileux de haute activité | 11410 | Tempérée douce, sèche | 6450 | Sol argileux de haute activité
1560 | VESCOURS | Tempérée douce, humide | Sol argileux de haute activité | 11420 | Tempérée douce, sèche | 6450 | Sol argileux de haute activité
1570 | VESINES | Tempérée douce, humide | Sol argileux de haute activité | 11430 | Tempérée douce, sèche | 6460 | Sol argileux de haute activité
1430 | VIEU D IZENAVE | Tempérée fraiche, humide | Sol argileux de haute activité | 11480 | Tempérée douce, sèche | 6460 | Sol argileux de haute activité
1330 | VILLARS LES DOMBES | Tempérée douce, humide | Sol argileux de haute activité | 11490 | Tempérée douce, sèche | 6470 | Sol argileux de haute activité
1150 | VILLEBOIS | Tempérée douce, humide | Sol argileux de haute activité | 11500 | Tempérée douce, humide | 6470 | Sol argileux de haute activité
1270 | VILLEMOTIER | Tempérée douce, humide | Sol argileux de haute activité | 11510 | Tempérée douce, sèche | 6470 | Sol argileux de haute activité
1480 | VILLENEUVE | Tempérée douce, humide | Sol argileux de haute activité | 11560 | Tempérée douce, sèche | 6470 | Sol argileux de haute activité
1250 | VILLEREVERSURE | Tempérée douce, humide | Sol argileux de haute activité | 11570 | Tempérée douce, sèche | 6470 | Sol argileux de haute activité
1200 | VILLES | Tempérée fraiche, humide | Sol argileux de haute activité | 11590 | Tempérée douce, sèche | 6470 | Sol argileux de haute activité
1320 | VILLETTE SUR AIN | Tempérée douce, humide | Sol argileux de haute activité | 11600 | Tempérée douce, sèche | 6470 | Sol argileux de haute activité
1800 | VILLIEU LOYES MOLLON | Tempérée douce, humide | Sol argileux de haute activité | 11700 | Tempérée douce, sèche | 6500 | Sol argileux de haute activité
1800 | VILLIEU LOYES MOLLON | Tempérée douce, humide | Sol argileux de haute activité | 11800 | Tempérée douce, sèche | 6510 | Sol argileux de haute activité
1800 | VILLIEU LOYES MOLLON | Tempérée douce, humide | Sol argileux de haute activité | 12000 | Tempérée douce, humide | 6510 | Sol argileux de haute activité
1440 | VIRIAT | Tempérée douce, humide | #N/A | 12100 | Tempérée douce, sèche | 6530 | Sol argileux de haute activité
1510 | VIRIEU LE GRAND | Tempérée douce, humide | #N/A | 12110 | Tempérée douce, sèche | 6540 | Sol argileux de haute activité
1260 | ARVIERE EN VALROMEY | Tempérée fraiche, humide | Sol argileux de haute activité | 12120 | Tempérée douce, humide | 6540 | Sol argileux de haute activité
1260 | ARVIERE EN VALROMEY | Tempérée fraiche, humide | Sol argileux de haute activité | 12130 | Tempérée douce, sèche | 6540 | Sol argileux de haute activité
1260 | ARVIERE EN VALROMEY | Tempérée fraiche, humide | Sol argileux de haute activité | 12140 | Tempérée douce, humide | 6560 | Sol argileux de haute activité
1260 | ARVIERE EN VALROMEY | Tempérée fraiche, humide | Sol argileux de haute activité | 12150 | Tempérée douce, humide | 6620 | Sol argileux de haute activité
1300 | VIRIGNIN | Tempérée douce, humide | Sol argileux de haute activité | 12160 | Tempérée douce, humide | 6620 | Sol argileux de haute activité
1350 | VONGNES | Tempérée fraiche, humide | Sol argileux de haute activité | 12170 | Tempérée douce, humide | 6660 | Sol argileux de haute activité
1540 | VONNAS | Tempérée douce, humide | Sol argileux de haute activité | 12190 | Tempérée douce, sèche | 6660 | Sol argileux de haute activité
2300 | ABBECOURT | Tempérée douce, sèche | Sol sablonneux | 12200 | Tempérée douce, humide | 6710 | Sol argileux de haute activité
2800 | ACHERY | Tempérée fraiche, sèche | Sol argileux de haute activité | 12210 | Tempérée fraiche, humide | 6710 | Sol argileux de haute activité
2200 | ACY | Tempérée douce, sèche | Sol argileux de haute activité | 12220 | Tempérée douce, humide | 6750 | Sol argileux de haute activité
2340 | AGNICOURT ET SECHELLES | Tempérée fraiche, humide | Sol argileux de haute activité | 12230 | Tempérée douce, humide | 6750 | Sol argileux de haute activité
2190 | AGUILCOURT | Tempérée douce, sèche | Sol argileux de haute activité | 12240 | Tempérée douce, humide | 6830 | Sol argileux de haute activité
2110 | AISONVILLE ET BERNOVILLE | Tempérée fraiche, humide | Sol argileux de haute activité | 12250 | Tempérée douce, sèche | 6850 | Sol argileux de haute activité
2820 | AIZELLES | Tempérée douce, humide | Sol argileux de haute activité | 12260 | Tempérée douce, humide | 6850 | Sol argileux de haute activité
2370 | AIZY JOUY | Tempérée douce, sèche | #N/A | 12270 | Tempérée douce, humide | 6910 | Sol argileux de haute activité
2370 | AIZY JOUY | Tempérée douce, sèche | #N/A | 12290 | Tempérée douce, humide | 6910 | Sol argileux de haute activité
2240 | ALAINCOURT | Tempérée fraiche, humide | Sol argileux de haute activité | 12300 | Tempérée douce, humide | 6910 | Sol argileux de haute activité
2320 | ALLEMANT | Tempérée fraiche, sèche | Sol sablonneux | 12310 | Tempérée douce, humide | 7000 | Sol argileux de haute activité
2290 | AMBLENY | Tempérée douce, sèche | Sol sablonneux | 12320 | Tempérée douce, sèche | 7000 | Sol argileux de haute activité
2200 | AMBRIEF | Tempérée douce, sèche | Sol argileux de haute activité | 12330 | Tempérée douce, sèche | 7100 | Sol argileux de haute activité
2190 | AMIFONTAINE | Tempérée douce, sèche | Sol argileux de haute activité | 12340 | Tempérée douce, humide | 7110 | Sol argileux de haute activité
2700 | AMIGNY ROUY | Tempérée douce, sèche | Sol sablonneux | 12350 | Tempérée douce, humide | 7110 | Sol argileux de haute activité
2600 | ANCIENVILLE | Tempérée douce, sèche | Sol argileux de haute activité | 12360 | Tempérée douce, sèche | 7120 | Sol argileux de haute activité
2800 | ANDELAIN | Tempérée fraiche, sèche | Sol argileux de haute activité | 12370 | Tempérée douce, sèche | 7120 | Sol argileux de haute activité
2800 | ANGUILCOURT LE SART | Tempérée fraiche, sèche | Sol argileux de haute activité | 12380 | Tempérée douce, humide | 7120 | Sol argileux de haute activité
2320 | ANIZY LE GRAND | Tempérée fraiche, sèche | Sol sablonneux | 12390 | Tempérée douce, humide | 7140 | Sol argileux de haute activité
2320 | ANIZY LE GRAND | Tempérée fraiche, sèche | Sol sablonneux | 12400 | Tempérée douce, sèche | 7150 | Sol argileux de haute activité
2320 | ANIZY LE GRAND | Tempérée fraiche, sèche | Sol sablonneux | 12410 | Tempérée douce, humide | 7150 | Sol argileux de haute activité
2480 | ANNOIS | Tempérée douce, sèche | Sol sablonneux | 12430 | Tempérée douce, humide | 7160 | Sol argileux de haute activité
2500 | ANY MARTIN RIEUX | Tempérée fraiche, humide | Sol argileux de haute activité | 12440 | Tempérée douce, humide | 7170 | Sol argileux de haute activité
2360 | ARCHON | Tempérée fraiche, humide | Sol argileux de haute activité | 12450 | Tempérée douce, humide | 7170 | Sol argileux de haute activité
2130 | ARCY STE RESTITUE | Tempérée fraiche, sèche | Sol argileux de haute activité | 12460 | Tempérée douce, humide | 7170 | Sol argileux de haute activité
2130 | ARCY STE RESTITUE | Tempérée fraiche, sèche | Sol argileux de haute activité | 12470 | Tempérée fraiche, humide | 7200 | Sol argileux de haute activité
2210 | ARMENTIERES SUR OURCQ | Tempérée fraiche, sèche | Sol argileux de haute activité | 12480 | Tempérée douce, sèche | 7200 | Sol argileux de haute activité
2860 | ARRANCY | Tempérée fraiche, humide | Sol sablonneux | 12490 | Tempérée douce, sèche | 7200 | Sol argileux de haute activité
2480 | ARTEMPS | Tempérée douce, sèche | Sol sablonneux | 12500 | Tempérée douce, humide | 7210 | Sol argileux de haute activité
2270 | ASSIS SUR SERRE | Tempérée fraiche, sèche | Sol argileux de haute activité | 12520 | Tempérée douce, humide | 7210 | Sol argileux de haute activité
2840 | ATHIES SOUS LAON | Tempérée fraiche, humide | Sol argileux de haute activité | 12540 | Tempérée douce, humide | 7220 | Sol argileux de haute activité
2490 | ATTILLY | Tempérée fraiche, humide | Sol argileux de haute activité | 12550 | Tempérée douce, sèche | 7230 | Sol argileux de haute activité
2420 | AUBENCHEUL AUX BOIS | Tempérée fraiche, humide | Sol argileux de haute activité | 12560 | Tempérée douce, humide | 7230 | Sol argileux de haute activité
2500 | AUBENTON | Tempérée fraiche, humide | Sol argileux de haute activité | 12600 | Tempérée douce, humide | 7240 | Sol argileux de haute activité
2590 | AUBIGNY AUX KAISNES | Tempérée fraiche, humide | Sol argileux de haute activité | 12620 | Tempérée douce, humide | 7240 | Sol argileux de haute activité
2820 | AUBIGNY EN LAONNOIS | Tempérée douce, humide | Sol argileux de haute activité | 12630 | Tempérée douce, humide | 7250 | Sol argileux de haute activité
2300 | AUDIGNICOURT | Tempérée douce, sèche | Sol sablonneux | 12640 | Tempérée douce, sèche | 7260 | Sol argileux de haute activité
2120 | AUDIGNY | Tempérée fraiche, humide | Sol argileux de haute activité | 12700 | Tempérée douce, humide | 7260 | Sol argileux de haute activité
2220 | AUGY | Tempérée douce, sèche | Sol argileux de haute activité | 12720 | Tempérée douce, humide | 7270 | Sol argileux de haute activité
2000 | AULNOIS SOUS LAON | Tempérée fraiche, sèche | Sol sablonneux | 12780 | Tempérée fraiche, humide | 7270 | Sol argileux de haute activité
2360 | LES AUTELS | Tempérée fraiche, humide | Sol argileux de haute activité | 12800 | Tempérée douce, humide | 7270 | Sol argileux de haute activité
2250 | AUTREMENCOURT | Tempérée fraiche, humide | Sol argileux de haute activité | 12850 | Tempérée douce, humide | 7270 | Sol argileux de haute activité
2580 | AUTREPPES | Tempérée fraiche, humide | #N/A | 13080 | Tempérée douce, sèche | 7290 | Sol argileux de haute activité
2300 | AUTREVILLE | Tempérée douce, sèche | Sol sablonneux | 13100 | Tempérée douce, sèche | 7290 | Sol argileux de haute activité
2400 | AZY SUR MARNE | Tempérée fraiche, sèche | Sol argileux de haute activité | 13104 | Tempérée douce, sèche | 7300 | Sol argileux de haute activité
2290 | BAGNEUX | Tempérée douce, sèche | Sol sablonneux | 13114 | Tempérée douce, sèche | 7310 | Sol argileux de haute activité
2140 | BANCIGNY | Tempérée fraiche, humide | Sol argileux de haute activité | 13120 | Tempérée douce, sèche | 7320 | Sol argileux de haute activité
2000 | BARENTON BUGNY | Tempérée fraiche, sèche | Sol sablonneux | 13122 | Tempérée douce, sèche | 7340 | Sol argileux de haute activité
2000 | BARENTON CEL | Tempérée fraiche, sèche | Sol sablonneux | 13126 | Tempérée douce, humide | 7340 | Sol argileux de haute activité
2270 | BARENTON SUR SERRE | Tempérée fraiche, sèche | Sol argileux de haute activité | 13127 | Tempérée douce, sèche | 7340 | Sol argileux de haute activité
2700 | BARISIS AUX BOIS | Tempérée douce, sèche | Sol sablonneux | 13150 | Tempérée douce, sèche | 7360 | Sol argileux de haute activité
2170 | BARZY EN THIERACHE | Tempérée fraiche, humide | Sol argileux de haute activité | 13160 | Tempérée douce, sèche | 7380 | Sol argileux de haute activité
2850 | BARZY SUR MARNE | Tempérée fraiche, sèche | #N/A | 13190 | Tempérée douce, sèche | 7380 | Sol argileux de haute activité
2380 | BASSOLES AULERS | Tempérée fraiche, humide | Sol sablonneux | 13210 | Tempérée douce, sèche | 7400 | Sol argileux de haute activité
2330 | VALLEES EN CHAMPAGNE | Tempérée fraiche, sèche | Sol argileux de haute activité | 13220 | Tempérée douce, sèche | 7400 | Sol argileux de haute activité
2330 | VALLEES EN CHAMPAGNE | Tempérée fraiche, sèche | Sol argileux de haute activité | 13250 | Tempérée douce, sèche | 7400 | Sol argileux de haute activité
2330 | VALLEES EN CHAMPAGNE | Tempérée fraiche, sèche | Sol argileux de haute activité | 13270 | Tempérée douce, sèche | 7410 | Sol argileux de haute activité
2220 | BAZOCHES ET ST THIBAUT | Tempérée douce, sèche | Sol argileux de haute activité | 13300 | Tempérée douce, sèche | 7410 | Sol argileux de haute activité
2220 | BAZOCHES ET ST THIBAUT | Tempérée douce, sèche | Sol argileux de haute activité | 13310 | Tempérée douce, sèche | 7440 | Sol argileux de haute activité
2500 | BEAUME | Tempérée fraiche, humide | Sol argileux de haute activité | 13330 | Tempérée douce, sèche | 7440 | Sol argileux de haute activité
2300 | BEAUMONT EN BEINE | Tempérée douce, sèche | Sol sablonneux | 13370 | Tempérée douce, sèche | 7460 | Sol argileux de haute activité
2110 | BEAUREVOIR | Tempérée fraiche, humide | Sol argileux de haute activité | 13380 | Tempérée douce, sèche | 7460 | Sol argileux de haute activité
2160 | BEAURIEUX | Tempérée fraiche, sèche | Sol argileux de haute activité | 13390 | Tempérée douce, sèche | 7520 | Sol argileux de haute activité
2800 | BEAUTOR | Tempérée fraiche, sèche | Sol argileux de haute activité | 13400 | Tempérée douce, sèche | 7530 | Sol argileux de haute activité
2590 | BEAUVOIS EN VERMANDOIS | Tempérée fraiche, humide | Sol argileux de haute activité | 13420 | Tempérée douce, sèche | 7560 | Sol argileux de haute activité
2110 | BECQUIGNY | Tempérée fraiche, humide | Sol argileux de haute activité | 13430 | Tempérée douce, sèche | 7560 | Sol argileux de haute activité
2400 | BELLEAU | Tempérée fraiche, sèche | Sol argileux de haute activité | 13450 | Tempérée douce, sèche | 7580 | Sol argileux de haute activité
2420 | BELLENGLISE | Tempérée fraiche, humide | Sol argileux de haute activité | 13480 | Tempérée douce, sèche | 7590 | Sol argileux de haute activité
2200 | BELLEU | Tempérée douce, sèche | Sol argileux de haute activité | 13490 | Tempérée douce, sèche | 7600 | Sol argileux de haute activité
2420 | BELLICOURT | Tempérée fraiche, humide | Sol argileux de haute activité | 13520 | Tempérée douce, sèche | 7610 | Sol argileux de haute activité
2440 | BENAY | Tempérée fraiche, sèche | Sol argileux de haute activité | 13530 | Tempérée douce, sèche | 7700 | Sol argileux de haute activité
2450 | BERGUES SUR SAMBRE | Tempérée fraiche, humide | Sol argileux de haute activité | 13580 | Tempérée douce, sèche | 7700 | Sol argileux de haute activité
2250 | BERLANCOURT | Tempérée fraiche, humide | Sol argileux de haute activité | 13610 | Tempérée douce, sèche | 7700 | Sol argileux de haute activité
2340 | BERLISE | Tempérée fraiche, humide | Sol argileux de haute activité | 13640 | Tempérée douce, sèche | 7700 | Sol argileux de haute activité
2120 | BERNOT | Tempérée fraiche, humide | Sol argileux de haute activité | 13650 | Tempérée douce, sèche | 7700 | Sol argileux de haute activité
2290 | BERNY RIVIERE | Tempérée douce, sèche | Sol sablonneux | 13660 | Tempérée douce, sèche | 7790 | Sol argileux de haute activité
2820 | BERRIEUX | Tempérée douce, humide | Sol argileux de haute activité | 13680 | Tempérée douce, sèche | 7800 | Sol argileux de haute activité
2190 | BERRY AU BAC | Tempérée douce, sèche | Sol argileux de haute activité | 13690 | Tempérée douce, sèche | 7800 | Sol argileux de haute activité
2800 | BERTAUCOURT EPOURDON | Tempérée fraiche, sèche | Sol argileux de haute activité | 13710 | Tempérée douce, sèche | 7800 | Sol argileux de haute activité
2240 | BERTHENICOURT | Tempérée fraiche, humide | Sol argileux de haute activité | 13760 | Tempérée douce, sèche | 8000 | Sol argileux de haute activité
2190 | BERTRICOURT | Tempérée douce, sèche | Sol argileux de haute activité | 13780 | Tempérée douce, sèche | 8090 | Sol argileux de haute activité
2300 | BESME | Tempérée douce, sèche | Sol sablonneux | 13790 | Tempérée douce, sèche | 8110 | Sol argileux de haute activité
2500 | BESMONT | Tempérée fraiche, humide | Sol argileux de haute activité | 13890 | Tempérée douce, sèche | 8110 | Sol argileux de haute activité
2870 | BESNY ET LOIZY | Tempérée fraiche, sèche | Sol sablonneux | 13920 | Tempérée douce, sèche | 8130 | Sol argileux de haute activité
2300 | BETHANCOURT EN VAUX | Tempérée douce, sèche | Sol sablonneux | 13930 | Tempérée douce, sèche | 8130 | Sol argileux de haute activité
2210 | BEUGNEUX | Tempérée fraiche, sèche | Sol argileux de haute activité | 13940 | Tempérée douce, sèche | 8140 | Sol argileux de haute activité
2130 | BEUVARDES | Tempérée fraiche, sèche | Sol argileux de haute activité | 13980 | Tempérée douce, sèche | 8150 | Sol argileux de haute activité
2310 | BEZU LE GUERY | Tempérée douce, sèche | Sol argileux de haute activité | 13990 | Tempérée douce, sèche | 8160 | Sol argileux de haute activité
2400 | BEZU ST GERMAIN | Tempérée fraiche, sèche | Sol argileux de haute activité | 14000 | Tempérée douce, humide | 8160 | Sol argileux de haute activité
2300 | BICHANCOURT | Tempérée douce, sèche | Sol sablonneux | 14100 | Tempérée douce, humide | 8160 | Sol argileux de haute activité
2290 | BIEUXY | Tempérée douce, sèche | Sol sablonneux | 14110 | Tempérée douce, humide | 8170 | Sol argileux de haute activité
2860 | BIEVRES | Tempérée fraiche, humide | Sol sablonneux | 14130 | Tempérée douce, humide | 8170 | Sol argileux de haute activité
2200 | BILLY SUR AISNE | Tempérée douce, sèche | Sol argileux de haute activité | 14170 | Tempérée douce, humide | 8170 | Sol argileux de haute activité
2210 | BILLY SUR OURCQ | Tempérée fraiche, sèche | Sol argileux de haute activité | 14190 | Tempérée douce, humide | 8190 | Sol argileux de haute activité
2160 | BLANZY LES FISMES | Tempérée fraiche, sèche | Sol argileux de haute activité | 14210 | Tempérée douce, humide | 8190 | Sol argileux de haute activité
2300 | BLERANCOURT | Tempérée douce, sèche | Sol sablonneux | 14220 | Tempérée douce, humide | 8200 | Sol argileux de haute activité
2400 | BLESMES | Tempérée fraiche, sèche | Sol argileux de haute activité | 14230 | Tempérée douce, humide | 8200 | Sol argileux de haute activité
2110 | BOHAIN EN VERMANDOIS | Tempérée fraiche, humide | Sol argileux de haute activité | 14240 | Tempérée douce, humide | 8210 | Sol argileux de haute activité
2270 | BOIS LES PARGNY | Tempérée fraiche, sèche | Sol argileux de haute activité | 14250 | Tempérée douce, humide | 8210 | Sol argileux de haute activité
2350 | BONCOURT | Tempérée douce, humide | Sol argileux de haute activité | 14260 | Tempérée douce, humide | 8210 | Sol argileux de haute activité
2400 | BONNEIL | Tempérée fraiche, sèche | Sol argileux de haute activité | 14270 | Tempérée douce, humide | 8220 | Sol argileux de haute activité
2400 | BONNESVALYN | Tempérée fraiche, sèche | Sol argileux de haute activité | 14310 | Tempérée douce, humide | 8220 | Sol argileux de haute activité
2420 | BONY | Tempérée fraiche, humide | Sol argileux de haute activité | 14320 | Tempérée douce, humide | 8220 | Sol argileux de haute activité
2250 | BOSMONT SUR SERRE | Tempérée fraiche, humide | Sol argileux de haute activité | 14330 | Tempérée douce, humide | 8220 | Sol argileux de haute activité
2860 | BOUCONVILLE VAUCLAIR | Tempérée fraiche, humide | Sol sablonneux | 14340 | Tempérée douce, humide | 8230 | Sol argileux de haute activité
2450 | BOUE | Tempérée fraiche, humide | Sol argileux de haute activité | 14350 | Tempérée douce, humide | 8230 | Sol argileux de haute activité
2160 | BOUFFIGNEREUX | Tempérée fraiche, sèche | Sol argileux de haute activité | 14360 | Tempérée douce, humide | 8230 | Sol argileux de haute activité
2400 | BOURESCHES | Tempérée fraiche, sèche | Sol argileux de haute activité | 14370 | Tempérée douce, humide | 8240 | Sol argileux de haute activité
2160 | BOURG ET COMIN | Tempérée fraiche, sèche | Sol argileux de haute activité | 14380 | Tempérée douce, humide | 8240 | Sol argileux de haute activité
2300 | BOURGUIGNON SOUS COUCY | Tempérée douce, sèche | Sol sablonneux | 14400 | Tempérée douce, humide | 8240 | Sol argileux de haute activité
2000 | BOURGUIGNON SOUS MONTBAVIN | Tempérée fraiche, sèche | Sol sablonneux | 14420 | Tempérée douce, humide | 8240 | Sol argileux de haute activité
2140 | LA BOUTEILLE | Tempérée fraiche, humide | Sol argileux de haute activité | 14430 | Tempérée douce, humide | 8240 | Sol argileux de haute activité
2220 | BRAINE | Tempérée douce, sèche | Sol argileux de haute activité | 14440 | Tempérée douce, humide | 8250 | Sol argileux de haute activité
2320 | BRANCOURT EN LAONNOIS | Tempérée fraiche, sèche | Sol sablonneux | 14460 | Tempérée douce, humide | 8250 | Sol argileux de haute activité
2110 | BRANCOURT LE GRAND | Tempérée fraiche, humide | Sol argileux de haute activité | 14480 | Tempérée douce, humide | 8250 | Sol argileux de haute activité
2400 | BRASLES | Tempérée fraiche, sèche | Sol argileux de haute activité | 14490 | Tempérée douce, humide | 8250 | Sol argileux de haute activité
2000 | BRAYE EN LAONNOIS | Tempérée fraiche, sèche | Sol sablonneux | 14500 | Tempérée douce, humide | 8250 | Sol argileux de haute activité
2140 | BRAYE EN THIERACHE | Tempérée fraiche, humide | Sol argileux de haute activité | 14540 | Tempérée douce, humide | 8260 | Sol argileux de haute activité
2480 | BRAY ST CHRISTOPHE | Tempérée douce, sèche | Sol sablonneux | 14590 | Tempérée douce, humide | 8260 | Sol argileux de haute activité
2880 | BRAYE | Tempérée fraiche, sèche | Sol sablonneux | 14600 | Tempérée douce, humide | 8270 | Sol argileux de haute activité
2210 | BRECY | Tempérée fraiche, sèche | Sol argileux de haute activité | 14610 | Tempérée douce, humide | 8290 | Sol argileux de haute activité
2220 | BRENELLE | Tempérée douce, sèche | Sol argileux de haute activité | 14620 | Tempérée douce, humide | 8290 | Sol argileux de haute activité
2210 | BRENY | Tempérée fraiche, sèche | Sol argileux de haute activité | 14680 | Tempérée douce, humide | 8300 | Sol argileux de haute activité
2870 | BRIE | Tempérée fraiche, sèche | Sol sablonneux | 14700 | Tempérée douce, humide | 8300 | Sol argileux de haute activité
2240 | BRISSAY CHOIGNY | Tempérée fraiche, humide | Sol argileux de haute activité | 14710 | Tempérée douce, humide | 8300 | Sol argileux de haute activité
2240 | BRISSY HAMEGICOURT | Tempérée fraiche, humide | Sol argileux de haute activité | 14740 | Tempérée douce, humide | 8300 | Sol argileux de haute activité
2810 | BRUMETZ | Tempérée douce, sèche | Sol argileux de haute activité | 14790 | Tempérée douce, humide | 8300 | Sol argileux de haute activité
2360 | BRUNEHAMEL | Tempérée fraiche, humide | Sol argileux de haute activité | 14860 | Tempérée douce, humide | 8300 | Sol argileux de haute activité
2130 | BRUYERES SUR FERE | Tempérée fraiche, sèche | Sol argileux de haute activité | 14880 | Tempérée douce, humide | 8310 | Sol argileux de haute activité
2860 | BRUYERES ET MONTBERAULT | Tempérée fraiche, humide | Sol sablonneux | 14950 | Tempérée douce, humide | 8310 | Sol argileux de haute activité
2220 | BRUYS | Tempérée douce, sèche | Sol argileux de haute activité | 15100 | Tempérée fraiche, humide | 8310 | Sol argileux de haute activité
2500 | BUCILLY | Tempérée fraiche, humide | Sol argileux de haute activité | 15110 | Tempérée fraiche, humide | 8310 | Sol argileux de haute activité
2880 | BUCY LE LONG | Tempérée fraiche, sèche | Sol sablonneux | 15120 | Tempérée douce, humide | 8310 | Sol argileux de haute activité
2870 | BUCY LES CERNY | Tempérée fraiche, sèche | Sol sablonneux | 15130 | Tempérée douce, humide | 8310 | Sol argileux de haute activité
2350 | BUCY LES PIERREPONT | Tempérée douce, humide | Sol argileux de haute activité | 15150 | Tempérée douce, humide | 8330 | Sol argileux de haute activité
2500 | BUIRE | Tempérée fraiche, humide | Sol argileux de haute activité | 15170 | Tempérée fraiche, humide | 8350 | Sol argileux de haute activité
2620 | BUIRONFOSSE | Tempérée fraiche, humide | #N/A | 15200 | Tempérée douce, humide | 8350 | Sol argileux de haute activité
2140 | BURELLES | Tempérée fraiche, humide | Sol argileux de haute activité | 15210 | Tempérée douce, humide | 8360 | Sol argileux de haute activité
2810 | BUSSIARES | Tempérée douce, sèche | Sol argileux de haute activité | 15220 | Tempérée douce, humide | 8370 | Sol argileux de haute activité
2200 | BUZANCY | Tempérée douce, sèche | Sol argileux de haute activité | 15230 | Tempérée fraiche, humide | 8380 | Sol argileux de haute activité
2300 | CAILLOUEL CREPIGNY | Tempérée douce, sèche | Sol sablonneux | 15240 | Tempérée douce, humide | 8380 | Sol argileux de haute activité
2300 | CAMELIN | Tempérée douce, sèche | Sol sablonneux | 15250 | Tempérée douce, humide | 8390 | Sol argileux de haute activité
2300 | CAMELIN | Tempérée douce, sèche | Sol sablonneux | 15290 | Tempérée douce, humide | 8390 | Sol argileux de haute activité
2260 | LA CAPELLE | Tempérée fraiche, humide | Sol argileux de haute activité | 15310 | Tempérée douce, humide | 8400 | Sol argileux de haute activité
2680 | CASTRES | Tempérée fraiche, humide | #N/A | 15320 | Tempérée fraiche, humide | 8400 | Sol argileux de haute activité
2420 | LE CATELET | Tempérée fraiche, humide | Sol argileux de haute activité | 15340 | Tempérée douce, humide | 8400 | Sol argileux de haute activité
2490 | CAULAINCOURT | Tempérée fraiche, humide | Sol argileux de haute activité | 15350 | Tempérée douce, humide | 8400 | Sol argileux de haute activité
2300 | CAUMONT | Tempérée douce, sèche | Sol sablonneux | 15600 | Tempérée douce, sèche | 8400 | Sol argileux de haute activité
2330 | CELLES LES CONDE | Tempérée fraiche, sèche | Sol argileux de haute activité | 15800 | Tempérée fraiche, humide | 8400 | Sol argileux de haute activité
2370 | CELLES SUR AISNE | Tempérée douce, sèche | #N/A | 16100 | Tempérée douce, humide | 8430 | Sol argileux de haute activité
2240 | CERIZY | Tempérée fraiche, humide | Sol argileux de haute activité | 16110 | Tempérée douce, humide | 8430 | Sol argileux de haute activité
2860 | CERNY EN LAONNOIS | Tempérée fraiche, humide | Sol sablonneux | 16120 | Tempérée douce, humide | 8450 | Sol argileux de haute activité
2870 | CERNY LES BUCY | Tempérée fraiche, sèche | Sol sablonneux | 16130 | Tempérée douce, humide | 8450 | Sol argileux de haute activité
2220 | CERSEUIL | Tempérée douce, sèche | Sol argileux de haute activité | 16140 | Tempérée douce, humide | 8460 | Sol argileux de haute activité
2320 | CESSIERES SUZY | Tempérée fraiche, sèche | Sol sablonneux | 16150 | Tempérée douce, humide | 8460 | Sol argileux de haute activité
2320 | CESSIERES SUZY | Tempérée fraiche, sèche | Sol sablonneux | 16170 | Tempérée douce, humide | 8500 | Sol argileux de haute activité
2200 | CHACRISE | Tempérée douce, sèche | Sol argileux de haute activité | 16190 | Tempérée douce, humide | 8600 | Sol argileux de haute activité
2000 | CHAILLEVOIS | Tempérée fraiche, sèche | Sol sablonneux | 16200 | Tempérée douce, humide | 8700 | Sol argileux de haute activité
2270 | CHALANDRY | Tempérée fraiche, sèche | Sol argileux de haute activité | 16210 | Tempérée douce, humide | 8800 | Sol argileux de haute activité
2000 | CHAMBRY | Tempérée fraiche, sèche | Sol sablonneux | 16220 | Tempérée douce, humide | 8800 | Sol argileux de haute activité
2860 | CHAMOUILLE | Tempérée fraiche, humide | Sol sablonneux | 16230 | Tempérée douce, humide | 9000 | Sol argileux de haute activité
2670 | CHAMPS | Tempérée douce, sèche | Sol sablonneux | 16240 | Tempérée douce, humide | 9000 | Sol argileux de haute activité
2340 | CHAOURSE | Tempérée fraiche, humide | Sol argileux de haute activité | 16250 | Tempérée douce, humide | 9000 | Sol argileux de haute activité
2570 | LA CHAPELLE SUR CHEZY | Tempérée fraiche, humide | Sol spodique | 16260 | Tempérée douce, humide | 9000 | Sol argileux de haute activité
2310 | CHARLY SUR MARNE | Tempérée douce, sèche | Sol argileux de haute activité | 16270 | Tempérée douce, humide | 9100 | Sol argileux de haute activité
2850 | LE CHARMEL | Tempérée fraiche, sèche | #N/A | 16290 | Tempérée douce, humide | 9100 | Sol argileux de haute activité
2800 | CHARMES | Tempérée fraiche, sèche | Sol argileux de haute activité | 16300 | Tempérée douce, humide | 9110 | Sol argileux de haute activité
2400 | CHARTEVES | Tempérée fraiche, sèche | Sol argileux de haute activité | 16310 | Tempérée douce, humide | 9110 | Sol argileux de haute activité
2370 | CHASSEMY | Tempérée douce, sèche | #N/A | 16320 | Tempérée douce, humide | 9110 | Sol argileux de haute activité
2400 | CHATEAU THIERRY | Tempérée fraiche, sèche | Sol argileux de haute activité | 16330 | Tempérée douce, humide | 9110 | Sol argileux de haute activité
2270 | CHATILLON LES SONS | Tempérée fraiche, sèche | Sol argileux de haute activité | 16350 | Tempérée douce, humide | 9110 | Sol argileux de haute activité
2240 | CHATILLON SUR OISE | Tempérée fraiche, humide | Sol argileux de haute activité | 16360 | Tempérée douce, humide | 9110 | Sol argileux de haute activité
2160 | CHAUDARDES | Tempérée fraiche, sèche | Sol argileux de haute activité | 16370 | Tempérée douce, humide | 9120 | Sol argileux de haute activité
2200 | CHAUDUN | Tempérée douce, sèche | Sol argileux de haute activité | 16380 | Tempérée douce, humide | 9120 | Sol argileux de haute activité
2300 | CHAUNY | Tempérée douce, sèche | Sol sablonneux | 16390 | Tempérée douce, humide | 9120 | Sol argileux de haute activité
2000 | CHAVIGNON | Tempérée fraiche, sèche | Sol sablonneux | 16400 | Tempérée douce, humide | 9130 | Sol argileux de haute activité
2880 | CHAVIGNY | Tempérée fraiche, sèche | Sol sablonneux | 16410 | Tempérée douce, humide | 9130 | Sol argileux de haute activité
2370 | CHAVONNE | Tempérée douce, sèche | #N/A | 16420 | Tempérée douce, humide | 9130 | Sol argileux de haute activité
2860 | CHERET | Tempérée fraiche, humide | Sol sablonneux | 16430 | Tempérée douce, humide | 9140 | Sol argileux de haute activité
2860 | CHERMIZY AILLES | Tempérée fraiche, humide | Sol sablonneux | 16440 | Tempérée douce, humide | 9140 | Sol argileux de haute activité
2220 | CHERY CHARTREUVE | Tempérée douce, sèche | Sol argileux de haute activité | 16460 | Tempérée douce, humide | 9140 | Sol argileux de haute activité
2000 | CHERY LES POUILLY | Tempérée fraiche, sèche | Sol sablonneux | 16480 | Tempérée douce, humide | 9160 | Sol argileux de haute activité
2360 | CHERY LES ROZOY | Tempérée fraiche, humide | Sol argileux de haute activité | 16490 | Tempérée douce, humide | 9190 | Sol argileux de haute activité
2250 | CHEVENNES | Tempérée fraiche, humide | Sol argileux de haute activité | 16500 | Tempérée douce, humide | 9200 | Sol argileux de haute activité
2000 | CHEVREGNY | Tempérée fraiche, sèche | Sol sablonneux | 16510 | Tempérée douce, humide | 9200 | Sol argileux de haute activité
2270 | CHEVRESIS MONCEAU | Tempérée fraiche, sèche | Sol argileux de haute activité | 16560 | Tempérée douce, humide | 9200 | Sol argileux de haute activité
2810 | CHEZY EN ORXOIS | Tempérée douce, sèche | Sol argileux de haute activité | 16600 | Tempérée douce, humide | 9200 | Sol argileux de haute activité
2570 | CHEZY SUR MARNE | Tempérée fraiche, humide | Sol spodique | 16700 | Tempérée douce, humide | 9210 | Sol argileux de haute activité
2400 | CHIERRY | Tempérée fraiche, sèche | Sol argileux de haute activité | 16800 | Tempérée douce, humide | 9220 | Sol argileux de haute activité
2120 | CHIGNY | Tempérée fraiche, humide | Sol argileux de haute activité | 17100 | Tempérée douce, humide | 9220 | Sol argileux de haute activité
2350 | CHIVRES EN LAONNOIS | Tempérée douce, humide | Sol argileux de haute activité | 17113 | Tempérée douce, humide | 9220 | Sol argileux de haute activité
2880 | CHIVRES VAL | Tempérée fraiche, sèche | Sol sablonneux | 17130 | Tempérée douce, humide | 9220 | Sol argileux de haute activité
2000 | CHIVY LES ETOUVELLES | Tempérée fraiche, sèche | Sol sablonneux | 17138 | Tempérée douce, humide | 9230 | Sol argileux de haute activité
2210 | CHOUY | Tempérée fraiche, sèche | Sol argileux de haute activité | 17150 | Tempérée douce, humide | 9240 | Sol argileux de haute activité
2130 | CIERGES | Tempérée fraiche, sèche | Sol argileux de haute activité | 17160 | Tempérée douce, humide | 9240 | Sol argileux de haute activité
2250 | CILLY | Tempérée fraiche, humide | Sol argileux de haute activité | 17170 | Tempérée douce, humide | 9250 | Sol argileux de haute activité
2220 | CIRY SALSOGNE | Tempérée douce, sèche | Sol argileux de haute activité | 17190 | Tempérée douce, humide | 9250 | Sol argileux de haute activité
2000 | CLACY ET THIERRET | Tempérée fraiche, sèche | Sol sablonneux | 17210 | Tempérée douce, humide | 9270 | Sol argileux de haute activité
2260 | CLAIRFONTAINE | Tempérée fraiche, humide | Sol argileux de haute activité | 17220 | Tempérée douce, humide | 9300 | Sol argileux de haute activité
2880 | CLAMECY | Tempérée fraiche, sèche | Sol sablonneux | 17230 | Tempérée douce, humide | 9300 | Sol argileux de haute activité
2440 | CLASTRES | Tempérée fraiche, sèche | Sol argileux de haute activité | 17240 | Tempérée douce, humide | 9300 | Sol argileux de haute activité
2340 | CLERMONT LES FERMES | Tempérée fraiche, humide | Sol argileux de haute activité | 17250 | Tempérée douce, humide | 9300 | Sol argileux de haute activité
2600 | COEUVRES ET VALSERY | Tempérée douce, sèche | Sol argileux de haute activité | 17260 | Tempérée douce, humide | 9300 | Sol argileux de haute activité
2210 | COINCY | Tempérée fraiche, sèche | Sol argileux de haute activité | 17270 | Tempérée douce, humide | 9310 | Sol argileux de haute activité
2360 | COINGT | Tempérée fraiche, humide | Sol argileux de haute activité | 17290 | Tempérée douce, humide | 9310 | Sol argileux de haute activité
2860 | COLLIGIS CRANDELAIN | Tempérée fraiche, humide | Sol sablonneux | 17300 | Tempérée douce, humide | 9320 | Sol argileux de haute activité
2120 | COLONFAY | Tempérée fraiche, humide | Sol argileux de haute activité | 17310 | Tempérée douce, humide | 9320 | Sol argileux de haute activité
2300 | COMMENCHON | Tempérée douce, sèche | Sol sablonneux | 17320 | Tempérée douce, humide | 9350 | Sol argileux de haute activité
2160 | CONCEVREUX | Tempérée fraiche, sèche | Sol argileux de haute activité | 17330 | Tempérée douce, humide | 9400 | Sol argileux de haute activité
2330 | CONDE EN BRIE | Tempérée fraiche, sèche | Sol argileux de haute activité | 17340 | Tempérée douce, humide | 9400 | Sol argileux de haute activité
2370 | CONDE SUR AISNE | Tempérée douce, sèche | #N/A | 17350 | Tempérée douce, humide | 9420 | Sol argileux de haute activité
2190 | CONDE SUR SUIPPE | Tempérée douce, sèche | Sol argileux de haute activité | 17360 | Tempérée douce, humide | 9420 | Sol argileux de haute activité
2700 | CONDREN | Tempérée douce, sèche | Sol sablonneux | 17380 | Tempérée douce, humide | 9420 | Sol argileux de haute activité
2330 | CONNIGIS | Tempérée fraiche, sèche | Sol argileux de haute activité | 17390 | Tempérée douce, humide | 9460 | Sol argileux de haute activité
2680 | CONTESCOURT | Tempérée fraiche, humide | #N/A | 17400 | Tempérée douce, humide | 9460 | Sol argileux de haute activité
2820 | CORBENY | Tempérée douce, humide | Sol argileux de haute activité | 17430 | Tempérée douce, humide | 9500 | Sol argileux de haute activité
2600 | CORCY | Tempérée douce, sèche | Sol argileux de haute activité | 17440 | Tempérée douce, humide | 9500 | Sol argileux de haute activité
2380 | COUCY LE CHATEAU AUFFRIQUE | Tempérée fraiche, humide | Sol sablonneux | 17450 | Tempérée douce, humide | 9500 | Sol argileux de haute activité
2840 | COUCY LES EPPES | Tempérée fraiche, humide | Sol argileux de haute activité | 17460 | Tempérée douce, humide | 9500 | Sol argileux de haute activité
2380 | COUCY LA VILLE | Tempérée fraiche, humide | Sol sablonneux | 17470 | Tempérée douce, humide | 9600 | Sol argileux de haute activité
2130 | COULONGES COHAN | Tempérée fraiche, sèche | Sol argileux de haute activité | 17480 | Tempérée douce, humide | 9600 | Sol argileux de haute activité
2130 | COULONGES COHAN | Tempérée fraiche, sèche | Sol argileux de haute activité | 17490 | Tempérée douce, humide | 9700 | Sol argileux de haute activité
2310 | COUPRU | Tempérée douce, sèche | Sol argileux de haute activité | 17500 | Tempérée douce, humide | 9800 | Sol argileux de haute activité
2800 | COURBES | Tempérée fraiche, sèche | Sol argileux de haute activité | 17510 | Tempérée douce, humide | 9800 | Sol argileux de haute activité
2330 | COURBOIN | Tempérée fraiche, sèche | Sol argileux de haute activité | 17520 | Tempérée douce, humide | 9800 | Sol argileux de haute activité
2220 | COURCELLES SUR VESLE | Tempérée douce, sèche | Sol argileux de haute activité | 17540 | Tempérée douce, humide | 9800 | Sol argileux de haute activité
2810 | COURCHAMPS | Tempérée douce, sèche | Sol argileux de haute activité | 17570 | Tempérée douce, humide | 9800 | Sol argileux de haute activité
2200 | COURMELLES | Tempérée douce, sèche | Sol argileux de haute activité | 17600 | Tempérée douce, humide | 9800 | Sol argileux de haute activité
2130 | COURMONT | Tempérée fraiche, sèche | Sol argileux de haute activité | 17610 | Tempérée douce, humide | 10100 | Sol argileux de haute activité
2850 | COURTEMONT VARENNES | Tempérée fraiche, sèche | #N/A | 17620 | Tempérée douce, humide | 10100 | Sol argileux de haute activité
2820 | COURTRIZY ET FUSSIGNY | Tempérée douce, humide | Sol argileux de haute activité | 17670 | Tempérée douce, humide | 10110 | Sol argileux de haute activité
2220 | COUVRELLES | Tempérée douce, sèche | Sol argileux de haute activité | 17700 | Tempérée douce, humide | 10110 | Sol argileux de haute activité
2270 | COUVRON ET AUMENCOURT | Tempérée fraiche, sèche | Sol argileux de haute activité | 17750 | Tempérée douce, humide | 10110 | Sol argileux de haute activité
2600 | COYOLLES | Tempérée douce, sèche | Sol argileux de haute activité | 17770 | Tempérée douce, humide | 10110 | Sol argileux de haute activité
2130 | CRAMAILLE | Tempérée fraiche, sèche | Sol argileux de haute activité | 17780 | Tempérée douce, humide | 10110 | Sol argileux de haute activité
2160 | CRAONNE | Tempérée fraiche, sèche | Sol argileux de haute activité | 17800 | Tempérée douce, humide | 10120 | Sol argileux de haute activité
2160 | CRAONNELLE | Tempérée fraiche, sèche | Sol argileux de haute activité | 17810 | Tempérée douce, humide | 10130 | Sol argileux de haute activité
2380 | CRECY AU MONT | Tempérée fraiche, humide | Sol sablonneux | 18000 | Tempérée douce, sèche | 10130 | Sol argileux de haute activité
2270 | CRECY SUR SERRE | Tempérée fraiche, sèche | Sol argileux de haute activité | 18100 | Tempérée douce, sèche | 10140 | Sol argileux de haute activité
2870 | CREPY | Tempérée fraiche, sèche | Sol sablonneux | 18110 | Tempérée douce, humide | 10140 | Sol argileux de haute activité
2650 | CREZANCY | Tempérée fraiche, sèche | #N/A | 18120 | Tempérée douce, sèche | 10140 | Sol argileux de haute activité
2110 | CROIX FONSOMME | Tempérée fraiche, humide | Sol argileux de haute activité | 18130 | Tempérée douce, humide | 10140 | Sol argileux de haute activité
2210 | LA CROIX SUR OURCQ | Tempérée fraiche, sèche | Sol argileux de haute activité | 18140 | Tempérée douce, humide | 10140 | Sol argileux de haute activité
2310 | CROUTTES SUR MARNE | Tempérée douce, sèche | Sol argileux de haute activité | 18150 | Tempérée douce, humide | 10150 | Sol argileux de haute activité
2880 | CROUY | Tempérée fraiche, sèche | Sol sablonneux | 18160 | Tempérée douce, humide | 10150 | Sol argileux de haute activité
2120 | CRUPILLY | Tempérée fraiche, humide | Sol argileux de haute activité | 18170 | Tempérée douce, humide | 10150 | Sol argileux de haute activité
2880 | CUFFIES | Tempérée fraiche, sèche | Sol sablonneux | 18190 | Tempérée douce, humide | 10160 | Sol argileux de haute activité
2480 | CUGNY | Tempérée douce, sèche | Sol sablonneux | 18200 | Tempérée douce, humide | 10160 | Sol argileux de haute activité
2350 | CUIRIEUX | Tempérée douce, humide | Sol argileux de haute activité | 18210 | Tempérée douce, humide | 10160 | Sol argileux de haute activité
2220 | CUIRY HOUSSE | Tempérée douce, sèche | Sol argileux de haute activité | 18220 | Tempérée douce, humide | 10170 | Sol argileux de haute activité
2160 | CUIRY LES CHAUDARDES | Tempérée fraiche, sèche | Sol argileux de haute activité | 18230 | Tempérée douce, humide | 10170 | Sol argileux de haute activité
2360 | CUIRY LES IVIERS | Tempérée fraiche, humide | Sol argileux de haute activité | 18240 | Tempérée douce, humide | 10170 | Sol argileux de haute activité
2160 | CUISSY ET GENY | Tempérée fraiche, sèche | Sol argileux de haute activité | 18250 | Tempérée douce, humide | 10180 | Sol argileux de haute activité
2200 | CUISY EN ALMONT | Tempérée douce, sèche | Sol argileux de haute activité | 18260 | Tempérée douce, humide | 10190 | Sol argileux de haute activité
2600 | CUTRY | Tempérée douce, sèche | Sol argileux de haute activité | 18270 | Tempérée douce, humide | 10190 | Sol argileux de haute activité
2220 | CYS LA COMMUNE | Tempérée douce, sèche | Sol argileux de haute activité | 18290 | Tempérée douce, humide | 10200 | Sol argileux de haute activité
2140 | DAGNY LAMBERCY | Tempérée fraiche, humide | Sol argileux de haute activité | 18300 | Tempérée douce, humide | 10200 | Sol argileux de haute activité
2680 | DALLON | Tempérée fraiche, humide | #N/A | 18310 | Tempérée douce, sèche | 10200 | Sol argileux de haute activité
2470 | DAMMARD | Tempérée fraiche, humide | Sol spodique | 18320 | Tempérée douce, humide | 10200 | Sol argileux de haute activité
2600 | DAMPLEUX | Tempérée douce, sèche | Sol argileux de haute activité | 18330 | Tempérée douce, sèche | 10200 | Sol argileux de haute activité
2800 | DANIZY | Tempérée fraiche, sèche | Sol argileux de haute activité | 18340 | Tempérée douce, humide | 10200 | Sol argileux de haute activité
2270 | DERCY | Tempérée fraiche, sèche | Sol argileux de haute activité | 18350 | Tempérée douce, humide | 10210 | Sol argileux de haute activité
2700 | DEUILLET | Tempérée douce, sèche | Sol sablonneux | 18360 | Tempérée douce, humide | 10210 | Sol argileux de haute activité
2220 | DHUIZEL | Tempérée douce, sèche | Sol argileux de haute activité | 18370 | Tempérée douce, humide | 10210 | Sol argileux de haute activité
2340 | DIZY LE GROS | Tempérée fraiche, humide | Sol argileux de haute activité | 18380 | Tempérée douce, humide | 10210 | Sol argileux de haute activité
2360 | DOHIS | Tempérée fraiche, humide | Sol argileux de haute activité | 18390 | Tempérée douce, humide | 10210 | Sol argileux de haute activité
2360 | DOLIGNON | Tempérée fraiche, humide | Sol argileux de haute activité | 18400 | Tempérée douce, sèche | 10240 | Sol argileux de haute activité
2600 | DOMMIERS | Tempérée douce, sèche | Sol argileux de haute activité | 18500 | Tempérée douce, sèche | 10240 | Sol argileux de haute activité
2310 | DOMPTIN | Tempérée douce, sèche | Sol argileux de haute activité | 18520 | Tempérée douce, humide | 10240 | Sol argileux de haute activité
2450 | DORENGT | Tempérée fraiche, humide | Sol argileux de haute activité | 18570 | Tempérée douce, humide | 10240 | Sol argileux de haute activité
2590 | DOUCHY | Tempérée fraiche, humide | Sol argileux de haute activité | 18600 | Tempérée douce, humide | 10250 | Sol argileux de haute activité
2130 | DRAVEGNY | Tempérée fraiche, sèche | Sol argileux de haute activité | 18700 | Tempérée douce, humide | 10260 | Sol argileux de haute activité
2210 | DROIZY | Tempérée fraiche, sèche | Sol argileux de haute activité | 18800 | Tempérée douce, humide | 10260 | Sol argileux de haute activité
2480 | DURY | Tempérée douce, sèche | Sol sablonneux | 19000 | Tempérée douce, humide | 10280 | Sol argileux de haute activité
2350 | EBOULEAU | Tempérée douce, humide | Sol argileux de haute activité | 19100 | Tempérée douce, humide | 10290 | Sol argileux de haute activité
2500 | EFFRY | Tempérée fraiche, humide | Sol argileux de haute activité | 19110 | Tempérée fraiche, humide | 10290 | Sol argileux de haute activité
2260 | ENGLANCOURT | Tempérée fraiche, humide | Sol argileux de haute activité | 19120 | Tempérée douce, humide | 10290 | Sol argileux de haute activité
2290 | EPAGNY | Tempérée douce, sèche | Sol sablonneux | 19130 | Tempérée douce, humide | 10300 | Sol argileux de haute activité
2500 | EPARCY | Tempérée fraiche, humide | Sol argileux de haute activité | 19140 | Tempérée douce, humide | 10300 | Sol argileux de haute activité
2400 | EPAUX BEZU | Tempérée fraiche, sèche | Sol argileux de haute activité | 19150 | Tempérée douce, humide | 10310 | Sol argileux de haute activité
2400 | EPIEDS | Tempérée fraiche, sèche | Sol argileux de haute activité | 19170 | Tempérée fraiche, humide | 10310 | Sol argileux de haute activité
2540 | L EPINE AUX BOIS | Tempérée fraiche, humide | Sol spodique | 19190 | Tempérée douce, humide | 10330 | Sol argileux de haute activité
2840 | EPPES | Tempérée fraiche, humide | Sol argileux de haute activité | 19200 | Tempérée fraiche, humide | 10340 | Sol argileux de haute activité
2250 | ERLON | Tempérée fraiche, humide | Sol argileux de haute activité | 19210 | Tempérée douce, humide | 10340 | Sol argileux de haute activité
2260 | ERLOY | Tempérée fraiche, humide | Sol argileux de haute activité | 19220 | Tempérée douce, humide | 10350 | Sol argileux de haute activité
2170 | ESQUEHERIES | Tempérée fraiche, humide | Sol argileux de haute activité | 19230 | Tempérée douce, humide | 10350 | Sol argileux de haute activité
2690 | ESSIGNY LE GRAND | Tempérée fraiche, humide | Sol argileux de haute activité | 19240 | Tempérée douce, humide | 10350 | Sol argileux de haute activité
2100 | ESSIGNY LE PETIT | Tempérée fraiche, humide | Sol argileux de haute activité | 19270 | Tempérée douce, humide | 10360 | Sol argileux de haute activité
2570 | ESSISES | Tempérée fraiche, humide | Sol spodique | 19290 | Tempérée fraiche, humide | 10360 | Sol argileux de haute activité
2400 | ESSOMES SUR MARNE | Tempérée fraiche, sèche | Sol argileux de haute activité | 19300 | Tempérée douce, humide | 10380 | Sol argileux de haute activité
2420 | ESTREES | Tempérée fraiche, humide | Sol argileux de haute activité | 19310 | Tempérée douce, humide | 10390 | Sol argileux de haute activité
2400 | ETAMPES SUR MARNE | Tempérée fraiche, sèche | Sol argileux de haute activité | 19320 | Tempérée douce, humide | 10400 | Sol argileux de haute activité
2110 | ETAVES ET BOCQUIAUX | Tempérée fraiche, humide | Sol argileux de haute activité | 19330 | Tempérée douce, humide | 10400 | Sol argileux de haute activité
2000 | ETOUVELLES | Tempérée fraiche, sèche | Sol sablonneux | 19350 | Tempérée douce, humide | 10400 | Sol argileux de haute activité
2580 | ETREAUPONT | Tempérée fraiche, humide | #N/A | 19380 | Tempérée douce, humide | 10400 | Sol argileux de haute activité
2590 | ETREILLERS | Tempérée fraiche, humide | Sol argileux de haute activité | 19390 | Tempérée douce, humide | 10400 | Sol argileux de haute activité
2400 | ETREPILLY | Tempérée fraiche, sèche | Sol argileux de haute activité | 19410 | Tempérée douce, humide | 10410 | Sol argileux de haute activité
2510 | ETREUX | Tempérée fraiche, humide | Sol argileux de haute activité | 19430 | Tempérée douce, humide | 10510 | Sol argileux de haute activité
2190 | EVERGNICOURT | Tempérée douce, sèche | Sol argileux de haute activité | 19470 | Tempérée douce, humide | 10600 | Sol argileux de haute activité
2600 | FAVEROLLES | Tempérée douce, sèche | Sol argileux de haute activité | 19490 | Tempérée douce, humide | 10700 | Sol argileux de haute activité
2100 | FAYET | Tempérée fraiche, humide | Sol argileux de haute activité | 19500 | Tempérée douce, humide | 10700 | Sol argileux de haute activité
2800 | LA FERE | Tempérée fraiche, sèche | Sol argileux de haute activité | 19510 | Tempérée douce, humide | 10700 | Sol argileux de haute activité
2130 | FERE EN TARDENOIS | Tempérée fraiche, sèche | Sol argileux de haute activité | 19550 | Tempérée douce, humide | 10700 | Sol argileux de haute activité
2270 | LA FERTE CHEVRESIS | Tempérée fraiche, sèche | Sol argileux de haute activité | 19560 | Tempérée douce, humide | 10700 | Sol argileux de haute activité
2460 | LA FERTE MILON | Tempérée douce, sèche | #N/A | 19600 | Tempérée douce, humide | 10700 | Sol argileux de haute activité
2460 | LA FERTE MILON | Tempérée douce, sèche | #N/A | 19700 | Tempérée douce, humide | 10700 | Sol argileux de haute activité
2450 | FESMY LE SART | Tempérée fraiche, humide | Sol argileux de haute activité | 19800 | Tempérée douce, humide | 10700 | Sol argileux de haute activité
2450 | FESMY LE SART | Tempérée fraiche, humide | Sol argileux de haute activité | 20100 | Tempérée douce, sèche | 11000 | Sol argileux de haute activité
2840 | FESTIEUX | Tempérée fraiche, humide | Sol argileux de haute activité | 20110 | Tempérée douce, sèche | 11100 | Sol argileux de haute activité
2110 | FIEULAINE | Tempérée fraiche, humide | Sol argileux de haute activité | 20112 | Tempérée douce, sèche | 11100 | Sol argileux de haute activité
2000 | FILAIN | Tempérée fraiche, sèche | Sol sablonneux | 20113 | Tempérée douce, sèche | 11110 | Sol argileux de haute activité
2260 | LA FLAMENGRIE | Tempérée fraiche, humide | Sol argileux de haute activité | 20115 | Tempérée douce, sèche | 11120 | Sol argileux de haute activité
2120 | FLAVIGNY LE GRAND ET BEAURAIN | Tempérée fraiche, humide | Sol argileux de haute activité | 20117 | Tempérée douce, sèche | 11120 | Sol argileux de haute activité
2520 | FLAVY LE MARTEL | Tempérée fraiche, sèche | Sol spodique | 20118 | Tempérée douce, sèche | 11130 | Sol argileux de haute activité
2600 | FLEURY | Tempérée douce, sèche | Sol argileux de haute activité | 20121 | Tempérée douce, sèche | 11140 | Sol argileux de haute activité
2590 | FLUQUIERES | Tempérée fraiche, humide | Sol argileux de haute activité | 20122 | Tempérée douce, humide | 11140 | Sol argileux de haute activité
2670 | FOLEMBRAY | Tempérée douce, sèche | Sol sablonneux | 20123 | Tempérée douce, sèche | 11140 | Sol argileux de haute activité
2110 | FONSOMME | Tempérée fraiche, humide | Sol argileux de haute activité | 20128 | Tempérée douce, sèche | 11140 | Sol argileux de haute activité
2680 | FONTAINE LES CLERCS | Tempérée fraiche, humide | #N/A | 20130 | Tempérée douce, sèche | 11140 | Sol argileux de haute activité
2140 | FONTAINE LES VERVINS | Tempérée fraiche, humide | Sol argileux de haute activité | 20133 | Tempérée douce, sèche | 11140 | Sol argileux de haute activité
2110 | FONTAINE NOTRE DAME | Tempérée fraiche, humide | Sol argileux de haute activité | 20134 | Tempérée fraiche, humide | 11140 | Sol argileux de haute activité
2110 | FONTAINE UTERTE | Tempérée fraiche, humide | Sol argileux de haute activité | 20140 | Tempérée douce, sèche | 11150 | Sol argileux de haute activité
2170 | FONTENELLE | Tempérée fraiche, humide | Sol argileux de haute activité | 20141 | Tempérée douce, humide | 11160 | Sol argileux de haute activité
2290 | FONTENOY | Tempérée douce, sèche | Sol sablonneux | 20145 | Tempérée douce, sèche | 11160 | Sol argileux de haute activité
2590 | FORESTE | Tempérée fraiche, humide | Sol argileux de haute activité | 20146 | Tempérée douce, sèche | 11170 | Sol argileux de haute activité
2650 | FOSSOY | Tempérée fraiche, sèche | #N/A | 20147 | Tempérée douce, sèche | 11170 | Sol argileux de haute activité
2870 | FOURDRAIN | Tempérée fraiche, sèche | Sol sablonneux | 20151 | Tempérée douce, sèche | 11190 | Sol argileux de haute activité
2760 | FRANCILLY SELENCY | Tempérée fraiche, humide | #N/A | 20160 | Tempérée douce, sèche | 11190 | Sol argileux de haute activité
2140 | FRANQUEVILLE | Tempérée fraiche, humide | Sol argileux de haute activité | 20167 | Tempérée douce, sèche | 11190 | Sol argileux de haute activité
2130 | FRESNES EN TARDENOIS | Tempérée fraiche, sèche | Sol argileux de haute activité | 20170 | Tempérée douce, sèche | 11190 | Sol argileux de haute activité
2380 | FRESNES SOUS COUCY | Tempérée fraiche, humide | Sol sablonneux | 20171 | Tempérée douce, sèche | 11190 | Sol argileux de haute activité
2230 | FRESNOY LE GRAND | Tempérée fraiche, humide | #N/A | 20212 | Tempérée douce, sèche | 11200 | Sol argileux de haute activité
2800 | FRESSANCOURT | Tempérée fraiche, sèche | Sol argileux de haute activité | 20213 | Tempérée douce, sèche | 11200 | Sol argileux de haute activité
2700 | FRIERES FAILLOUEL | Tempérée douce, sèche | Sol sablonneux | 20214 | Tempérée douce, sèche | 11200 | Sol argileux de haute activité
2260 | FROIDESTREES | Tempérée fraiche, humide | Sol argileux de haute activité | 20217 | Tempérée douce, humide | 11200 | Sol argileux de haute activité
2270 | FROIDMONT COHARTILLE | Tempérée fraiche, sèche | Sol argileux de haute activité | 20218 | Tempérée douce, sèche | 11200 | Sol argileux de haute activité
2810 | GANDELU | Tempérée douce, sèche | Sol argileux de haute activité | 20220 | Tempérée douce, sèche | 11200 | Sol argileux de haute activité
2430 | GAUCHY | Tempérée fraiche, humide | #N/A | 20222 | Tempérée douce, sèche | 11210 | Sol argileux de haute activité
2140 | GERCY | Tempérée fraiche, humide | Sol argileux de haute activité | 20224 | Tempérée fraiche, humide | 11220 | Sol argileux de haute activité
2260 | GERGNY | Tempérée fraiche, humide | Sol argileux de haute activité | 20225 | Tempérée douce, humide | 11220 | Sol argileux de haute activité
2590 | GERMAINE | Tempérée fraiche, humide | Sol argileux de haute activité | 20226 | Tempérée douce, sèche | 11220 | Sol argileux de haute activité
2440 | GIBERCOURT | Tempérée fraiche, sèche | Sol argileux de haute activité | 20227 | Tempérée douce, humide | 11220 | Sol argileux de haute activité
2350 | GIZY | Tempérée douce, humide | Sol argileux de haute activité | 20228 | Tempérée douce, sèche | 11220 | Sol argileux de haute activité
2400 | GLAND | Tempérée fraiche, sèche | Sol argileux de haute activité | 20229 | Tempérée douce, sèche | 11220 | Sol argileux de haute activité
2820 | GOUDELANCOURT LES BERRIEUX | Tempérée douce, humide | Sol argileux de haute activité | 20230 | Tempérée douce, sèche | 11230 | Sol argileux de haute activité
2350 | GOUDELANCOURT LES PIERREPONT | Tempérée douce, humide | Sol argileux de haute activité | 20231 | Tempérée fraiche, humide | 11230 | Sol argileux de haute activité
2130 | GOUSSANCOURT | Tempérée fraiche, sèche | Sol argileux de haute activité | 20232 | Tempérée douce, sèche | 11230 | Sol argileux de haute activité
2420 | GOUY | Tempérée fraiche, humide | Sol argileux de haute activité | 20235 | Tempérée douce, sèche | 11230 | Sol argileux de haute activité
2350 | GRANDLUP ET FAY | Tempérée douce, humide | Sol argileux de haute activité | 20236 | Tempérée douce, sèche | 11240 | Sol argileux de haute activité
2360 | GRANDRIEUX | Tempérée fraiche, humide | Sol argileux de haute activité | 20240 | Tempérée douce, sèche | 11240 | Sol argileux de haute activité
2100 | GRICOURT | Tempérée fraiche, humide | Sol argileux de haute activité | 20242 | Tempérée douce, sèche | 11250 | Sol argileux de haute activité
2210 | GRISOLLES | Tempérée fraiche, sèche | Sol argileux de haute activité | 20243 | Tempérée douce, sèche | 11250 | Sol argileux de haute activité
2140 | GRONARD | Tempérée fraiche, humide | Sol argileux de haute activité | 20244 | Tempérée douce, humide | 11250 | Sol argileux de haute activité
2110 | GROUGIS | Tempérée fraiche, humide | Sol argileux de haute activité | 20245 | Tempérée douce, sèche | 11270 | Sol argileux de haute activité
2680 | GRUGIES | Tempérée fraiche, humide | #N/A | 20246 | Tempérée douce, sèche | 11270 | Sol argileux de haute activité
2190 | VILLENEUVE SUR AISNE | Tempérée douce, sèche | Sol argileux de haute activité | 20250 | Tempérée douce, sèche | 11270 | Sol argileux de haute activité
2190 | VILLENEUVE SUR AISNE | Tempérée douce, sèche | Sol argileux de haute activité | 20251 | Tempérée douce, sèche | 11290 | Sol argileux de haute activité
2120 | GUISE | Tempérée fraiche, humide | Sol argileux de haute activité | 20252 | Tempérée douce, humide | 11290 | Sol argileux de haute activité
2300 | GUIVRY | Tempérée douce, sèche | Sol sablonneux | 20253 | Tempérée douce, sèche | 11300 | Sol argileux de haute activité
2300 | GUNY | Tempérée douce, sèche | Sol sablonneux | 20260 | Tempérée douce, sèche | 11300 | Sol argileux de haute activité
2160 | GUYENCOURT | Tempérée fraiche, sèche | Sol argileux de haute activité | 20270 | Tempérée douce, sèche | 11300 | Sol argileux de haute activité
2510 | HANNAPES | Tempérée fraiche, humide | Sol argileux de haute activité | 20272 | Tempérée douce, sèche | 11300 | Sol argileux de haute activité
2480 | HAPPENCOURT | Tempérée douce, sèche | Sol sablonneux | 20276 | Tempérée douce, humide | 11300 | Sol argileux de haute activité
2600 | HARAMONT | Tempérée douce, sèche | Sol argileux de haute activité | 20290 | Tempérée douce, sèche | 11310 | Sol argileux de haute activité
2140 | HARCIGNY | Tempérée fraiche, humide | Sol argileux de haute activité | 20620 | Tempérée douce, sèche | 11320 | Sol argileux de haute activité
2420 | HARGICOURT | Tempérée fraiche, humide | Sol argileux de haute activité | 21110 | Tempérée douce, humide | 11330 | Sol argileux de haute activité
2100 | HARLY | Tempérée fraiche, humide | Sol argileux de haute activité | 21120 | Tempérée douce, humide | 11330 | Sol argileux de haute activité
2210 | HARTENNES ET TAUX | Tempérée fraiche, sèche | Sol argileux de haute activité | 21121 | Tempérée fraiche, humide | 11330 | Sol argileux de haute activité
2140 | HARY | Tempérée fraiche, humide | Sol argileux de haute activité | 21130 | Tempérée douce, humide | 11350 | Sol argileux de haute activité
2420 | LEHAUCOURT | Tempérée fraiche, humide | Sol argileux de haute activité | 21140 | Tempérée douce, humide | 11350 | Sol argileux de haute activité
2810 | HAUTEVESNES | Tempérée douce, sèche | Sol argileux de haute activité | 21150 | Tempérée douce, humide | 11350 | Sol argileux de haute activité
2120 | HAUTEVILLE | Tempérée fraiche, humide | Sol argileux de haute activité | 21160 | Tempérée fraiche, humide | 11360 | Sol argileux de haute activité
2140 | HAUTION | Tempérée fraiche, humide | Sol argileux de haute activité | 21170 | Tempérée douce, humide | 11360 | Sol argileux de haute activité
2500 | LA HERIE | Tempérée fraiche, humide | Sol argileux de haute activité | 21190 | Tempérée douce, humide | 11360 | Sol argileux de haute activité
2120 | LE HERIE LA VIEVILLE | Tempérée fraiche, humide | Sol argileux de haute activité | 21200 | Tempérée douce, humide | 11360 | Sol argileux de haute activité
2440 | HINACOURT | Tempérée fraiche, sèche | Sol argileux de haute activité | 21210 | Tempérée fraiche, humide | 11370 | Sol argileux de haute activité
2500 | HIRSON | Tempérée fraiche, humide | Sol argileux de haute activité | 21220 | Tempérée douce, humide | 11380 | Sol argileux de haute activité
2760 | HOLNON | Tempérée fraiche, humide | #N/A | 21230 | Tempérée douce, humide | 11390 | Sol argileux de haute activité
2720 | HOMBLIERES | Tempérée fraiche, humide | Sol argileux de haute activité | 21250 | Tempérée douce, humide | 11400 | Sol argileux de haute activité
2140 | HOURY | Tempérée fraiche, humide | Sol argileux de haute activité | 21260 | Tempérée douce, humide | 11400 | Sol argileux de haute activité
2250 | HOUSSET | Tempérée fraiche, humide | Sol argileux de haute activité | 21270 | Tempérée douce, humide | 11400 | Sol argileux de haute activité
2510 | IRON | Tempérée fraiche, humide | Sol argileux de haute activité | 21290 | Tempérée fraiche, humide | 11400 | Sol argileux de haute activité
2240 | ITANCOURT | Tempérée fraiche, humide | Sol argileux de haute activité | 21310 | Tempérée douce, humide | 11410 | Sol argileux de haute activité
2360 | IVIERS | Tempérée fraiche, humide | Sol argileux de haute activité | 21320 | Tempérée fraiche, humide | 11410 | Sol argileux de haute activité
2850 | JAULGONNE | Tempérée fraiche, sèche | #N/A | 21330 | Tempérée douce, humide | 11420 | Sol argileux de haute activité
2490 | JEANCOURT | Tempérée fraiche, humide | Sol argileux de haute activité | 21340 | Tempérée douce, humide | 11430 | Sol argileux de haute activité
2140 | JEANTES | Tempérée fraiche, humide | Sol argileux de haute activité | 21350 | Tempérée fraiche, humide | 11480 | Sol argileux de haute activité
2420 | JONCOURT | Tempérée fraiche, humide | Sol argileux de haute activité | 21360 | Tempérée fraiche, humide | 11490 | Sol argileux de haute activité
2220 | JOUAIGNES | Tempérée douce, sèche | Sol argileux de haute activité | 21370 | Tempérée fraiche, humide | 11500 | Sol argileux de haute activité
2380 | JUMENCOURT | Tempérée fraiche, humide | Sol sablonneux | 21380 | Tempérée douce, humide | 11500 | Sol argileux de haute activité
2160 | JUMIGNY | Tempérée fraiche, sèche | Sol argileux de haute activité | 21390 | Tempérée douce, humide | 11500 | Sol argileux de haute activité
2480 | JUSSY | Tempérée douce, sèche | Sol sablonneux | 21400 | Tempérée douce, humide | 11510 | Sol argileux de haute activité
2880 | JUVIGNY | Tempérée fraiche, sèche | Sol sablonneux | 21410 | Tempérée fraiche, humide | 11560 | Sol argileux de haute activité
2190 | JUVINCOURT ET DAMARY | Tempérée douce, sèche | Sol argileux de haute activité | 21420 | Tempérée fraiche, humide | 11570 | Sol argileux de haute activité
2880 | LAFFAUX | Tempérée fraiche, sèche | Sol sablonneux | 21430 | Tempérée douce, humide | 11590 | Sol argileux de haute activité
2140 | LAIGNY | Tempérée fraiche, humide | Sol argileux de haute activité | 21440 | Tempérée fraiche, humide | 11600 | Sol argileux de haute activité
2590 | LANCHY | Tempérée fraiche, humide | Sol argileux de haute activité | 21450 | Tempérée fraiche, humide | 11600 | Sol argileux de haute activité
2120 | LANDIFAY ET BERTAIGNEMONT | Tempérée fraiche, humide | Sol argileux de haute activité | 21460 | Tempérée douce, humide | 11600 | Sol argileux de haute activité
2140 | LANDOUZY LA COUR | Tempérée fraiche, humide | Sol argileux de haute activité | 21470 | Tempérée douce, humide | 11700 | Sol argileux de haute activité
2140 | LANDOUZY LA VILLE | Tempérée fraiche, humide | Sol argileux de haute activité | 21490 | Tempérée douce, humide | 11800 | Sol argileux de haute activité
2380 | LANDRICOURT | Tempérée fraiche, humide | Sol sablonneux | 21500 | Tempérée douce, humide | 11800 | Sol argileux de haute activité
2000 | LANISCOURT | Tempérée fraiche, sèche | Sol sablonneux | 21510 | Tempérée fraiche, humide | 11800 | Sol argileux de haute activité
2000 | LAON | Tempérée fraiche, sèche | Sol sablonneux | 21520 | Tempérée fraiche, humide | 12000 | Sol argileux de haute activité
2150 | LAPPION | Tempérée fraiche, humide | Sol argileux de haute activité | 21530 | Tempérée fraiche, humide | 12000 | Sol argileux de haute activité
2600 | LARGNY SUR AUTOMNE | Tempérée douce, sèche | Sol argileux de haute activité | 21540 | Tempérée fraiche, humide | 12000 | Sol argileux de haute activité
2210 | LATILLY | Tempérée fraiche, sèche | Sol argileux de haute activité | 21570 | Tempérée fraiche, humide | 12100 | Sol argileux de haute activité
2210 | LAUNOY | Tempérée fraiche, sèche | Sol argileux de haute activité | 21580 | Tempérée fraiche, humide | 12100 | Sol argileux de haute activité
2860 | LAVAL EN LAONNOIS | Tempérée fraiche, humide | Sol sablonneux | 21600 | Tempérée douce, humide | 12100 | Sol argileux de haute activité
2450 | LAVAQUERESSE | Tempérée fraiche, humide | Sol argileux de haute activité | 21610 | Tempérée douce, humide | 12110 | Sol argileux de haute activité
2600 | LAVERSINE | Tempérée douce, sèche | Sol argileux de haute activité | 21690 | Tempérée fraiche, humide | 12120 | Sol argileux de haute activité
2140 | LEME | Tempérée fraiche, humide | Sol argileux de haute activité | 21700 | Tempérée douce, humide | 12120 | Sol argileux de haute activité
2420 | LEMPIRE | Tempérée fraiche, humide | Sol argileux de haute activité | 21760 | Tempérée douce, humide | 12120 | Sol argileux de haute activité
2260 | LERZY | Tempérée fraiche, humide | Sol argileux de haute activité | 21800 | Tempérée douce, humide | 12120 | Sol argileux de haute activité
2170 | LESCHELLE | Tempérée fraiche, humide | Sol argileux de haute activité | 22100 | Tempérée douce, humide | 12120 | Sol argileux de haute activité
2100 | LESDINS | Tempérée fraiche, humide | Sol argileux de haute activité | 22110 | Tempérée douce, humide | 12130 | Sol argileux de haute activité
2220 | LESGES | Tempérée douce, sèche | Sol argileux de haute activité | 22120 | Tempérée douce, humide | 12130 | Sol argileux de haute activité
2120 | LESQUIELLES ST GERMAIN | Tempérée fraiche, humide | Sol argileux de haute activité | 22130 | Tempérée douce, humide | 12130 | Sol argileux de haute activité
2380 | LEUILLY SOUS COUCY | Tempérée fraiche, humide | Sol sablonneux | 22140 | Tempérée douce, humide | 12140 | Sol argileux de haute activité
2880 | LEURY | Tempérée fraiche, sèche | Sol sablonneux | 22150 | Tempérée douce, humide | 12140 | Sol argileux de haute activité
2500 | LEUZE | Tempérée fraiche, humide | Sol argileux de haute activité | 22160 | Tempérée douce, humide | 12140 | Sol argileux de haute activité
2420 | LEVERGIES | Tempérée fraiche, humide | Sol argileux de haute activité | 22170 | Tempérée douce, humide | 12150 | Sol argileux de haute activité
2220 | LHUYS | Tempérée douce, sèche | Sol argileux de haute activité | 22190 | Tempérée douce, humide | 12160 | Sol argileux de haute activité
2810 | LICY CLIGNON | Tempérée douce, sèche | Sol argileux de haute activité | 22200 | Tempérée douce, humide | 12160 | Sol argileux de haute activité
2860 | LIERVAL | Tempérée fraiche, humide | Sol sablonneux | 22210 | Tempérée douce, humide | 12170 | Sol argileux de haute activité
2350 | LIESSE NOTRE DAME | Tempérée douce, humide | Sol argileux de haute activité | 22220 | Tempérée douce, humide | 12170 | Sol argileux de haute activité
2700 | LIEZ | Tempérée douce, sèche | Sol sablonneux | 22230 | Tempérée douce, humide | 12170 | Sol argileux de haute activité
2220 | LIME | Tempérée douce, sèche | Sol argileux de haute activité | 22240 | Tempérée douce, humide | 12170 | Sol argileux de haute activité
2340 | LISLET | Tempérée fraiche, humide | Sol argileux de haute activité | 22250 | Tempérée douce, humide | 12190 | Sol argileux de haute activité
2500 | LOGNY LES AUBENTON | Tempérée fraiche, humide | Sol argileux de haute activité | 22260 | Tempérée douce, humide | 12200 | Sol argileux de haute activité
2600 | LONGPONT | Tempérée douce, sèche | Sol argileux de haute activité | 22270 | Tempérée douce, humide | 12200 | Sol argileux de haute activité
2160 | LES SEPTVALLONS | Tempérée fraiche, sèche | Sol argileux de haute activité | 22290 | Tempérée douce, humide | 12200 | Sol argileux de haute activité
2160 | LES SEPTVALLONS | Tempérée fraiche, sèche | Sol argileux de haute activité | 22300 | Tempérée douce, humide | 12200 | Sol argileux de haute activité
2160 | LES SEPTVALLONS | Tempérée fraiche, sèche | Sol argileux de haute activité | 22310 | Tempérée douce, humide | 12200 | Sol argileux de haute activité
2160 | LES SEPTVALLONS | Tempérée fraiche, sèche | Sol argileux de haute activité | 22320 | Tempérée douce, humide | 12200 | Sol argileux de haute activité
2160 | LES SEPTVALLONS | Tempérée fraiche, sèche | Sol argileux de haute activité | 22330 | Tempérée douce, humide | 12210 | Sol argileux de haute activité
2160 | LES SEPTVALLONS | Tempérée fraiche, sèche | Sol argileux de haute activité | 22340 | Tempérée douce, humide | 12210 | Sol argileux de haute activité
2160 | LES SEPTVALLONS | Tempérée fraiche, sèche | Sol argileux de haute activité | 22350 | Tempérée douce, humide | 12210 | Sol argileux de haute activité
2160 | LES SEPTVALLONS | Tempérée fraiche, sèche | Sol argileux de haute activité | 22390 | Tempérée douce, humide | 12220 | Sol argileux de haute activité
2190 | LOR | Tempérée douce, sèche | Sol argileux de haute activité | 22400 | Tempérée douce, humide | 12230 | Sol argileux de haute activité
2600 | LOUATRE | Tempérée douce, sèche | Sol argileux de haute activité | 22410 | Tempérée douce, humide | 12230 | Sol argileux de haute activité
2130 | LOUPEIGNE | Tempérée fraiche, sèche | Sol argileux de haute activité | 22420 | Tempérée douce, humide | 12230 | Sol argileux de haute activité
2400 | LUCY LE BOCAGE | Tempérée fraiche, sèche | Sol argileux de haute activité | 22450 | Tempérée douce, humide | 12230 | Sol argileux de haute activité
2140 | LUGNY | Tempérée fraiche, humide | Sol argileux de haute activité | 22460 | Tempérée douce, humide | 12230 | Sol argileux de haute activité
2500 | LUZOIR | Tempérée fraiche, humide | Sol argileux de haute activité | 22480 | Tempérée douce, humide | 12230 | Sol argileux de haute activité
2440 | LY FONTAINE | Tempérée fraiche, sèche | Sol argileux de haute activité | 22490 | Tempérée douce, humide | 12240 | Sol argileux de haute activité
2220 | MAAST ET VIOLAINE | Tempérée douce, sèche | Sol argileux de haute activité | 22510 | Tempérée douce, humide | 12240 | Sol argileux de haute activité
2350 | MACHECOURT | Tempérée douce, humide | Sol argileux de haute activité | 22530 | Tempérée douce, humide | 12240 | Sol argileux de haute activité
2470 | MACOGNY | Tempérée fraiche, humide | Sol spodique | 22540 | Tempérée douce, humide | 12250 | Sol argileux de haute activité
2120 | MACQUIGNY | Tempérée fraiche, humide | Sol argileux de haute activité | 22570 | Tempérée douce, humide | 12250 | Sol argileux de haute activité
2420 | MAGNY LA FOSSE | Tempérée fraiche, humide | Sol argileux de haute activité | 22580 | Tempérée douce, humide | 12260 | Sol argileux de haute activité
2490 | MAISSEMY | Tempérée fraiche, humide | Sol argileux de haute activité | 22600 | Tempérée douce, humide | 12260 | Sol argileux de haute activité
2160 | MAIZY | Tempérée fraiche, sèche | Sol argileux de haute activité | 22630 | Tempérée douce, humide | 12260 | Sol argileux de haute activité
2190 | LA MALMAISON | Tempérée douce, sèche | Sol argileux de haute activité | 22640 | Tempérée douce, humide | 12270 | Sol argileux de haute activité
2120 | MALZY | Tempérée fraiche, humide | Sol argileux de haute activité | 22650 | Tempérée douce, humide | 12270 | Sol argileux de haute activité
2300 | MANICAMP | Tempérée douce, sèche | Sol sablonneux | 22660 | Tempérée douce, humide | 12290 | Sol argileux de haute activité
2350 | MARCHAIS | Tempérée douce, humide | Sol argileux de haute activité | 22720 | Tempérée douce, humide | 12290 | Sol argileux de haute activité
2330 | DHUYS ET MORIN EN BRIE | Tempérée fraiche, sèche | Sol argileux de haute activité | 22780 | Tempérée douce, humide | 12300 | Sol argileux de haute activité
2540 | DHUYS ET MORIN EN BRIE | Tempérée fraiche, humide | Sol spodique | 22800 | Tempérée douce, humide | 12300 | Sol argileux de haute activité
2540 | DHUYS ET MORIN EN BRIE | Tempérée fraiche, humide | Sol spodique | 22810 | Tempérée douce, humide | 12310 | Sol argileux de haute activité
2540 | DHUYS ET MORIN EN BRIE | Tempérée fraiche, humide | Sol spodique | 22830 | Tempérée douce, humide | 12310 | Sol argileux de haute activité
2720 | MARCY | Tempérée fraiche, humide | Sol argileux de haute activité | 22930 | Tempérée douce, humide | 12310 | Sol argileux de haute activité
2250 | MARCY SOUS MARLE | Tempérée fraiche, humide | Sol argileux de haute activité | 22960 | Tempérée douce, humide | 12320 | Sol argileux de haute activité
2300 | MAREST DAMPCOURT | Tempérée douce, sèche | Sol sablonneux | 22970 | Tempérée douce, humide | 12320 | Sol argileux de haute activité
2130 | MAREUIL EN DOLE | Tempérée fraiche, sèche | Sol argileux de haute activité | 22980 | Tempérée douce, humide | 12320 | Sol argileux de haute activité
2140 | MARFONTAINE | Tempérée fraiche, humide | Sol argileux de haute activité | 23000 | Tempérée douce, humide | 12330 | Sol argileux de haute activité
2880 | MARGIVAL | Tempérée fraiche, sèche | Sol sablonneux | 23110 | Tempérée fraiche, humide | 12330 | Sol argileux de haute activité
2810 | MARIGNY EN ORXOIS | Tempérée douce, sèche | Sol argileux de haute activité | 23130 | Tempérée douce, humide | 12330 | Sol argileux de haute activité
2470 | MARIZY STE GENEVIEVE | Tempérée fraiche, humide | Sol spodique | 23140 | Tempérée douce, humide | 12340 | Sol argileux de haute activité
2470 | MARIZY ST MARD | Tempérée fraiche, humide | Sol spodique | 23160 | Tempérée douce, humide | 12340 | Sol argileux de haute activité
2250 | MARLE | Tempérée fraiche, humide | Sol argileux de haute activité | 23170 | Tempérée douce, humide | 12340 | Sol argileux de haute activité
2120 | MARLY GOMONT | Tempérée fraiche, humide | Sol argileux de haute activité | 23190 | Tempérée fraiche, humide | 12350 | Sol argileux de haute activité
2500 | MARTIGNY | Tempérée fraiche, humide | Sol argileux de haute activité | 23200 | Tempérée douce, humide | 12350 | Sol argileux de haute activité
2860 | MARTIGNY COURPIERRE | Tempérée fraiche, humide | Sol sablonneux | 23210 | Tempérée douce, humide | 12350 | Sol argileux de haute activité
2820 | MAUREGNY EN HAYE | Tempérée douce, humide | Sol argileux de haute activité | 23220 | Tempérée douce, humide | 12360 | Sol argileux de haute activité
2800 | MAYOT | Tempérée fraiche, sèche | Sol argileux de haute activité | 23230 | Tempérée douce, humide | 12360 | Sol argileux de haute activité
2700 | MENNESSIS | Tempérée douce, sèche | Sol sablonneux | 23240 | Tempérée douce, humide | 12360 | Sol argileux de haute activité
2630 | MENNEVRET | Tempérée fraiche, humide | #N/A | 23250 | Tempérée fraiche, humide | 12360 | Sol argileux de haute activité
2200 | MERCIN ET VAUX | Tempérée douce, sèche | Sol argileux de haute activité | 23260 | Tempérée fraiche, humide | 12360 | Sol argileux de haute activité
2000 | MERLIEUX ET FOUQUEROLLES | Tempérée fraiche, sèche | Sol sablonneux | 23270 | Tempérée douce, humide | 12360 | Sol argileux de haute activité
2270 | MESBRECOURT RICHECOURT | Tempérée fraiche, sèche | Sol argileux de haute activité | 23290 | Tempérée douce, humide | 12370 | Sol argileux de haute activité
2720 | MESNIL ST LAURENT | Tempérée fraiche, humide | Sol argileux de haute activité | 23300 | Tempérée douce, humide | 12370 | Sol argileux de haute activité
2160 | MEURIVAL | Tempérée fraiche, sèche | Sol argileux de haute activité | 23320 | Tempérée douce, humide | 12370 | Sol argileux de haute activité
2240 | MEZIERES SUR OISE | Tempérée fraiche, humide | Sol argileux de haute activité | 23360 | Tempérée douce, humide | 12380 | Sol argileux de haute activité
2650 | MEZY MOULINS | Tempérée fraiche, sèche | #N/A | 23380 | Tempérée douce, humide | 12380 | Sol argileux de haute activité
2200 | MISSY AUX BOIS | Tempérée douce, sèche | Sol argileux de haute activité | 23400 | Tempérée douce, humide | 12390 | Sol argileux de haute activité
2350 | MISSY LES PIERREPONT | Tempérée douce, humide | Sol argileux de haute activité | 23430 | Tempérée douce, humide | 12390 | Sol argileux de haute activité
2880 | MISSY SUR AISNE | Tempérée fraiche, sèche | Sol sablonneux | 23450 | Tempérée douce, humide | 12390 | Sol argileux de haute activité
2110 | MOLAIN | Tempérée fraiche, humide | Sol argileux de haute activité | 23460 | Tempérée fraiche, humide | 12400 | Sol argileux de haute activité
2000 | MOLINCHART | Tempérée fraiche, sèche | Sol sablonneux | 23480 | Tempérée fraiche, humide | 12400 | Sol argileux de haute activité
2000 | MONAMPTEUIL | Tempérée fraiche, sèche | Sol sablonneux | 23500 | Tempérée fraiche, humide | 12400 | Sol argileux de haute activité
2270 | MONCEAU LE NEUF ET FAUCOUZY | Tempérée fraiche, sèche | Sol argileux de haute activité | 23600 | Tempérée douce, humide | 12400 | Sol argileux de haute activité
2270 | MONCEAU LES LEUPS | Tempérée fraiche, sèche | Sol argileux de haute activité | 23700 | Tempérée fraiche, humide | 12410 | Sol argileux de haute activité
2840 | MONCEAU LE WAAST | Tempérée fraiche, humide | Sol argileux de haute activité | 23800 | Tempérée douce, humide | 12430 | Sol argileux de haute activité
2120 | MONCEAU SUR OISE | Tempérée fraiche, humide | Sol argileux de haute activité | 24100 | Tempérée douce, humide | 12430 | Sol argileux de haute activité
2500 | MONDREPUIS | Tempérée fraiche, humide | Sol argileux de haute activité | 24110 | Tempérée douce, humide | 12440 | Sol argileux de haute activité
2470 | MONNES | Tempérée fraiche, humide | Sol spodique | 24120 | Tempérée douce, humide | 12440 | Sol argileux de haute activité
2000 | MONS EN LAONNOIS | Tempérée fraiche, sèche | Sol sablonneux | 24130 | Tempérée douce, humide | 12450 | Sol argileux de haute activité
2820 | MONTAIGU | Tempérée douce, humide | Sol argileux de haute activité | 24140 | Tempérée douce, humide | 12460 | Sol argileux de haute activité
2000 | MONTBAVIN | Tempérée fraiche, sèche | Sol sablonneux | 24150 | Tempérée douce, humide | 12460 | Sol argileux de haute activité
2110 | MONTBREHAIN | Tempérée fraiche, humide | Sol argileux de haute activité | 24160 | Tempérée douce, humide | 12470 | Sol argileux de haute activité
2860 | MONTCHALONS | Tempérée fraiche, humide | Sol sablonneux | 24170 | Tempérée douce, humide | 12470 | Sol argileux de haute activité
2340 | MONTCORNET | Tempérée fraiche, humide | Sol argileux de haute activité | 24190 | Tempérée douce, humide | 12480 | Sol argileux de haute activité
2390 | MONT D ORIGNY | Tempérée fraiche, humide | #N/A | 24200 | Tempérée douce, humide | 12480 | Sol argileux de haute activité
2440 | MONTESCOURT LIZEROLLES | Tempérée fraiche, sèche | Sol argileux de haute activité | 24210 | Tempérée douce, humide | 12490 | Sol argileux de haute activité
2540 | MONTFAUCON | Tempérée fraiche, humide | Sol spodique | 24220 | Tempérée douce, humide | 12490 | Sol argileux de haute activité
2600 | MONTGOBERT | Tempérée douce, sèche | Sol argileux de haute activité | 24230 | Tempérée douce, humide | 12500 | Sol argileux de haute activité
2210 | MONTGRU ST HILAIRE | Tempérée fraiche, sèche | Sol argileux de haute activité | 24240 | Tempérée douce, humide | 12500 | Sol argileux de haute activité
2860 | MONTHENAULT | Tempérée fraiche, humide | Sol sablonneux | 24250 | Tempérée douce, humide | 12520 | Sol argileux de haute activité
2400 | MONTHIERS | Tempérée fraiche, sèche | Sol argileux de haute activité | 24260 | Tempérée douce, humide | 12540 | Sol argileux de haute activité
2330 | MONTHUREL | Tempérée fraiche, sèche | Sol argileux de haute activité | 24270 | Tempérée douce, humide | 12540 | Sol argileux de haute activité
2110 | MONTIGNY EN ARROUAISE | Tempérée fraiche, humide | Sol argileux de haute activité | 24290 | Tempérée douce, humide | 12540 | Sol argileux de haute activité
2810 | MONTIGNY L ALLIER | Tempérée douce, sèche | Sol argileux de haute activité | 24300 | Tempérée douce, humide | 12550 | Sol argileux de haute activité
2250 | MONTIGNY LE FRANC | Tempérée fraiche, humide | Sol argileux de haute activité | 24310 | Tempérée douce, humide | 12550 | Sol argileux de haute activité
2290 | MONTIGNY LENGRAIN | Tempérée douce, sèche | Sol sablonneux | 24320 | Tempérée douce, humide | 12560 | Sol argileux de haute activité
2330 | MONTIGNY LES CONDE | Tempérée fraiche, sèche | Sol argileux de haute activité | 24330 | Tempérée douce, humide | 12600 | Sol argileux de haute activité
2250 | MONTIGNY SOUS MARLE | Tempérée fraiche, humide | Sol argileux de haute activité | 24350 | Tempérée douce, humide | 12600 | Sol argileux de haute activité
2270 | MONTIGNY SUR CRECY | Tempérée fraiche, sèche | Sol argileux de haute activité | 24360 | Tempérée douce, humide | 12600 | Sol argileux de haute activité
2330 | MONTLEVON | Tempérée fraiche, sèche | Sol argileux de haute activité | 24370 | Tempérée douce, humide | 12620 | Sol argileux de haute activité
2340 | MONTLOUE | Tempérée fraiche, humide | Sol argileux de haute activité | 24380 | Tempérée douce, humide | 12620 | Sol argileux de haute activité
2220 | MONT NOTRE DAME | Tempérée douce, sèche | Sol argileux de haute activité | 24390 | Tempérée douce, humide | 12630 | Sol argileux de haute activité
2310 | MONTREUIL AUX LIONS | Tempérée douce, sèche | Sol argileux de haute activité | 24400 | Tempérée douce, humide | 12640 | Sol argileux de haute activité
2360 | MONT ST JEAN | Tempérée fraiche, humide | Sol argileux de haute activité | 24410 | Tempérée douce, humide | 12700 | Sol argileux de haute activité
2220 | MONT ST MARTIN | Tempérée douce, sèche | Sol argileux de haute activité | 24420 | Tempérée douce, humide | 12700 | Sol argileux de haute activité
2400 | MONT ST PERE | Tempérée fraiche, sèche | Sol argileux de haute activité | 24430 | Tempérée douce, humide | 12720 | Sol argileux de haute activité
2100 | MORCOURT | Tempérée fraiche, humide | Sol argileux de haute activité | 24440 | Tempérée douce, humide | 12780 | Sol argileux de haute activité
2360 | MORGNY EN THIERACHE | Tempérée fraiche, humide | Sol argileux de haute activité | 24450 | Tempérée douce, humide | 12800 | Sol argileux de haute activité
2290 | MORSAIN | Tempérée douce, sèche | Sol sablonneux | 24460 | Tempérée douce, humide | 12800 | Sol argileux de haute activité
2600 | MORTEFONTAINE | Tempérée douce, sèche | Sol argileux de haute activité | 24470 | Tempérée douce, humide | 12800 | Sol argileux de haute activité
2270 | MORTIERS | Tempérée fraiche, sèche | Sol argileux de haute activité | 24480 | Tempérée douce, humide | 12850 | Sol argileux de haute activité
2160 | MOULINS | Tempérée fraiche, sèche | Sol argileux de haute activité | 24490 | Tempérée douce, humide | 13080 | Sol argileux de haute activité
2160 | MOUSSY VERNEUIL | Tempérée fraiche, sèche | Sol argileux de haute activité | 24500 | Tempérée douce, humide | 13100 | Sol argileux de haute activité
2610 | MOY DE L AISNE | Tempérée fraiche, sèche | #N/A | 24520 | Tempérée douce, humide | 13104 | Sol argileux de haute activité
2210 | MURET ET CROUTTES | Tempérée fraiche, sèche | Sol argileux de haute activité | 24530 | Tempérée douce, humide | 13114 | Sol argileux de haute activité
2160 | MUSCOURT | Tempérée fraiche, sèche | Sol argileux de haute activité | 24540 | Tempérée douce, humide | 13118 | Sol argileux de haute activité
2140 | NAMPCELLES LA COUR | Tempérée fraiche, humide | Sol argileux de haute activité | 24550 | Tempérée douce, humide | 13120 | Sol argileux de haute activité
2200 | NAMPTEUIL SOUS MURET | Tempérée douce, sèche | Sol argileux de haute activité | 24560 | Tempérée douce, humide | 13122 | Sol argileux de haute activité
2880 | NANTEUIL LA FOSSE | Tempérée fraiche, sèche | Sol sablonneux | 24580 | Tempérée douce, humide | 13126 | Sol argileux de haute activité
2210 | NANTEUIL NOTRE DAME | Tempérée fraiche, sèche | Sol argileux de haute activité | 24590 | Tempérée douce, humide | 13127 | Sol argileux de haute activité
2420 | NAUROY | Tempérée fraiche, humide | Sol argileux de haute activité | 24600 | Tempérée douce, humide | 13150 | Sol argileux de haute activité
2400 | NESLES LA MONTAGNE | Tempérée fraiche, sèche | Sol argileux de haute activité | 24610 | Tempérée douce, humide | 13150 | Sol argileux de haute activité
2190 | NEUFCHATEL SUR AISNE | Tempérée douce, sèche | Sol argileux de haute activité | 24620 | Tempérée douce, humide | 13160 | Sol argileux de haute activité
2300 | NEUFLIEUX | Tempérée douce, sèche | Sol sablonneux | 24630 | Tempérée douce, humide | 13190 | Sol argileux de haute activité
2470 | NEUILLY ST FRONT | Tempérée fraiche, humide | Sol spodique | 24640 | Tempérée douce, humide | 13210 | Sol argileux de haute activité
2500 | NEUVE MAISON | Tempérée fraiche, humide | Sol argileux de haute activité | 24700 | Tempérée douce, humide | 13220 | Sol argileux de haute activité
2250 | LA NEUVILLE BOSMONT | Tempérée fraiche, humide | Sol argileux de haute activité | 24750 | Tempérée douce, humide | 13250 | Sol argileux de haute activité
2300 | LA NEUVILLE EN BEINE | Tempérée douce, sèche | Sol sablonneux | 24800 | Tempérée douce, humide | 13270 | Sol argileux de haute activité
2250 | LA NEUVILLE HOUSSET | Tempérée fraiche, humide | Sol argileux de haute activité | 25000 | Tempérée fraiche, humide | 13300 | Sol argileux de haute activité
2450 | LA NEUVILLE LES DORENGT | Tempérée fraiche, humide | Sol argileux de haute activité | 25110 | Tempérée fraiche, humide | 13310 | Sol argileux de haute activité
2100 | NEUVILLE ST AMAND | Tempérée fraiche, humide | Sol argileux de haute activité | 25140 | Tempérée fraiche, humide | 13330 | Sol argileux de haute activité
2860 | NEUVILLE SUR AILETTE | Tempérée fraiche, humide | Sol sablonneux | 25150 | Tempérée fraiche, humide | 13370 | Sol argileux de haute activité
2880 | NEUVILLE SUR MARGIVAL | Tempérée fraiche, sèche | Sol sablonneux | 25160 | Tempérée fraiche, humide | 13380 | Sol argileux de haute activité
2390 | NEUVILLETTE | Tempérée fraiche, humide | #N/A | 25170 | Tempérée douce, humide | 13390 | Sol argileux de haute activité
2150 | NIZY LE COMTE | Tempérée fraiche, humide | Sol argileux de haute activité | 25190 | Tempérée fraiche, humide | 13400 | Sol argileux de haute activité
2400 | NOGENTEL | Tempérée fraiche, sèche | Sol argileux de haute activité | 25200 | Tempérée fraiche, humide | 13420 | Sol argileux de haute activité
2310 | NOGENT L ARTAUD | Tempérée douce, sèche | Sol argileux de haute activité | 25210 | Tempérée fraiche, humide | 13430 | Sol argileux de haute activité
2340 | NOIRCOURT | Tempérée fraiche, humide | Sol argileux de haute activité | 25220 | Tempérée fraiche, humide | 13450 | Sol argileux de haute activité
2600 | NOROY SUR OURCQ | Tempérée douce, sèche | Sol argileux de haute activité | 25230 | Tempérée fraiche, humide | 13460 | Sol argileux de haute activité
2170 | LE NOUVION EN THIERACHE | Tempérée fraiche, humide | Sol argileux de haute activité | 25240 | Tempérée fraiche, humide | 13480 | Sol argileux de haute activité
2270 | NOUVION ET CATILLON | Tempérée fraiche, sèche | Sol argileux de haute activité | 25250 | Tempérée fraiche, humide | 13490 | Sol argileux de haute activité
2270 | NOUVION ET CATILLON | Tempérée fraiche, sèche | Sol argileux de haute activité | 25260 | Tempérée fraiche, humide | 13520 | Sol argileux de haute activité
2800 | NOUVION LE COMTE | Tempérée fraiche, sèche | Sol argileux de haute activité | 25270 | Tempérée fraiche, humide | 13530 | Sol argileux de haute activité
2860 | NOUVION LE VINEUX | Tempérée fraiche, humide | Sol sablonneux | 25290 | Tempérée fraiche, humide | 13580 | Sol argileux de haute activité
2290 | NOUVRON VINGRE | Tempérée douce, sèche | Sol sablonneux | 25300 | Tempérée fraiche, humide | 13610 | Sol argileux de haute activité
2120 | NOYALES | Tempérée fraiche, humide | Sol argileux de haute activité | 25310 | Tempérée fraiche, humide | 13640 | Sol argileux de haute activité
2200 | BERNOY LE CHATEAU | Tempérée douce, sèche | Sol argileux de haute activité | 25330 | Tempérée fraiche, humide | 13650 | Sol argileux de haute activité
2200 | BERNOY LE CHATEAU | Tempérée douce, sèche | Sol argileux de haute activité | 25340 | Tempérée fraiche, humide | 13660 | Sol argileux de haute activité
2160 | OEUILLY | Tempérée fraiche, sèche | Sol argileux de haute activité | 25360 | Tempérée fraiche, humide | 13680 | Sol argileux de haute activité
2300 | OGNES | Tempérée douce, sèche | Sol sablonneux | 25370 | Tempérée fraiche, humide | 13690 | Sol argileux de haute activité
2500 | OHIS | Tempérée fraiche, humide | Sol argileux de haute activité | 25380 | Tempérée fraiche, humide | 13710 | Sol argileux de haute activité
2600 | OIGNY EN VALOIS | Tempérée douce, sèche | Sol argileux de haute activité | 25390 | Tempérée fraiche, humide | 13760 | Sol argileux de haute activité
2450 | OISY | Tempérée fraiche, humide | Sol argileux de haute activité | 25410 | Tempérée douce, humide | 13780 | Sol argileux de haute activité
2480 | OLLEZY | Tempérée douce, sèche | Sol sablonneux | 25430 | Tempérée fraiche, humide | 13790 | Sol argileux de haute activité
2100 | OMISSY | Tempérée fraiche, humide | Sol argileux de haute activité | 25440 | Tempérée douce, humide | 13890 | Sol argileux de haute activité
2190 | ORAINVILLE | Tempérée douce, sèche | Sol argileux de haute activité | 25470 | Tempérée fraiche, humide | 13920 | Sol argileux de haute activité
2860 | ORGEVAL | Tempérée fraiche, humide | Sol sablonneux | 25480 | Tempérée douce, humide | 13930 | Sol argileux de haute activité
2550 | ORIGNY EN THIERACHE | Tempérée fraiche, humide | #N/A | 25500 | Tempérée fraiche, humide | 13940 | Sol argileux de haute activité
2390 | ORIGNY STE BENOITE | Tempérée fraiche, humide | #N/A | 25510 | Tempérée fraiche, humide | 13980 | Sol argileux de haute activité
2290 | OSLY COURTIL | Tempérée douce, sèche | Sol sablonneux | 25520 | Tempérée fraiche, humide | 13990 | Sol argileux de haute activité
2370 | OSTEL | Tempérée douce, sèche | #N/A | 25530 | Tempérée fraiche, humide | 14000 | Sol argileux de haute activité
2160 | OULCHES LA VALLEE FOULON | Tempérée fraiche, sèche | Sol argileux de haute activité | 25550 | Tempérée fraiche, humide | 14100 | Sol argileux de haute activité
2210 | OULCHY LA VILLE | Tempérée fraiche, sèche | Sol argileux de haute activité | 25560 | Tempérée fraiche, humide | 14100 | Sol argileux de haute activité
2210 | OULCHY LE CHATEAU | Tempérée fraiche, sèche | Sol argileux de haute activité | 25580 | Tempérée fraiche, humide | 14110 | Sol argileux de haute activité
2210 | OULCHY LE CHATEAU | Tempérée fraiche, sèche | Sol argileux de haute activité | 25600 | Tempérée fraiche, humide | 14130 | Sol argileux de haute activité
2220 | PAARS | Tempérée douce, sèche | Sol argileux de haute activité | 25610 | Tempérée douce, humide | 14130 | Sol argileux de haute activité
2160 | PAISSY | Tempérée fraiche, sèche | Sol argileux de haute activité | 25640 | Tempérée fraiche, humide | 14130 | Sol argileux de haute activité
2860 | PANCY COURTECON | Tempérée fraiche, humide | Sol sablonneux | 25650 | Tempérée fraiche, humide | 14130 | Sol argileux de haute activité
2260 | PAPLEUX | Tempérée fraiche, humide | Sol argileux de haute activité | 25660 | Tempérée fraiche, humide | 14130 | Sol argileux de haute activité
2210 | PARCY ET TIGNY | Tempérée fraiche, sèche | Sol argileux de haute activité | 25680 | Tempérée fraiche, humide | 14140 | Sol argileux de haute activité
2360 | PARFONDEVAL | Tempérée fraiche, humide | Sol argileux de haute activité | 25700 | Tempérée fraiche, humide | 14140 | Sol argileux de haute activité
2840 | PARFONDRU | Tempérée fraiche, humide | Sol argileux de haute activité | 25720 | Tempérée douce, humide | 14140 | Sol argileux de haute activité
2160 | PARGNAN | Tempérée fraiche, sèche | Sol argileux de haute activité | 25800 | Tempérée fraiche, humide | 14170 | Sol argileux de haute activité
2000 | PARGNY FILAIN | Tempérée fraiche, sèche | Sol sablonneux | 25870 | Tempérée douce, humide | 14170 | Sol argileux de haute activité
2330 | PARGNY LA DHUYS | Tempérée fraiche, sèche | Sol argileux de haute activité | 25920 | Tempérée fraiche, humide | 14190 | Sol argileux de haute activité
2270 | PARGNY LES BOIS | Tempérée fraiche, sèche | Sol argileux de haute activité | 25960 | Tempérée fraiche, humide | 14190 | Sol argileux de haute activité
2240 | PARPEVILLE | Tempérée fraiche, humide | Sol argileux de haute activité | 26100 | Tempérée douce, humide | 14210 | Sol argileux de haute activité
2200 | PASLY | Tempérée douce, sèche | Sol argileux de haute activité | 26110 | Tempérée douce, humide | 14210 | Sol argileux de haute activité
2470 | PASSY EN VALOIS | Tempérée fraiche, humide | Sol spodique | 26120 | Tempérée douce, humide | 14210 | Sol argileux de haute activité
2850 | PASSY SUR MARNE | Tempérée fraiche, sèche | #N/A | 26130 | Tempérée douce, humide | 14220 | Sol argileux de haute activité
2310 | PAVANT | Tempérée douce, sèche | Sol argileux de haute activité | 26140 | Tempérée douce, humide | 14220 | Sol argileux de haute activité
2200 | PERNANT | Tempérée douce, sèche | Sol argileux de haute activité | 26150 | Tempérée fraiche, humide | 14220 | Sol argileux de haute activité
2300 | PIERREMANDE | Tempérée douce, sèche | Sol sablonneux | 26160 | Tempérée douce, humide | 14220 | Sol argileux de haute activité
2350 | PIERREPONT | Tempérée douce, humide | Sol argileux de haute activité | 26170 | Tempérée douce, humide | 14230 | Sol argileux de haute activité
2190 | PIGNICOURT | Tempérée douce, sèche | Sol argileux de haute activité | 26190 | Tempérée douce, humide | 14240 | Sol argileux de haute activité
2320 | PINON | Tempérée fraiche, sèche | Sol sablonneux | 26200 | Tempérée douce, humide | 14240 | Sol argileux de haute activité
2480 | PITHON | Tempérée douce, sèche | Sol sablonneux | 26210 | Tempérée douce, humide | 14240 | Sol argileux de haute activité
2240 | PLEINE SELVE | Tempérée fraiche, humide | Sol argileux de haute activité | 26220 | Tempérée douce, humide | 14240 | Sol argileux de haute activité
2210 | LE PLESSIER HULEU | Tempérée fraiche, sèche | Sol argileux de haute activité | 26230 | Tempérée douce, humide | 14240 | Sol argileux de haute activité
2200 | PLOISY | Tempérée douce, sèche | Sol argileux de haute activité | 26240 | Tempérée douce, humide | 14250 | Sol argileux de haute activité
2140 | PLOMION | Tempérée fraiche, humide | Sol argileux de haute activité | 26250 | Tempérée douce, humide | 14250 | Sol argileux de haute activité
2860 | PLOYART ET VAURSEINE | Tempérée fraiche, humide | Sol sablonneux | 26260 | Tempérée douce, humide | 14260 | Sol argileux de haute activité
2200 | POMMIERS | Tempérée douce, sèche | Sol argileux de haute activité | 26270 | Tempérée douce, humide | 14260 | Sol argileux de haute activité
2160 | PONT ARCY | Tempérée fraiche, sèche | Sol argileux de haute activité | 26290 | Tempérée douce, humide | 14260 | Sol argileux de haute activité
2160 | PONTAVERT | Tempérée fraiche, sèche | Sol argileux de haute activité | 26300 | Tempérée douce, humide | 14270 | Sol argileux de haute activité
2490 | PONTRU | Tempérée fraiche, humide | Sol argileux de haute activité | 26310 | Tempérée fraiche, humide | 14270 | Sol argileux de haute activité
2490 | PONTRUET | Tempérée fraiche, humide | Sol argileux de haute activité | 26320 | Tempérée douce, humide | 14310 | Sol argileux de haute activité
2380 | PONT ST MARD | Tempérée fraiche, humide | Sol sablonneux | 26330 | Tempérée douce, humide | 14310 | Sol argileux de haute activité
2270 | POUILLY SUR SERRE | Tempérée fraiche, sèche | Sol argileux de haute activité | 26340 | Tempérée douce, humide | 14320 | Sol argileux de haute activité
2110 | PREMONT | Tempérée fraiche, humide | Sol argileux de haute activité | 26350 | Tempérée douce, humide | 14330 | Sol argileux de haute activité
2320 | PREMONTRE | Tempérée fraiche, sèche | Sol sablonneux | 26400 | Tempérée douce, humide | 14340 | Sol argileux de haute activité
2370 | PRESLES ET BOVES | Tempérée douce, sèche | #N/A | 26410 | Tempérée fraiche, humide | 14340 | Sol argileux de haute activité
2860 | PRESLES ET THIERNY | Tempérée fraiche, humide | Sol sablonneux | 26420 | Tempérée fraiche, humide | 14340 | Sol argileux de haute activité
2470 | PRIEZ | Tempérée fraiche, humide | Sol spodique | 26450 | Tempérée douce, humide | 14340 | Sol argileux de haute activité
2140 | PRISCES | Tempérée fraiche, humide | Sol argileux de haute activité | 26460 | Tempérée fraiche, humide | 14350 | Sol argileux de haute activité
2120 | PROISY | Tempérée fraiche, humide | Sol argileux de haute activité | 26470 | Tempérée fraiche, humide | 14360 | Sol argileux de haute activité
2120 | PROIX | Tempérée fraiche, humide | Sol argileux de haute activité | 26500 | Tempérée douce, humide | 14370 | Sol argileux de haute activité
2190 | PROUVAIS | Tempérée douce, sèche | Sol argileux de haute activité | 26510 | Tempérée fraiche, humide | 14380 | Sol argileux de haute activité
2190 | PROVISEUX ET PLESNOY | Tempérée douce, sèche | Sol argileux de haute activité | 26530 | Tempérée douce, humide | 14380 | Sol argileux de haute activité
2600 | PUISEUX EN RETZ | Tempérée douce, sèche | Sol argileux de haute activité | 26560 | Tempérée fraiche, humide | 14420 | Sol argileux de haute activité
2120 | PUISIEUX ET CLANLIEU | Tempérée fraiche, humide | Sol argileux de haute activité | 26570 | Tempérée fraiche, humide | 14420 | Sol argileux de haute activité
2300 | QUIERZY | Tempérée douce, sèche | Sol sablonneux | 26600 | Tempérée douce, humide | 14430 | Sol argileux de haute activité
2380 | QUINCY BASSE | Tempérée fraiche, humide | Sol sablonneux | 26620 | Tempérée fraiche, humide | 14440 | Sol argileux de haute activité
2220 | QUINCY SOUS LE MONT | Tempérée douce, sèche | Sol argileux de haute activité | 26700 | Tempérée douce, sèche | 14460 | Sol argileux de haute activité
2360 | RAILLIMONT | Tempérée fraiche, humide | Sol argileux de haute activité | 26730 | Tempérée douce, humide | 14480 | Sol argileux de haute activité
2110 | RAMICOURT | Tempérée fraiche, humide | Sol argileux de haute activité | 26740 | Tempérée douce, humide | 14490 | Sol argileux de haute activité
2240 | REGNY | Tempérée fraiche, humide | Sol argileux de haute activité | 26750 | Tempérée douce, humide | 14490 | Sol argileux de haute activité
2100 | REMAUCOURT | Tempérée fraiche, humide | Sol argileux de haute activité | 26760 | Tempérée douce, humide | 14500 | Sol argileux de haute activité
2270 | REMIES | Tempérée fraiche, sèche | Sol argileux de haute activité | 26770 | Tempérée douce, humide | 14540 | Sol argileux de haute activité
2440 | REMIGNY | Tempérée fraiche, sèche | Sol argileux de haute activité | 26790 | Tempérée douce, sèche | 14590 | Sol argileux de haute activité
2240 | RENANSART | Tempérée fraiche, humide | Sol argileux de haute activité | 26800 | Tempérée douce, humide | 14600 | Sol argileux de haute activité
2340 | RENNEVAL | Tempérée fraiche, humide | Sol argileux de haute activité | 27000 | Tempérée douce, sèche | 14610 | Sol argileux de haute activité
2360 | RESIGNY | Tempérée fraiche, humide | Sol argileux de haute activité | 27110 | Tempérée douce, humide | 14620 | Sol argileux de haute activité
2290 | RESSONS LE LONG | Tempérée douce, sèche | Sol sablonneux | 27120 | Tempérée douce, sèche | 14680 | Sol argileux de haute activité
2600 | RETHEUIL | Tempérée douce, sèche | Sol argileux de haute activité | 27150 | Tempérée douce, humide | 14700 | Sol argileux de haute activité
2850 | REUILLY SAUVIGNY | Tempérée fraiche, sèche | #N/A | 27170 | Tempérée douce, humide | 14710 | Sol argileux de haute activité
2110 | RIBEAUVILLE | Tempérée fraiche, humide | Sol argileux de haute activité | 27180 | Tempérée douce, humide | 14710 | Sol argileux de haute activité
2240 | RIBEMONT | Tempérée fraiche, humide | Sol argileux de haute activité | 27190 | Tempérée douce, humide | 14710 | Sol argileux de haute activité
2210 | ROCOURT ST MARTIN | Tempérée fraiche, sèche | Sol argileux de haute activité | 27210 | Tempérée douce, humide | 14740 | Sol argileux de haute activité
2260 | ROCQUIGNY | Tempérée fraiche, humide | Sol argileux de haute activité | 27220 | Tempérée douce, sèche | 14790 | Sol argileux de haute activité
2800 | ROGECOURT | Tempérée fraiche, sèche | Sol argileux de haute activité | 27230 | Tempérée fraiche, humide | 14860 | Sol argileux de haute activité
2140 | ROGNY | Tempérée fraiche, humide | Sol argileux de haute activité | 27240 | Tempérée douce, humide | 14880 | Sol argileux de haute activité
2310 | ROMENY SUR MARNE | Tempérée douce, sèche | Sol argileux de haute activité | 27250 | Tempérée fraiche, humide | 14950 | Sol argileux de haute activité
2120 | ROMERY | Tempérée fraiche, humide | Sol argileux de haute activité | 27260 | Tempérée douce, humide | 14950 | Sol argileux de haute activité
2130 | RONCHERES | Tempérée fraiche, sèche | Sol argileux de haute activité | 27290 | Tempérée douce, humide | 15100 | Sol argileux de haute activité
2160 | ROUCY | Tempérée fraiche, sèche | Sol argileux de haute activité | 27300 | Tempérée douce, humide | 15100 | Sol argileux de haute activité
2140 | ROUGERIES | Tempérée fraiche, humide | Sol argileux de haute activité | 27310 | Tempérée douce, humide | 15110 | Sol argileux de haute activité
2590 | ROUPY | Tempérée fraiche, humide | Sol argileux de haute activité | 27320 | Tempérée douce, sèche | 15110 | Sol argileux de haute activité
2100 | ROUVROY | Tempérée fraiche, humide | Sol argileux de haute activité | 27340 | Tempérée douce, humide | 15110 | Sol argileux de haute activité
2360 | ROUVROY SUR SERRE | Tempérée fraiche, humide | Sol argileux de haute activité | 27350 | Tempérée douce, humide | 15110 | Sol argileux de haute activité
2000 | ROYAUCOURT ET CHAILVET | Tempérée fraiche, sèche | Sol sablonneux | 27370 | Tempérée douce, humide | 15120 | Sol argileux de haute activité
2210 | ROZET ST ALBIN | Tempérée fraiche, sèche | Sol argileux de haute activité | 27380 | Tempérée douce, humide | 15120 | Sol argileux de haute activité
2200 | ROZIERES SUR CRISE | Tempérée douce, sèche | Sol argileux de haute activité | 27400 | Tempérée douce, sèche | 15130 | Sol argileux de haute activité
2540 | ROZOY BELLEVALLE | Tempérée fraiche, humide | Sol spodique | 27420 | Tempérée douce, humide | 15130 | Sol argileux de haute activité
2210 | GRAND ROZOY | Tempérée fraiche, sèche | Sol argileux de haute activité | 27440 | Tempérée douce, humide | 15130 | Sol argileux de haute activité
2360 | ROZOY SUR SERRE | Tempérée fraiche, humide | Sol argileux de haute activité | 27450 | Tempérée douce, humide | 15130 | Sol argileux de haute activité
2200 | SACONIN ET BREUIL | Tempérée douce, sèche | Sol argileux de haute activité | 27470 | Tempérée douce, humide | 15150 | Sol argileux de haute activité
2120 | SAINS RICHAUMONT | Tempérée fraiche, humide | Sol argileux de haute activité | 27480 | Tempérée douce, humide | 15150 | Sol argileux de haute activité
2260 | ST ALGIS | Tempérée fraiche, humide | Sol argileux de haute activité | 27490 | Tempérée douce, sèche | 15150 | Sol argileux de haute activité
2300 | ST AUBIN | Tempérée douce, sèche | Sol sablonneux | 27500 | Tempérée douce, humide | 15150 | Sol argileux de haute activité
2290 | ST BANDRY | Tempérée douce, sèche | Sol sablonneux | 27510 | Tempérée douce, sèche | 15170 | Sol argileux de haute activité
2290 | ST CHRISTOPHE A BERRY | Tempérée douce, sèche | Sol sablonneux | 27520 | Tempérée douce, humide | 15200 | Sol argileux de haute activité
2360 | ST CLEMENT | Tempérée fraiche, humide | Sol argileux de haute activité | 27540 | Tempérée douce, sèche | 15210 | Sol argileux de haute activité
2820 | STE CROIX | Tempérée douce, humide | Sol argileux de haute activité | 27560 | Tempérée douce, humide | 15220 | Sol argileux de haute activité
2820 | ST ERME OUTRE ET RAMECOURT | Tempérée douce, humide | Sol argileux de haute activité | 27570 | Tempérée fraiche, humide | 15230 | Sol argileux de haute activité
2330 | ST EUGENE | Tempérée fraiche, sèche | Sol argileux de haute activité | 27630 | Tempérée douce, sèche | 15240 | Sol argileux de haute activité
2340 | STE GENEVIEVE | Tempérée fraiche, humide | Sol argileux de haute activité | 27640 | Tempérée douce, sèche | 15250 | Sol argileux de haute activité
2810 | ST GENGOULPH | Tempérée douce, sèche | Sol argileux de haute activité | 27650 | Tempérée douce, sèche | 15250 | Sol argileux de haute activité
2410 | ST GOBAIN | Tempérée douce, sèche | #N/A | 27660 | Tempérée douce, sèche | 15290 | Sol argileux de haute activité
2140 | ST GOBERT | Tempérée fraiche, humide | Sol argileux de haute activité | 27670 | Tempérée douce, humide | 15310 | Sol argileux de haute activité
2220 | ST MARD | Tempérée douce, sèche | Sol argileux de haute activité | 27680 | Tempérée douce, humide | 15320 | Sol argileux de haute activité
2110 | ST MARTIN RIVIERE | Tempérée fraiche, humide | Sol argileux de haute activité | 27690 | Tempérée douce, sèche | 15320 | Sol argileux de haute activité
2830 | ST MICHEL | Tempérée fraiche, humide | #N/A | 27700 | Tempérée douce, sèche | 15340 | Sol argileux de haute activité
2410 | ST NICOLAS AUX BOIS | Tempérée douce, sèche | #N/A | 27710 | Tempérée douce, sèche | 15340 | Sol argileux de haute activité
2300 | ST PAUL AUX BOIS | Tempérée douce, sèche | Sol sablonneux | 27800 | Tempérée douce, humide | 15350 | Sol argileux de haute activité
2600 | ST PIERRE AIGLE | Tempérée douce, sèche | Sol argileux de haute activité | 27920 | Tempérée douce, sèche | 15500 | Sol argileux de haute activité
2140 | ST PIERRE LES FRANQUEVILLE | Tempérée fraiche, humide | Sol argileux de haute activité | 27930 | Tempérée douce, sèche | 15500 | Sol argileux de haute activité
2250 | ST PIERREMONT | Tempérée fraiche, humide | Sol argileux de haute activité | 28120 | Tempérée douce, sèche | 15600 | Sol argileux de haute activité
2350 | STE PREUVE | Tempérée douce, humide | Sol argileux de haute activité | 28130 | Tempérée douce, sèche | 15600 | Sol argileux de haute activité
2100 | ST QUENTIN | Tempérée fraiche, humide | Sol argileux de haute activité | 28140 | Tempérée douce, sèche | 15600 | Sol argileux de haute activité
2210 | ST REMY BLANZY | Tempérée fraiche, sèche | Sol argileux de haute activité | 28150 | Tempérée douce, sèche | 15600 | Sol argileux de haute activité
2640 | ST SIMON | Tempérée douce, sèche | #N/A | 28170 | Tempérée douce, sèche | 15800 | Sol argileux de haute activité
2820 | ST THOMAS | Tempérée douce, humide | Sol argileux de haute activité | 28190 | Tempérée douce, sèche | 15800 | Sol argileux de haute activité
2840 | SAMOUSSY | Tempérée fraiche, humide | Sol argileux de haute activité | 28200 | Tempérée douce, sèche | 16100 | Sol argileux de haute activité
2880 | SANCY LES CHEMINOTS | Tempérée fraiche, sèche | Sol sablonneux | 28210 | Tempérée douce, sèche | 16100 | Sol argileux de haute activité
2130 | SAPONAY | Tempérée fraiche, sèche | Sol argileux de haute activité | 28220 | Tempérée douce, sèche | 16110 | Sol argileux de haute activité
2310 | SAULCHERY | Tempérée douce, sèche | Sol argileux de haute activité | 28250 | Tempérée fraiche, humide | 16110 | Sol argileux de haute activité
2590 | SAVY | Tempérée fraiche, humide | Sol argileux de haute activité | 28270 | Tempérée douce, sèche | 16110 | Sol argileux de haute activité
2110 | SEBONCOURT | Tempérée fraiche, humide | Sol argileux de haute activité | 28300 | Tempérée douce, sèche | 16110 | Sol argileux de haute activité
2300 | SELENS | Tempérée douce, sèche | Sol sablonneux | 28310 | Tempérée douce, sèche | 16120 | Sol argileux de haute activité
2150 | LA SELVE | Tempérée fraiche, humide | Sol argileux de haute activité | 28320 | Tempérée douce, sèche | 16120 | Sol argileux de haute activité
2200 | SEPTMONTS | Tempérée douce, sèche | Sol argileux de haute activité | 28330 | Tempérée douce, humide | 16120 | Sol argileux de haute activité
2410 | SEPTVAUX | Tempérée douce, sèche | #N/A | 28360 | Tempérée douce, sèche | 16130 | Sol argileux de haute activité
2420 | SEQUEHART | Tempérée fraiche, humide | Sol argileux de haute activité | 28410 | Tempérée douce, sèche | 16130 | Sol argileux de haute activité
2110 | SERAIN | Tempérée fraiche, humide | Sol argileux de haute activité | 28500 | Tempérée douce, sèche | 16130 | Sol argileux de haute activité
2790 | SERAUCOURT LE GRAND | Tempérée fraiche, humide | Sol argileux de haute activité | 28630 | Tempérée douce, sèche | 16140 | Sol argileux de haute activité
2220 | SERCHES | Tempérée douce, sèche | Sol argileux de haute activité | 28700 | Tempérée douce, sèche | 16140 | Sol argileux de haute activité
2130 | SERGY | Tempérée fraiche, sèche | Sol argileux de haute activité | 28800 | Tempérée douce, sèche | 16140 | Sol argileux de haute activité
2130 | SERINGES ET NESLES | Tempérée fraiche, sèche | Sol argileux de haute activité | 29000 | Tempérée douce, humide | 16140 | Sol argileux de haute activité
2220 | SERMOISE | Tempérée douce, sèche | Sol argileux de haute activité | 29100 | Tempérée douce, humide | 16150 | Sol argileux de haute activité
2160 | SERVAL | Tempérée fraiche, sèche | Sol argileux de haute activité | 29120 | Tempérée douce, humide | 16150 | Sol argileux de haute activité
2700 | SERVAIS | Tempérée douce, sèche | Sol sablonneux | 29140 | Tempérée douce, humide | 16170 | Sol argileux de haute activité
2240 | SERY LES MEZIERES | Tempérée fraiche, humide | Sol argileux de haute activité | 29150 | Tempérée douce, humide | 16170 | Sol argileux de haute activité
2460 | SILLY LA POTERIE | Tempérée douce, sèche | #N/A | 29160 | Tempérée douce, humide | 16170 | Sol argileux de haute activité
2300 | SINCENY | Tempérée douce, sèche | Sol sablonneux | 29180 | Tempérée douce, humide | 16170 | Sol argileux de haute activité
2150 | SISSONNE | Tempérée fraiche, humide | Sol argileux de haute activité | 29190 | Tempérée douce, humide | 16190 | Sol argileux de haute activité
2240 | SISSY | Tempérée fraiche, humide | Sol argileux de haute activité | 29200 | Tempérée douce, humide | 16190 | Sol argileux de haute activité
2200 | SOISSONS | Tempérée douce, sèche | Sol argileux de haute activité | 29233 | Tempérée douce, humide | 16190 | Sol argileux de haute activité
2340 | SOIZE | Tempérée fraiche, humide | Sol argileux de haute activité | 29246 | Tempérée douce, humide | 16190 | Sol argileux de haute activité
2470 | SOMMELANS | Tempérée fraiche, humide | Sol spodique | 29260 | Tempérée douce, humide | 16200 | Sol argileux de haute activité
2260 | SOMMERON | Tempérée fraiche, humide | Sol argileux de haute activité | 29270 | Tempérée douce, humide | 16200 | Sol argileux de haute activité
2480 | SOMMETTE EAUCOURT | Tempérée douce, sèche | Sol sablonneux | 29280 | Tempérée douce, humide | 16210 | Sol argileux de haute activité
2270 | SONS ET RONCHERES | Tempérée fraiche, sèche | Sol argileux de haute activité | 29290 | Tempérée douce, humide | 16210 | Sol argileux de haute activité
2580 | SORBAIS | Tempérée fraiche, humide | #N/A | 29300 | Tempérée douce, humide | 16210 | Sol argileux de haute activité
2600 | SOUCY | Tempérée douce, sèche | Sol argileux de haute activité | 29310 | Tempérée douce, humide | 16220 | Sol argileux de haute activité
2160 | SOUPIR | Tempérée fraiche, sèche | Sol argileux de haute activité | 29370 | Tempérée douce, humide | 16230 | Sol argileux de haute activité
2140 | LE SOURD | Tempérée fraiche, humide | Sol argileux de haute activité | 29380 | Tempérée douce, humide | 16240 | Sol argileux de haute activité
2240 | SURFONTAINE | Tempérée fraiche, humide | Sol argileux de haute activité | 29390 | Tempérée douce, humide | 16240 | Sol argileux de haute activité
2600 | TAILLEFONTAINE | Tempérée douce, sèche | Sol argileux de haute activité | 29400 | Tempérée douce, humide | 16240 | Sol argileux de haute activité
2220 | TANNIERES | Tempérée douce, sèche | Sol argileux de haute activité | 29410 | Tempérée douce, humide | 16250 | Sol argileux de haute activité
2290 | TARTIERS | Tempérée douce, sèche | Sol sablonneux | 29420 | Tempérée douce, humide | 16250 | Sol argileux de haute activité
2250 | TAVAUX ET PONTSERICOURT | Tempérée fraiche, humide | Sol argileux de haute activité | 29430 | Tempérée douce, humide | 16260 | Sol argileux de haute activité
2700 | TERGNIER | Tempérée douce, sèche | Sol sablonneux | 29440 | Tempérée douce, humide | 16270 | Sol argileux de haute activité
2700 | TERGNIER | Tempérée douce, sèche | Sol sablonneux | 29450 | Tempérée douce, humide | 16270 | Sol argileux de haute activité
2700 | TERGNIER | Tempérée douce, sèche | Sol sablonneux | 29460 | Tempérée douce, humide | 16290 | Sol argileux de haute activité
2700 | TERGNIER | Tempérée douce, sèche | Sol sablonneux | 29510 | Tempérée douce, humide | 16300 | Sol argileux de haute activité
2880 | TERNY SORNY | Tempérée fraiche, sèche | Sol sablonneux | 29520 | Tempérée douce, humide | 16300 | Sol argileux de haute activité
2140 | THENAILLES | Tempérée fraiche, humide | Sol argileux de haute activité | 29530 | Tempérée douce, humide | 16300 | Sol argileux de haute activité
2390 | THENELLES | Tempérée fraiche, humide | #N/A | 29550 | Tempérée douce, humide | 16300 | Sol argileux de haute activité
2250 | THIERNU | Tempérée fraiche, humide | Sol argileux de haute activité | 29560 | Tempérée douce, humide | 16300 | Sol argileux de haute activité
2340 | LE THUEL | Tempérée fraiche, humide | Sol argileux de haute activité | 29590 | Tempérée douce, humide | 16310 | Sol argileux de haute activité
2810 | TORCY EN VALOIS | Tempérée douce, sèche | Sol argileux de haute activité | 29600 | Tempérée douce, humide | 16310 | Sol argileux de haute activité
2250 | TOULIS ET ATTENCOURT | Tempérée fraiche, humide | Sol argileux de haute activité | 29620 | Tempérée douce, humide | 16310 | Sol argileux de haute activité
2800 | TRAVECY | Tempérée fraiche, sèche | Sol argileux de haute activité | 29640 | Tempérée douce, humide | 16310 | Sol argileux de haute activité
2490 | TREFCON | Tempérée fraiche, humide | Sol argileux de haute activité | 29650 | Tempérée douce, humide | 16320 | Sol argileux de haute activité
2850 | TRELOU SUR MARNE | Tempérée fraiche, sèche | #N/A | 29670 | Tempérée douce, humide | 16320 | Sol argileux de haute activité
2460 | TROESNES | Tempérée douce, sèche | #N/A | 29690 | Tempérée douce, humide | 16330 | Sol argileux de haute activité
2300 | TROSLY LOIRE | Tempérée douce, sèche | Sol sablonneux | 29700 | Tempérée douce, humide | 16350 | Sol argileux de haute activité
2860 | TRUCY | Tempérée fraiche, humide | Sol sablonneux | 29710 | Tempérée douce, humide | 16350 | Sol argileux de haute activité
2640 | TUGNY ET PONT | Tempérée douce, sèche | #N/A | 29720 | Tempérée douce, humide | 16350 | Sol argileux de haute activité
2120 | TUPIGNY | Tempérée fraiche, humide | Sol argileux de haute activité | 29770 | Tempérée douce, humide | 16360 | Sol argileux de haute activité
2300 | UGNY LE GAY | Tempérée douce, sèche | Sol sablonneux | 29790 | Tempérée douce, humide | 16360 | Sol argileux de haute activité
2000 | URCEL | Tempérée fraiche, sèche | Sol sablonneux | 29800 | Tempérée douce, humide | 16360 | Sol argileux de haute activité
2690 | URVILLERS | Tempérée fraiche, humide | Sol argileux de haute activité | 29810 | Tempérée douce, humide | 16370 | Sol argileux de haute activité
2120 | VADENCOURT | Tempérée fraiche, humide | Sol argileux de haute activité | 29830 | Tempérée douce, humide | 16380 | Sol argileux de haute activité
2120 | VADENCOURT | Tempérée fraiche, humide | Sol argileux de haute activité | 29860 | Tempérée douce, humide | 16380 | Sol argileux de haute activité
2370 | VAILLY SUR AISNE | Tempérée douce, sèche | #N/A | 29870 | Tempérée douce, humide | 16390 | Sol argileux de haute activité
2140 | LA VALLEE AU BLE | Tempérée fraiche, humide | Sol argileux de haute activité | 29890 | Tempérée douce, humide | 16400 | Sol argileux de haute activité
2110 | LA VALLEE MULATRE | Tempérée fraiche, humide | Sol argileux de haute activité | 29930 | Tempérée douce, humide | 16410 | Sol argileux de haute activité
2190 | VARISCOURT | Tempérée douce, sèche | Sol argileux de haute activité | 29970 | Tempérée douce, humide | 16410 | Sol argileux de haute activité
2290 | VASSENS | Tempérée douce, sèche | Sol sablonneux | 30000 | Tempérée douce, sèche | 16410 | Sol argileux de haute activité
2220 | VASSENY | Tempérée douce, sèche | Sol argileux de haute activité | 30110 | Tempérée douce, sèche | 16420 | Sol argileux de haute activité
2160 | VASSOGNE | Tempérée fraiche, sèche | Sol argileux de haute activité | 30120 | Tempérée douce, humide | 16420 | Sol argileux de haute activité
2000 | VAUCELLES ET BEFFECOURT | Tempérée fraiche, sèche | Sol sablonneux | 30122 | Tempérée douce, humide | 16430 | Sol argileux de haute activité
2320 | VAUDESSON | Tempérée fraiche, sèche | Sol sablonneux | 30125 | Tempérée douce, humide | 16430 | Sol argileux de haute activité
2200 | VAUXREZIS | Tempérée douce, sèche | Sol argileux de haute activité | 30126 | Tempérée douce, sèche | 16440 | Sol argileux de haute activité
2320 | VAUXAILLON | Tempérée fraiche, sèche | Sol sablonneux | 30140 | Tempérée douce, sèche | 16440 | Sol argileux de haute activité
2110 | VAUX ANDIGNY | Tempérée fraiche, humide | Sol argileux de haute activité | 30150 | Tempérée douce, sèche | 16440 | Sol argileux de haute activité
2200 | VAUXBUIN | Tempérée douce, sèche | Sol argileux de haute activité | 30160 | Tempérée douce, sèche | 16460 | Sol argileux de haute activité
2590 | VAUX EN VERMANDOIS | Tempérée fraiche, humide | Sol argileux de haute activité | 30170 | Tempérée douce, sèche | 16480 | Sol argileux de haute activité
2220 | VAUXTIN | Tempérée douce, sèche | Sol argileux de haute activité | 30190 | Tempérée douce, sèche | 16490 | Sol argileux de haute activité
2490 | VENDELLES | Tempérée fraiche, humide | Sol argileux de haute activité | 30200 | Tempérée douce, sèche | 16500 | Sol argileux de haute activité
2800 | VENDEUIL | Tempérée fraiche, sèche | Sol argileux de haute activité | 30210 | Tempérée douce, sèche | 16500 | Sol argileux de haute activité
2420 | VENDHUILE | Tempérée fraiche, humide | Sol argileux de haute activité | 30220 | Tempérée douce, sèche | 16500 | Sol argileux de haute activité
2540 | VENDIERES | Tempérée fraiche, humide | Sol spodique | 30230 | Tempérée douce, sèche | 16500 | Sol argileux de haute activité
2160 | VENDRESSE BEAULNE | Tempérée fraiche, sèche | Sol argileux de haute activité | 30250 | Tempérée douce, sèche | 16500 | Sol argileux de haute activité
2510 | VENEROLLES | Tempérée fraiche, humide | Sol argileux de haute activité | 30260 | Tempérée douce, sèche | 16500 | Sol argileux de haute activité
2200 | VENIZEL | Tempérée douce, sèche | Sol argileux de haute activité | 30270 | Tempérée douce, sèche | 16500 | Sol argileux de haute activité
2400 | VERDILLY | Tempérée fraiche, sèche | Sol argileux de haute activité | 30290 | Tempérée douce, sèche | 16510 | Sol argileux de haute activité
2490 | LE VERGUIER | Tempérée fraiche, humide | Sol argileux de haute activité | 30300 | Tempérée douce, sèche | 16560 | Sol argileux de haute activité
2120 | GRAND VERLY | Tempérée fraiche, humide | Sol argileux de haute activité | 30320 | Tempérée douce, sèche | 16600 | Sol argileux de haute activité
2630 | PETIT VERLY | Tempérée fraiche, humide | #N/A | 30330 | Tempérée douce, sèche | 16700 | Sol argileux de haute activité
2490 | VERMAND | Tempérée fraiche, humide | Sol argileux de haute activité | 30340 | Tempérée douce, sèche | 16700 | Sol argileux de haute activité
2380 | VERNEUIL SOUS COUCY | Tempérée fraiche, humide | Sol sablonneux | 30350 | Tempérée douce, sèche | 16700 | Sol argileux de haute activité
2000 | VERNEUIL SUR SERRE | Tempérée fraiche, sèche | Sol sablonneux | 30360 | Tempérée douce, sèche | 16800 | Sol argileux de haute activité
2800 | VERSIGNY | Tempérée fraiche, sèche | Sol argileux de haute activité | 30400 | Tempérée douce, sèche | 17100 | Sol argileux de haute activité
2140 | VERVINS | Tempérée fraiche, humide | Sol argileux de haute activité | 30420 | Tempérée douce, sèche | 17100 | Sol argileux de haute activité
2350 | VESLES ET CAUMONT | Tempérée douce, humide | Sol argileux de haute activité | 30430 | Tempérée douce, sèche | 17100 | Sol argileux de haute activité
2840 | VESLUD | Tempérée fraiche, humide | Sol argileux de haute activité | 30440 | Tempérée douce, sèche | 17113 | Sol argileux de haute activité
2810 | VEUILLY LA POTERIE | Tempérée douce, sèche | Sol argileux de haute activité | 30450 | Tempérée douce, humide | 17120 | Sol argileux de haute activité
2290 | VEZAPONIN | Tempérée douce, sèche | Sol sablonneux | 30460 | Tempérée douce, sèche | 17120 | Sol argileux de haute activité
2130 | VEZILLY | Tempérée fraiche, sèche | Sol argileux de haute activité | 30500 | Tempérée douce, sèche | 17120 | Sol argileux de haute activité
2290 | VIC SUR AISNE | Tempérée douce, sèche | Sol sablonneux | 30510 | Tempérée douce, sèche | 17120 | Sol argileux de haute activité
2210 | VICHEL NANTEUIL | Tempérée fraiche, sèche | Sol argileux de haute activité | 30530 | Tempérée douce, humide | 17130 | Sol argileux de haute activité
2160 | VIEL ARCY | Tempérée fraiche, sèche | Sol argileux de haute activité | 30540 | Tempérée douce, sèche | 17130 | Sol argileux de haute activité
2540 | VIELS MAISONS | Tempérée fraiche, humide | Sol spodique | 30570 | Tempérée douce, humide | 17138 | Sol argileux de haute activité
2210 | VIERZY | Tempérée fraiche, sèche | Sol argileux de haute activité | 30580 | Tempérée douce, sèche | 17150 | Sol argileux de haute activité
2540 | VIFFORT | Tempérée fraiche, humide | Sol spodique | 30600 | Tempérée douce, sèche | 17150 | Sol argileux de haute activité
2340 | VIGNEUX HOCQUET | Tempérée fraiche, humide | Sol argileux de haute activité | 30610 | Tempérée douce, sèche | 17150 | Sol argileux de haute activité
2340 | LA VILLE AUX BOIS LES DIZY | Tempérée fraiche, humide | Sol argileux de haute activité | 30630 | Tempérée douce, sèche | 17160 | Sol argileux de haute activité
2160 | LA VILLE AUX BOIS LES PONTAVERT | Tempérée fraiche, sèche | Sol argileux de haute activité | 30650 | Tempérée douce, sèche | 17160 | Sol argileux de haute activité
2210 | VILLEMONTOIRE | Tempérée fraiche, sèche | Sol argileux de haute activité | 30670 | Tempérée douce, sèche | 17170 | Sol argileux de haute activité
2200 | VILLENEUVE ST GERMAIN | Tempérée douce, sèche | Sol argileux de haute activité | 30700 | Tempérée douce, sèche | 17170 | Sol argileux de haute activité
2130 | VILLENEUVE SUR FERE | Tempérée fraiche, sèche | Sol argileux de haute activité | 30730 | Tempérée douce, sèche | 17170 | Sol argileux de haute activité
2300 | VILLEQUIER AUMONT | Tempérée douce, sèche | Sol sablonneux | 30750 | Tempérée fraiche, humide | 17190 | Sol argileux de haute activité
2420 | VILLERET | Tempérée fraiche, humide | Sol argileux de haute activité | 30760 | Tempérée douce, sèche | 17210 | Sol argileux de haute activité
2130 | VILLERS AGRON AIGUIZY | Tempérée fraiche, sèche | Sol argileux de haute activité | 30770 | Tempérée douce, humide | 17210 | Sol argileux de haute activité
2600 | VILLERS COTTERETS | Tempérée douce, sèche | Sol argileux de haute activité | 30800 | Tempérée douce, sèche | 17210 | Sol argileux de haute activité
2600 | VILLERS COTTERETS | Tempérée douce, sèche | Sol argileux de haute activité | 30840 | Tempérée douce, sèche | 17210 | Sol argileux de haute activité
2600 | VILLERS HELON | Tempérée douce, sèche | Sol argileux de haute activité | 31110 | Tempérée fraiche, humide | 17220 | Sol argileux de haute activité
2240 | VILLERS LE SEC | Tempérée fraiche, humide | Sol argileux de haute activité | 31120 | Tempérée douce, sèche | 17220 | Sol argileux de haute activité
2120 | VILLERS LES GUISE | Tempérée fraiche, humide | Sol argileux de haute activité | 31130 | Tempérée douce, sèche | 17230 | Sol argileux de haute activité
2590 | VILLERS ST CHRISTOPHE | Tempérée fraiche, humide | Sol argileux de haute activité | 31150 | Tempérée douce, sèche | 17230 | Sol argileux de haute activité
2130 | VILLERS SUR FERE | Tempérée fraiche, sèche | Sol argileux de haute activité | 31160 | Tempérée douce, humide | 17240 | Sol argileux de haute activité
2220 | VILLE SAVOYE | Tempérée douce, sèche | Sol argileux de haute activité | 31190 | Tempérée douce, sèche | 17240 | Sol argileux de haute activité
2310 | VILLIERS ST DENIS | Tempérée douce, sèche | Sol argileux de haute activité | 31220 | Tempérée douce, sèche | 17250 | Sol argileux de haute activité
2340 | VINCY REUIL ET MAGNY | Tempérée fraiche, humide | Sol argileux de haute activité | 31230 | Tempérée douce, sèche | 17250 | Sol argileux de haute activité
2300 | VIRY NOUREUIL | Tempérée douce, sèche | Sol sablonneux | 31260 | Tempérée douce, sèche | 17250 | Sol argileux de haute activité
2870 | VIVAISE | Tempérée fraiche, sèche | Sol sablonneux | 31290 | Tempérée douce, sèche | 17250 | Sol argileux de haute activité
2600 | VIVIERES | Tempérée douce, sèche | Sol argileux de haute activité | 31310 | Tempérée douce, sèche | 17260 | Sol argileux de haute activité
2140 | VOHARIES | Tempérée fraiche, humide | Sol argileux de haute activité | 31330 | Tempérée douce, sèche | 17260 | Sol argileux de haute activité
2860 | VORGES | Tempérée fraiche, humide | Sol sablonneux | 31340 | Tempérée douce, sèche | 17260 | Sol argileux de haute activité
2140 | VOULPAIX | Tempérée fraiche, humide | Sol argileux de haute activité | 31350 | Tempérée douce, humide | 17270 | Sol argileux de haute activité
2250 | VOYENNE | Tempérée fraiche, humide | Sol argileux de haute activité | 31360 | Tempérée douce, humide | 17270 | Sol argileux de haute activité
2880 | VREGNY | Tempérée fraiche, sèche | Sol sablonneux | 31370 | Tempérée douce, sèche | 17270 | Sol argileux de haute activité
2880 | VUILLERY | Tempérée fraiche, sèche | Sol sablonneux | 31380 | Tempérée douce, sèche | 17270 | Sol argileux de haute activité
2630 | WASSIGNY | Tempérée fraiche, humide | #N/A | 31390 | Tempérée douce, sèche | 17290 | Sol argileux de haute activité
2830 | WATIGNY | Tempérée fraiche, humide | #N/A | 31410 | Tempérée douce, sèche | 17290 | Sol argileux de haute activité
2120 | WIEGE FATY | Tempérée fraiche, humide | Sol argileux de haute activité | 31420 | Tempérée douce, humide | 17290 | Sol argileux de haute activité
2500 | WIMY | Tempérée fraiche, humide | Sol argileux de haute activité | 31430 | Tempérée douce, sèche | 17290 | Sol argileux de haute activité
2320 | WISSIGNICOURT | Tempérée fraiche, sèche | Sol sablonneux | 31440 | Tempérée fraiche, humide | 17300 | Sol argileux de haute activité
3200 | ABREST | Tempérée douce, humide | Sol argileux de haute activité | 31450 | Tempérée douce, sèche | 17310 | Sol argileux de haute activité
3210 | AGONGES | Tempérée douce, humide | Sol argileux de haute activité | 31460 | Tempérée douce, sèche | 17320 | Sol argileux de haute activité
3360 | AINAY LE CHATEAU | Tempérée douce, humide | Sol argileux de haute activité | 31480 | Tempérée douce, sèche | 17320 | Sol argileux de haute activité
3120 | ANDELAROCHE | Tempérée douce, humide | Sol argileux de haute activité | 31510 | Tempérée douce, humide | 17330 | Sol argileux de haute activité
3380 | ARCHIGNAT | Tempérée douce, humide | Sol argileux de haute activité | 31520 | Tempérée douce, sèche | 17330 | Sol argileux de haute activité
3120 | ARFEUILLES | Tempérée douce, humide | Sol argileux de haute activité | 31530 | Tempérée douce, sèche | 17330 | Sol argileux de haute activité
3420 | ARPHEUILLES ST PRIEST | Tempérée douce, humide | Sol argileux de haute activité | 31540 | Tempérée douce, sèche | 17330 | Sol argileux de haute activité
3250 | ARRONNES | Tempérée douce, humide | Sol argileux de haute activité | 31550 | Tempérée douce, sèche | 17340 | Sol argileux de haute activité
3460 | AUBIGNY | Tempérée douce, humide | Sol spodique | 31560 | Tempérée douce, sèche | 17350 | Sol argileux de haute activité
3190 | AUDES | Tempérée douce, humide | Sol argileux de haute activité | 31570 | Tempérée douce, sèche | 17350 | Sol argileux de haute activité
3460 | AUROUER | Tempérée douce, humide | Sol spodique | 31580 | Tempérée douce, humide | 17360 | Sol argileux de haute activité
3210 | AUTRY ISSARDS | Tempérée douce, humide | Sol argileux de haute activité | 31590 | Tempérée douce, sèche | 17360 | Sol argileux de haute activité
3000 | AVERMES | Tempérée douce, humide | Sol argileux de haute activité | 31600 | Tempérée douce, sèche | 17360 | Sol argileux de haute activité
3130 | AVRILLY | Tempérée douce, humide | Sol argileux de haute activité | 31620 | Tempérée douce, sèche | 17380 | Sol argileux de haute activité
3460 | BAGNEUX | Tempérée douce, humide | Sol spodique | 31650 | Tempérée douce, sèche | 17380 | Sol argileux de haute activité
3140 | BARBERIER | Tempérée douce, humide | Sol argileux de haute activité | 31660 | Tempérée douce, sèche | 17390 | Sol argileux de haute activité
3120 | BARRAIS BUSSOLLES | Tempérée douce, humide | Sol argileux de haute activité | 31800 | Tempérée douce, humide | 17400 | Sol argileux de haute activité
3500 | BAYET | Tempérée douce, humide | Sol argileux de haute activité | 31810 | Tempérée douce, sèche | 17400 | Sol argileux de haute activité
3230 | BEAULON | Tempérée douce, humide | Sol argileux de haute activité | 31820 | Tempérée douce, sèche | 17400 | Sol argileux de haute activité
3390 | BEAUNE D ALLIER | Tempérée douce, humide | Sol argileux de haute activité | 31830 | Tempérée douce, sèche | 17430 | Sol argileux de haute activité
3800 | BEGUES | Tempérée douce, humide | Sol argileux de haute activité | 31870 | Tempérée douce, sèche | 17430 | Sol argileux de haute activité
3330 | BELLENAVES | Tempérée fraiche, humide | Sol argileux de haute activité | 32000 | Tempérée douce, humide | 17430 | Sol argileux de haute activité
3700 | BELLERIVE SUR ALLIER | Tempérée douce, humide | Sol spodique | 32100 | Tempérée douce, humide | 17440 | Sol argileux de haute activité
3130 | BERT | Tempérée douce, humide | Sol argileux de haute activité | 32110 | Tempérée douce, humide | 17450 | Sol argileux de haute activité
3340 | BESSAY SUR ALLIER | Tempérée douce, humide | Sol argileux de haute activité | 32120 | Tempérée douce, sèche | 17460 | Sol argileux de haute activité
3210 | BESSON | Tempérée douce, humide | Sol argileux de haute activité | 32130 | Tempérée douce, sèche | 17470 | Sol argileux de haute activité
3170 | BEZENET | Tempérée douce, humide | Sol argileux de haute activité | 32140 | Tempérée douce, humide | 17470 | Sol argileux de haute activité
3120 | BILLEZOIS | Tempérée douce, humide | Sol argileux de haute activité | 32150 | Tempérée douce, humide | 17470 | Sol argileux de haute activité
3260 | BILLY | Tempérée douce, humide | Sol spodique | 32160 | Tempérée douce, humide | 17480 | Sol argileux de haute activité
3800 | BIOZAT | Tempérée douce, humide | Sol argileux de haute activité | 32170 | Tempérée douce, humide | 17490 | Sol argileux de haute activité
3170 | BIZENEUILLE | Tempérée douce, humide | Sol argileux de haute activité | 32190 | Tempérée douce, humide | 17490 | Sol argileux de haute activité
3390 | BLOMARD | Tempérée douce, humide | Sol argileux de haute activité | 32200 | Tempérée douce, sèche | 17500 | Sol argileux de haute activité
3300 | BOST | Tempérée douce, humide | Sol argileux de haute activité | 32220 | Tempérée douce, sèche | 17500 | Sol argileux de haute activité
3150 | BOUCE | Tempérée douce, humide | Sol argileux de haute activité | 32230 | Tempérée douce, humide | 17500 | Sol argileux de haute activité
3130 | LE BOUCHAUD | Tempérée douce, humide | Sol argileux de haute activité | 32260 | Tempérée douce, humide | 17500 | Sol argileux de haute activité
3160 | BOURBON L ARCHAMBAULT | Tempérée douce, humide | Sol argileux de haute activité | 32270 | Tempérée douce, sèche | 17510 | Sol argileux de haute activité
3360 | BRAIZE | Tempérée douce, humide | Sol argileux de haute activité | 32290 | Tempérée douce, humide | 17510 | Sol argileux de haute activité
3500 | BRANSAT | Tempérée douce, humide | Sol argileux de haute activité | 32300 | Tempérée douce, humide | 17510 | Sol argileux de haute activité
3210 | BRESNAY | Tempérée douce, humide | Sol argileux de haute activité | 32310 | Tempérée douce, humide | 17520 | Sol argileux de haute activité
3000 | BRESSOLLES | Tempérée douce, humide | Sol argileux de haute activité | 32320 | Tempérée douce, humide | 17520 | Sol argileux de haute activité
3350 | LE BRETHON | Tempérée douce, humide | Sol argileux de haute activité | 32330 | Tempérée douce, humide | 17540 | Sol argileux de haute activité
3120 | LE BREUIL | Tempérée douce, humide | Sol argileux de haute activité | 32350 | Tempérée douce, humide | 17540 | Sol argileux de haute activité
3110 | BROUT VERNET | Tempérée douce, humide | Sol argileux de haute activité | 32360 | Tempérée douce, humide | 17570 | Sol argileux de haute activité
3700 | BRUGHEAS | Tempérée douce, humide | Sol spodique | 32370 | Tempérée douce, humide | 17600 | Sol argileux de haute activité
3270 | BUSSET | Tempérée fraiche, humide | Sol argileux de haute activité | 32380 | Tempérée douce, sèche | 17600 | Sol argileux de haute activité
3440 | BUXIERES LES MINES | Tempérée douce, humide | Sol argileux de haute activité | 32390 | Tempérée douce, sèche | 17600 | Sol argileux de haute activité
3600 | LA CELLE | Tempérée douce, humide | Sol argileux de haute activité | 32400 | Tempérée douce, humide | 17600 | Sol argileux de haute activité
3350 | CERILLY | Tempérée douce, humide | Sol argileux de haute activité | 32410 | Tempérée douce, humide | 17600 | Sol argileux de haute activité
3500 | CESSET | Tempérée douce, humide | Sol argileux de haute activité | 32420 | Tempérée douce, sèche | 17610 | Sol argileux de haute activité
3250 | LA CHABANNE | Tempérée douce, humide | Sol argileux de haute activité | 32430 | Tempérée douce, sèche | 17610 | Sol argileux de haute activité
3370 | CHAMBERAT | Tempérée douce, humide | Sol argileux de haute activité | 32480 | Tempérée douce, humide | 17620 | Sol argileux de haute activité
3170 | CHAMBLET | Tempérée douce, humide | Sol argileux de haute activité | 32490 | Tempérée douce, sèche | 17620 | Sol argileux de haute activité
3140 | CHANTELLE | Tempérée douce, humide | Sol argileux de haute activité | 32500 | Tempérée douce, sèche | 17670 | Sol argileux de haute activité
3340 | CHAPEAU | Tempérée douce, humide | Sol argileux de haute activité | 32550 | Tempérée douce, sèche | 17700 | Sol argileux de haute activité
3380 | LA CHAPELAUDE | Tempérée douce, humide | Sol argileux de haute activité | 32600 | Tempérée douce, sèche | 17700 | Sol argileux de haute activité
3300 | LA CHAPELLE | Tempérée douce, humide | Sol argileux de haute activité | 32700 | Tempérée douce, sèche | 17700 | Sol argileux de haute activité
3230 | LA CHAPELLE AUX CHASSES | Tempérée douce, humide | Sol argileux de haute activité | 32720 | Tempérée douce, humide | 17750 | Sol argileux de haute activité
3390 | CHAPPES | Tempérée douce, humide | Sol argileux de haute activité | 32800 | Tempérée douce, humide | 17770 | Sol argileux de haute activité
3140 | CHAREIL CINTRAT | Tempérée douce, humide | Sol argileux de haute activité | 32810 | Tempérée douce, sèche | 17770 | Sol argileux de haute activité
3110 | CHARMEIL | Tempérée douce, humide | Sol argileux de haute activité | 33000 | Tempérée douce, humide | 17770 | Sol argileux de haute activité
3800 | CHARMES | Tempérée douce, humide | Sol argileux de haute activité | 33124 | Tempérée douce, humide | 17770 | Sol argileux de haute activité
3140 | CHARROUX | Tempérée douce, humide | Sol argileux de haute activité | 33190 | Tempérée douce, humide | 17780 | Sol argileux de haute activité
3510 | CHASSENARD | Tempérée douce, humide | Sol spodique | 33210 | Tempérée douce, humide | 17800 | Sol argileux de haute activité
3320 | CHATEAU SUR ALLIER | Tempérée douce, humide | Sol spodique | 33220 | Tempérée douce, humide | 17800 | Sol argileux de haute activité
3500 | CHATEL DE NEUVRE | Tempérée douce, humide | Sol argileux de haute activité | 33230 | Tempérée douce, humide | 17800 | Sol argileux de haute activité
3250 | CHATEL MONTAGNE | Tempérée douce, humide | Sol argileux de haute activité | 33240 | Tempérée douce, humide | 17800 | Sol argileux de haute activité
3220 | CHATELPERRON | Tempérée douce, humide | Sol argileux de haute activité | 33330 | Tempérée douce, humide | 17810 | Sol argileux de haute activité
3120 | CHATELUS | Tempérée douce, humide | Sol argileux de haute activité | 33350 | Tempérée douce, humide | 17810 | Sol argileux de haute activité
3210 | CHATILLON | Tempérée douce, humide | Sol argileux de haute activité | 33370 | Tempérée douce, humide | 18000 | Sol argileux de haute activité
3440 | CHAVENON | Tempérée douce, humide | Sol argileux de haute activité | 33410 | Tempérée douce, humide | 18100 | Sol argileux de haute activité
3220 | CHAVROCHES | Tempérée douce, humide | Sol argileux de haute activité | 33420 | Tempérée douce, humide | 18100 | Sol argileux de haute activité
3370 | CHAZEMAIS | Tempérée douce, humide | Sol argileux de haute activité | 33430 | Tempérée douce, humide | 18110 | Sol argileux de haute activité
3210 | CHEMILLY | Tempérée douce, humide | Sol argileux de haute activité | 33460 | Tempérée douce, humide | 18110 | Sol argileux de haute activité
3230 | CHEVAGNES | Tempérée douce, humide | Sol argileux de haute activité | 33490 | Tempérée douce, humide | 18110 | Sol argileux de haute activité
3140 | CHEZELLE | Tempérée douce, humide | Sol argileux de haute activité | 33500 | Tempérée douce, humide | 18120 | Sol argileux de haute activité
3230 | CHEZY | Tempérée douce, humide | Sol argileux de haute activité | 33570 | Tempérée douce, humide | 18120 | Sol argileux de haute activité
3330 | CHIRAT L EGLISE | Tempérée fraiche, humide | Sol argileux de haute activité | 33620 | Tempérée douce, humide | 18120 | Sol argileux de haute activité
3450 | CHOUVIGNY | Tempérée douce, humide | Sol argileux de haute activité | 33660 | Tempérée douce, humide | 18120 | Sol argileux de haute activité
3220 | CINDRE | Tempérée douce, humide | Sol argileux de haute activité | 33690 | Tempérée douce, humide | 18130 | Sol argileux de haute activité
3110 | COGNAT LYONNE | Tempérée douce, humide | Sol argileux de haute activité | 33720 | Tempérée douce, humide | 18130 | Sol argileux de haute activité
3600 | COLOMBIER | Tempérée douce, humide | Sol argileux de haute activité | 33730 | Tempérée douce, humide | 18130 | Sol argileux de haute activité
3600 | COMMENTRY | Tempérée douce, humide | Sol argileux de haute activité | 33760 | Tempérée douce, humide | 18140 | Sol argileux de haute activité
3500 | CONTIGNY | Tempérée douce, humide | Sol argileux de haute activité | 33790 | Tempérée douce, humide | 18140 | Sol argileux de haute activité
3430 | COSNE D ALLIER | Tempérée douce, humide | Sol argileux de haute activité | 33820 | Tempérée douce, humide | 18140 | Sol argileux de haute activité
3000 | COULANDON | Tempérée douce, humide | Sol argileux de haute activité | 33860 | Tempérée douce, humide | 18140 | Sol argileux de haute activité
3470 | COULANGES | Tempérée douce, humide | Sol spodique | 33890 | Tempérée douce, humide | 18140 | Sol argileux de haute activité
3320 | COULEUVRE | Tempérée douce, humide | Sol spodique | 33910 | Tempérée douce, humide | 18150 | Sol argileux de haute activité
3370 | COURCAIS | Tempérée douce, humide | Sol argileux de haute activité | 34000 | Tempérée douce, sèche | 18160 | Sol argileux de haute activité
3330 | COUTANSOUZE | Tempérée fraiche, humide | Sol argileux de haute activité | 34120 | Tempérée douce, sèche | 18160 | Sol argileux de haute activité
3160 | COUZON | Tempérée douce, humide | Sol argileux de haute activité | 34130 | Tempérée douce, sèche | 18160 | Sol argileux de haute activité
3150 | CRECHY | Tempérée douce, humide | Sol argileux de haute activité | 34150 | Tempérée douce, sèche | 18160 | Sol argileux de haute activité
3240 | CRESSANGES | Tempérée douce, humide | Sol argileux de haute activité | 34160 | Tempérée douce, sèche | 18160 | Sol argileux de haute activité
3300 | CREUZIER LE NEUF | Tempérée douce, humide | Sol argileux de haute activité | 34190 | Tempérée douce, sèche | 18160 | Sol argileux de haute activité
3300 | CREUZIER LE VIEUX | Tempérée douce, humide | Sol argileux de haute activité | 34210 | Tempérée douce, sèche | 18170 | Sol argileux de haute activité
3300 | CUSSET | Tempérée douce, humide | Sol argileux de haute activité | 34220 | Tempérée douce, humide | 18170 | Sol argileux de haute activité
3140 | DENEUILLE LES CHANTELLE | Tempérée douce, humide | Sol argileux de haute activité | 34230 | Tempérée douce, sèche | 18170 | Sol argileux de haute activité
3170 | DENEUILLE LES MINES | Tempérée douce, humide | Sol argileux de haute activité | 34250 | Tempérée douce, sèche | 18170 | Sol argileux de haute activité
3630 | DESERTINES | Tempérée douce, humide | #N/A | 34260 | Tempérée douce, sèche | 18170 | Sol argileux de haute activité
3240 | DEUX CHAISES | Tempérée douce, humide | Sol argileux de haute activité | 34270 | Tempérée douce, sèche | 18190 | Sol argileux de haute activité
3290 | DIOU | Tempérée douce, humide | Sol argileux de haute activité | 34290 | Tempérée douce, sèche | 18190 | Sol argileux de haute activité
3410 | DOMERAT | Tempérée douce, humide | Sol argileux de haute activité | 34310 | Tempérée douce, sèche | 18190 | Sol argileux de haute activité
3290 | DOMPIERRE SUR BESBRE | Tempérée douce, humide | Sol argileux de haute activité | 34320 | Tempérée douce, sèche | 18200 | Sol argileux de haute activité
3130 | LE DONJON | Tempérée douce, humide | Sol argileux de haute activité | 34330 | Tempérée douce, humide | 18200 | Sol argileux de haute activité
3170 | DOYET | Tempérée douce, humide | Sol argileux de haute activité | 34340 | Tempérée douce, sèche | 18200 | Sol argileux de haute activité
3120 | DROITURIER | Tempérée douce, humide | Sol argileux de haute activité | 34350 | Tempérée douce, sèche | 18200 | Sol argileux de haute activité
3310 | DURDAT LAREQUILLE | Tempérée douce, humide | Sol argileux de haute activité | 34360 | Tempérée douce, sèche | 18210 | Sol argileux de haute activité
3450 | EBREUIL | Tempérée douce, humide | Sol argileux de haute activité | 34370 | Tempérée douce, sèche | 18210 | Sol argileux de haute activité
3330 | ECHASSIERES | Tempérée fraiche, humide | Sol argileux de haute activité | 34380 | Tempérée douce, sèche | 18210 | Sol argileux de haute activité
3110 | ESCUROLLES | Tempérée douce, humide | Sol argileux de haute activité | 34390 | Tempérée douce, sèche | 18220 | Sol argileux de haute activité
3110 | ESPINASSE VOZELLE | Tempérée douce, humide | Sol argileux de haute activité | 34400 | Tempérée douce, sèche | 18220 | Sol argileux de haute activité
3190 | ESTIVAREILLES | Tempérée douce, humide | Sol argileux de haute activité | 34410 | Tempérée douce, sèche | 18220 | Sol argileux de haute activité
3140 | ETROUSSAT | Tempérée douce, humide | Sol argileux de haute activité | 34420 | Tempérée douce, sèche | 18220 | Sol argileux de haute activité
3250 | FERRIERES SUR SICHON | Tempérée douce, humide | Sol argileux de haute activité | 34440 | Tempérée douce, sèche | 18220 | Sol argileux de haute activité
3340 | LA FERTE HAUTERIVE | Tempérée douce, humide | Sol argileux de haute activité | 34460 | Tempérée douce, sèche | 18230 | Sol argileux de haute activité
3140 | FLEURIEL | Tempérée douce, humide | Sol argileux de haute activité | 34480 | Tempérée douce, sèche | 18240 | Sol argileux de haute activité
3140 | FOURILLES | Tempérée douce, humide | Sol argileux de haute activité | 34490 | Tempérée douce, sèche | 18250 | Sol argileux de haute activité
3160 | FRANCHESSE | Tempérée douce, humide | Sol argileux de haute activité | 34500 | Tempérée douce, sèche | 18250 | Sol argileux de haute activité
3800 | GANNAT | Tempérée douce, humide | Sol argileux de haute activité | 34510 | Tempérée douce, sèche | 18250 | Sol argileux de haute activité
3230 | GANNAY SUR LOIRE | Tempérée douce, humide | Sol argileux de haute activité | 34520 | Tempérée douce, humide | 18260 | Sol argileux de haute activité
3230 | GARNAT SUR ENGIEVRE | Tempérée douce, humide | Sol argileux de haute activité | 34530 | Tempérée douce, sèche | 18260 | Sol argileux de haute activité
3400 | GENNETINES | Tempérée douce, humide | Sol spodique | 34540 | Tempérée douce, sèche | 18260 | Sol argileux de haute activité
3210 | GIPCY | Tempérée douce, humide | Sol argileux de haute activité | 34550 | Tempérée douce, sèche | 18270 | Sol argileux de haute activité
3340 | GOUISE | Tempérée douce, humide | Sol argileux de haute activité | 34570 | Tempérée douce, sèche | 18270 | Sol argileux de haute activité
3250 | LA GUILLERMIE | Tempérée douce, humide | Sol argileux de haute activité | 34590 | Tempérée douce, sèche | 18290 | Sol argileux de haute activité
3270 | HAUTERIVE | Tempérée fraiche, humide | Sol argileux de haute activité | 34600 | Tempérée douce, sèche | 18290 | Sol argileux de haute activité
3190 | HERISSON | Tempérée douce, humide | Sol argileux de haute activité | 34610 | Tempérée douce, sèche | 18290 | Sol argileux de haute activité
3380 | HURIEL | Tempérée douce, humide | Sol argileux de haute activité | 34620 | Tempérée douce, sèche | 18300 | Sol argileux de haute activité
3600 | HYDS | Tempérée douce, humide | Sol argileux de haute activité | 34650 | Tempérée douce, sèche | 18300 | Sol argileux de haute activité
3360 | ISLE ET BARDAIS | Tempérée douce, humide | Sol argileux de haute activité | 34660 | Tempérée douce, sèche | 18300 | Sol argileux de haute activité
3120 | ISSERPENT | Tempérée douce, humide | Sol argileux de haute activité | 34700 | Tempérée douce, sèche | 18300 | Sol argileux de haute activité
3220 | JALIGNY SUR BESBRE | Tempérée douce, humide | Sol argileux de haute activité | 34725 | Tempérée douce, sèche | 18300 | Sol argileux de haute activité
3800 | JENZAT | Tempérée douce, humide | Sol argileux de haute activité | 34730 | Tempérée douce, sèche | 18310 | Sol argileux de haute activité
3500 | LAFELINE | Tempérée douce, humide | Sol argileux de haute activité | 34800 | Tempérée douce, sèche | 18310 | Sol argileux de haute activité
3450 | LALIZOLLE | Tempérée douce, humide | Sol argileux de haute activité | 34980 | Tempérée douce, sèche | 18320 | Sol argileux de haute activité
3380 | LAMAIDS | Tempérée douce, humide | Sol argileux de haute activité | 34990 | Tempérée douce, sèche | 18330 | Sol argileux de haute activité
3150 | LANGY | Tempérée douce, humide | Sol argileux de haute activité | 35120 | Tempérée douce, humide | 18340 | Sol argileux de haute activité
3120 | LAPALISSE | Tempérée douce, humide | Sol argileux de haute activité | 35130 | Tempérée douce, humide | 18340 | Sol argileux de haute activité
3250 | LAPRUGNE | Tempérée douce, humide | Sol argileux de haute activité | 35131 | Tempérée douce, humide | 18340 | Sol argileux de haute activité
3100 | LAVAULT STE ANNE | Tempérée douce, humide | #N/A | 35133 | Tempérée douce, humide | 18340 | Sol argileux de haute activité
3250 | LAVOINE | Tempérée douce, humide | Sol argileux de haute activité | 35134 | Tempérée douce, humide | 18350 | Sol argileux de haute activité
3130 | LENAX | Tempérée douce, humide | Sol argileux de haute activité | 35137 | Tempérée douce, humide | 18350 | Sol argileux de haute activité
3360 | LETELON | Tempérée douce, humide | Sol argileux de haute activité | 35140 | Tempérée douce, humide | 18350 | Sol argileux de haute activité
3130 | LIERNOLLES | Tempérée douce, humide | Sol argileux de haute activité | 35150 | Tempérée douce, humide | 18350 | Sol argileux de haute activité
3410 | LIGNEROLLES | Tempérée douce, humide | Sol argileux de haute activité | 35160 | Tempérée douce, humide | 18350 | Sol argileux de haute activité
3320 | LIMOISE | Tempérée douce, humide | Sol spodique | 35190 | Tempérée douce, humide | 18350 | Sol argileux de haute activité
3130 | LODDES | Tempérée douce, humide | Sol argileux de haute activité | 35210 | Tempérée douce, humide | 18360 | Sol argileux de haute activité
3500 | LORIGES | Tempérée douce, humide | Sol argileux de haute activité | 35220 | Tempérée douce, humide | 18360 | Sol argileux de haute activité
3500 | LOUCHY MONTFAND | Tempérée douce, humide | Sol argileux de haute activité | 35230 | Tempérée douce, humide | 18370 | Sol argileux de haute activité
3350 | LOUROUX BOURBONNAIS | Tempérée douce, humide | Sol argileux de haute activité | 35240 | Tempérée douce, humide | 18370 | Sol argileux de haute activité
3600 | LOUROUX DE BEAUNE | Tempérée douce, humide | Sol argileux de haute activité | 35250 | Tempérée douce, humide | 18380 | Sol argileux de haute activité
3330 | LOUROUX DE BOUBLE | Tempérée fraiche, humide | Sol argileux de haute activité | 35270 | Tempérée douce, humide | 18380 | Sol argileux de haute activité
3130 | LUNEAU | Tempérée douce, humide | Sol argileux de haute activité | 35290 | Tempérée douce, humide | 18380 | Sol argileux de haute activité
3320 | LURCY LEVIS | Tempérée douce, humide | Sol spodique | 35310 | Tempérée douce, humide | 18380 | Sol argileux de haute activité
3230 | LUSIGNY | Tempérée douce, humide | Sol argileux de haute activité | 35330 | Tempérée douce, humide | 18390 | Sol argileux de haute activité
3260 | MAGNET | Tempérée douce, humide | Sol spodique | 35340 | Tempérée douce, humide | 18390 | Sol argileux de haute activité
3190 | HAUT BOCAGE | Tempérée douce, humide | Sol argileux de haute activité | 35350 | Tempérée douce, humide | 18400 | Sol argileux de haute activité
3190 | HAUT BOCAGE | Tempérée douce, humide | Sol argileux de haute activité | 35360 | Tempérée douce, humide | 18400 | Sol argileux de haute activité
3190 | HAUT BOCAGE | Tempérée douce, humide | Sol argileux de haute activité | 35370 | Tempérée douce, humide | 18410 | Sol argileux de haute activité
3600 | MALICORNE | Tempérée douce, humide | Sol argileux de haute activité | 35390 | Tempérée douce, humide | 18410 | Sol argileux de haute activité
3260 | MARCENAT | Tempérée douce, humide | Sol spodique | 35410 | Tempérée douce, humide | 18410 | Sol argileux de haute activité
3420 | MARCILLAT EN COMBRAILLE | Tempérée douce, humide | Sol argileux de haute activité | 35420 | Tempérée douce, humide | 18410 | Sol argileux de haute activité
3210 | MARIGNY | Tempérée douce, humide | Sol argileux de haute activité | 35430 | Tempérée douce, humide | 18500 | Sol argileux de haute activité
3270 | MARIOL | Tempérée fraiche, humide | Sol argileux de haute activité | 35440 | Tempérée douce, humide | 18500 | Sol argileux de haute activité
3800 | LE MAYET D ECOLE | Tempérée douce, humide | Sol argileux de haute activité | 35450 | Tempérée douce, humide | 18500 | Sol argileux de haute activité
3250 | LE MAYET DE MONTAGNE | Tempérée douce, humide | Sol argileux de haute activité | 35460 | Tempérée douce, humide | 18520 | Sol argileux de haute activité
3800 | MAZERIER | Tempérée douce, humide | Sol argileux de haute activité | 35490 | Tempérée douce, humide | 18570 | Sol argileux de haute activité
3420 | MAZIRAT | Tempérée douce, humide | Sol argileux de haute activité | 35500 | Tempérée douce, humide | 18570 | Sol argileux de haute activité
3360 | MEAULNE VITRAY | Tempérée douce, humide | Sol argileux de haute activité | 35510 | Tempérée douce, humide | 18600 | Sol argileux de haute activité
3360 | MEAULNE VITRAY | Tempérée douce, humide | Sol argileux de haute activité | 35520 | Tempérée douce, humide | 18600 | Sol argileux de haute activité
3500 | MEILLARD | Tempérée douce, humide | Sol argileux de haute activité | 35530 | Tempérée douce, humide | 18600 | Sol argileux de haute activité
3210 | MEILLERS | Tempérée douce, humide | Sol argileux de haute activité | 35540 | Tempérée douce, humide | 18700 | Sol argileux de haute activité
3340 | MERCY | Tempérée douce, humide | Sol argileux de haute activité | 35550 | Tempérée douce, humide | 18700 | Sol argileux de haute activité
3370 | MESPLES | Tempérée douce, humide | Sol argileux de haute activité | 35560 | Tempérée douce, humide | 18700 | Sol argileux de haute activité
3510 | MOLINET | Tempérée douce, humide | Sol spodique | 35580 | Tempérée douce, humide | 18800 | Sol argileux de haute activité
3300 | MOLLES | Tempérée douce, humide | Sol argileux de haute activité | 35590 | Tempérée douce, humide | 18800 | Sol argileux de haute activité
3140 | MONESTIER | Tempérée douce, humide | Sol argileux de haute activité | 35600 | Tempérée douce, humide | 19000 | Sol argileux de haute activité
3500 | MONETAY SUR ALLIER | Tempérée douce, humide | Sol argileux de haute activité | 35610 | Tempérée douce, humide | 19100 | Sol argileux de haute activité
3470 | MONETAY SUR LOIRE | Tempérée douce, humide | Sol spodique | 35630 | Tempérée douce, humide | 19110 | Sol argileux de haute activité
3130 | MONTAIGUET EN FOREZ | Tempérée douce, humide | Sol argileux de haute activité | 35640 | Tempérée douce, humide | 19120 | Sol argileux de haute activité
3150 | MONTAIGU LE BLIN | Tempérée douce, humide | Sol argileux de haute activité | 35660 | Tempérée douce, humide | 19120 | Sol argileux de haute activité
3340 | MONTBEUGNY | Tempérée douce, humide | Sol argileux de haute activité | 35680 | Tempérée douce, humide | 19120 | Sol argileux de haute activité
3130 | MONTCOMBROUX LES MINES | Tempérée douce, humide | Sol argileux de haute activité | 35720 | Tempérée douce, humide | 19130 | Sol argileux de haute activité
3800 | MONTEIGNET SUR L ANDELOT | Tempérée douce, humide | Sol argileux de haute activité | 35740 | Tempérée douce, humide | 19130 | Sol argileux de haute activité
3240 | LE MONTET | Tempérée douce, humide | Sol argileux de haute activité | 35850 | Tempérée douce, humide | 19140 | Sol argileux de haute activité
3000 | MONTILLY | Tempérée douce, humide | Sol argileux de haute activité | 35890 | Tempérée douce, humide | 19140 | Sol argileux de haute activité
3100 | MONTLUCON | Tempérée douce, humide | #N/A | 36100 | Tempérée douce, humide | 19150 | Sol argileux de haute activité
3390 | MONTMARAULT | Tempérée douce, humide | Sol argileux de haute activité | 36110 | Tempérée douce, humide | 19150 | Sol argileux de haute activité
3150 | MONTOLDRE | Tempérée douce, humide | Sol argileux de haute activité | 36120 | Tempérée douce, humide | 19160 | Sol argileux de haute activité
3500 | MONTORD | Tempérée douce, humide | Sol argileux de haute activité | 36130 | Tempérée douce, humide | 19160 | Sol argileux de haute activité
3170 | MONTVICQ | Tempérée douce, humide | Sol argileux de haute activité | 36140 | Tempérée douce, humide | 19160 | Sol argileux de haute activité
3000 | MOULINS | Tempérée douce, humide | Sol argileux de haute activité | 36150 | Tempérée douce, sèche | 19170 | Sol argileux de haute activité
3390 | MURAT | Tempérée douce, humide | Sol argileux de haute activité | 36160 | Tempérée douce, humide | 19190 | Sol argileux de haute activité
3450 | NADES | Tempérée douce, humide | Sol argileux de haute activité | 36170 | Tempérée douce, humide | 19190 | Sol argileux de haute activité
3190 | NASSIGNY | Tempérée douce, humide | Sol argileux de haute activité | 36180 | Tempérée douce, humide | 19200 | Sol argileux de haute activité
3330 | NAVES | Tempérée fraiche, humide | Sol argileux de haute activité | 36190 | Tempérée douce, humide | 19200 | Sol argileux de haute activité
3310 | NERIS LES BAINS | Tempérée douce, humide | Sol argileux de haute activité | 36200 | Tempérée douce, humide | 19200 | Sol argileux de haute activité
3130 | NEUILLY EN DONJON | Tempérée douce, humide | Sol argileux de haute activité | 36210 | Tempérée douce, sèche | 19210 | Sol argileux de haute activité
3340 | NEUILLY LE REAL | Tempérée douce, humide | Sol argileux de haute activité | 36220 | Tempérée douce, humide | 19210 | Sol argileux de haute activité
3320 | NEURE | Tempérée douce, humide | Sol spodique | 36230 | Tempérée douce, humide | 19210 | Sol argileux de haute activité
3000 | NEUVY | Tempérée douce, humide | Sol argileux de haute activité | 36240 | Tempérée douce, humide | 19220 | Sol argileux de haute activité
3250 | NIZEROLLES | Tempérée douce, humide | Sol argileux de haute activité | 36250 | Tempérée douce, humide | 19220 | Sol argileux de haute activité
3210 | NOYANT D ALLIER | Tempérée douce, humide | Sol argileux de haute activité | 36260 | Tempérée douce, sèche | 19220 | Sol argileux de haute activité
3230 | PARAY LE FRESIL | Tempérée douce, humide | Sol argileux de haute activité | 36290 | Tempérée douce, humide | 19230 | Sol argileux de haute activité
3500 | PARAY SOUS BRIAILLES | Tempérée douce, humide | Sol argileux de haute activité | 36310 | Tempérée douce, humide | 19230 | Sol argileux de haute activité
3120 | PERIGNY | Tempérée douce, humide | Sol argileux de haute activité | 36320 | Tempérée douce, humide | 19240 | Sol argileux de haute activité
3420 | LA PETITE MARCHE | Tempérée douce, humide | Sol argileux de haute activité | 36330 | Tempérée douce, humide | 19250 | Sol argileux de haute activité
3470 | PIERREFITTE SUR LOIRE | Tempérée douce, humide | Sol spodique | 36340 | Tempérée douce, humide | 19250 | Sol argileux de haute activité
3130 | LE PIN | Tempérée douce, humide | Sol argileux de haute activité | 36350 | Tempérée douce, humide | 19270 | Sol argileux de haute activité
3800 | POEZAT | Tempérée douce, humide | Sol argileux de haute activité | 36360 | Tempérée douce, humide | 19270 | Sol argileux de haute activité
3320 | POUZY MESANGY | Tempérée douce, humide | Sol spodique | 36370 | Tempérée douce, humide | 19290 | Sol argileux de haute activité
3410 | PREMILHAT | Tempérée douce, humide | Sol argileux de haute activité | 36400 | Tempérée douce, humide | 19300 | Sol argileux de haute activité
3380 | QUINSSAINES | Tempérée douce, humide | Sol argileux de haute activité | 36500 | Tempérée douce, humide | 19300 | Sol argileux de haute activité
3190 | REUGNY | Tempérée douce, humide | Sol argileux de haute activité | 36600 | Tempérée douce, sèche | 19300 | Sol argileux de haute activité
3240 | ROCLES | Tempérée douce, humide | Sol argileux de haute activité | 36700 | Tempérée douce, humide | 19310 | Sol argileux de haute activité
3150 | RONGERES | Tempérée douce, humide | Sol argileux de haute activité | 36800 | Tempérée douce, humide | 19310 | Sol argileux de haute activité
3420 | RONNET | Tempérée douce, humide | Sol argileux de haute activité | 37000 | Tempérée douce, sèche | 19320 | Sol argileux de haute activité
3170 | ST ANGEL | Tempérée douce, humide | Sol argileux de haute activité | 37110 | Tempérée douce, sèche | 19320 | Sol argileux de haute activité
3160 | ST AUBIN LE MONIAL | Tempérée douce, humide | Sol argileux de haute activité | 37120 | Tempérée douce, sèche | 19330 | Sol argileux de haute activité
3390 | ST BONNET DE FOUR | Tempérée douce, humide | Sol argileux de haute activité | 37130 | Tempérée douce, sèche | 19330 | Sol argileux de haute activité
3800 | ST BONNET DE ROCHEFORT | Tempérée douce, humide | Sol argileux de haute activité | 37140 | Tempérée douce, sèche | 19350 | Sol argileux de haute activité
3360 | ST BONNET TRONCAIS | Tempérée douce, humide | Sol argileux de haute activité | 37150 | Tempérée douce, sèche | 19380 | Sol argileux de haute activité
3190 | ST CAPRAIS | Tempérée douce, humide | Sol argileux de haute activité | 37160 | Tempérée douce, sèche | 19380 | Sol argileux de haute activité
3120 | ST CHRISTOPHE EN BOURBONNAIS | Tempérée douce, humide | Sol argileux de haute activité | 37190 | Tempérée douce, sèche | 19390 | Sol argileux de haute activité
3250 | ST CLEMENT | Tempérée douce, humide | Sol argileux de haute activité | 37210 | Tempérée douce, sèche | 19410 | Sol argileux de haute activité
3370 | ST DESIRE | Tempérée douce, humide | Sol argileux de haute activité | 37220 | Tempérée douce, sèche | 19430 | Sol argileux de haute activité
3130 | ST DIDIER EN DONJON | Tempérée douce, humide | Sol argileux de haute activité | 37230 | Tempérée douce, sèche | 19430 | Sol argileux de haute activité
3110 | ST DIDIER LA FORET | Tempérée douce, humide | Sol argileux de haute activité | 37240 | Tempérée douce, sèche | 19470 | Sol argileux de haute activité
3370 | ST ELOY D ALLIER | Tempérée douce, humide | Sol argileux de haute activité | 37250 | Tempérée douce, sèche | 19490 | Sol argileux de haute activité
3400 | ST ENNEMOND | Tempérée douce, humide | Sol spodique | 37260 | Tempérée douce, sèche | 19500 | Sol argileux de haute activité
3300 | ST ETIENNE DE VICQ | Tempérée douce, humide | Sol argileux de haute activité | 37270 | Tempérée douce, sèche | 19500 | Sol argileux de haute activité
3420 | ST FARGEOL | Tempérée douce, humide | Sol argileux de haute activité | 37290 | Tempérée douce, humide | 19500 | Sol argileux de haute activité
3260 | ST FELIX | Tempérée douce, humide | Sol spodique | 37310 | Tempérée douce, sèche | 19510 | Sol argileux de haute activité
3310 | ST GENEST | Tempérée douce, humide | Sol argileux de haute activité | 37320 | Tempérée douce, sèche | 19510 | Sol argileux de haute activité
3340 | ST GERAND DE VAUX | Tempérée douce, humide | Sol argileux de haute activité | 37330 | Tempérée douce, sèche | 19510 | Sol argileux de haute activité
3150 | ST GERAND LE PUY | Tempérée douce, humide | Sol argileux de haute activité | 37340 | Tempérée douce, sèche | 19550 | Sol argileux de haute activité
3260 | ST GERMAIN DES FOSSES | Tempérée douce, humide | Sol spodique | 37350 | Tempérée douce, humide | 19560 | Sol argileux de haute activité
3140 | ST GERMAIN DE SALLES | Tempérée douce, humide | Sol argileux de haute activité | 37360 | Tempérée douce, sèche | 19600 | Sol argileux de haute activité
3440 | ST HILAIRE | Tempérée douce, humide | Sol argileux de haute activité | 37370 | Tempérée douce, sèche | 19600 | Sol argileux de haute activité
3130 | ST LEGER SUR VOUZANCE | Tempérée douce, humide | Sol argileux de haute activité | 37380 | Tempérée douce, sèche | 19700 | Sol argileux de haute activité
3220 | ST LEON | Tempérée douce, humide | Sol argileux de haute activité | 37390 | Tempérée douce, sèche | 19700 | Sol argileux de haute activité
3160 | ST LEOPARDIN D AUGY | Tempérée douce, humide | Sol argileux de haute activité | 37400 | Tempérée douce, sèche | 19800 | Sol argileux de haute activité
3150 | ST LOUP | Tempérée douce, humide | Sol argileux de haute activité | 37420 | Tempérée douce, sèche | 20100 | Sol argileux de haute activité
3390 | ST MARCEL EN MURAT | Tempérée douce, humide | Sol argileux de haute activité | 37460 | Tempérée douce, sèche | 20100 | Sol argileux de haute activité
3420 | ST MARCEL EN MARCILLAT | Tempérée douce, humide | Sol argileux de haute activité | 37500 | Tempérée douce, sèche | 20110 | Sol argileux de haute activité
3230 | ST MARTIN DES LAIS | Tempérée douce, humide | Sol argileux de haute activité | 37520 | Tempérée douce, sèche | 20112 | Sol argileux de haute activité
3380 | ST MARTINIEN | Tempérée douce, humide | Sol argileux de haute activité | 37530 | Tempérée douce, sèche | 20113 | Sol argileux de haute activité
3210 | ST MENOUX | Tempérée douce, humide | Sol argileux de haute activité | 37600 | Tempérée douce, sèche | 20115 | Sol argileux de haute activité
3250 | ST NICOLAS DES BIEFS | Tempérée douce, humide | Sol argileux de haute activité | 37800 | Tempérée douce, sèche | 20117 | Sol argileux de haute activité
3370 | ST PALAIS | Tempérée douce, humide | Sol argileux de haute activité | 38070 | Tempérée douce, humide | 20118 | Sol argileux de haute activité
42620 | ST PIERRE LAVAL | Tempérée douce, humide | Sol argileux de haute activité | 38080 | Tempérée douce, humide | 20121 | Sol argileux de haute activité
3160 | ST PLAISIR | Tempérée douce, humide | Sol argileux de haute activité | 38110 | Tempérée douce, humide | 20121 | Sol argileux de haute activité
3110 | ST PONT | Tempérée douce, humide | Sol argileux de haute activité | 38112 | Tempérée fraiche, humide | 20122 | Sol argileux de haute activité
3290 | ST POURCAIN SUR BESBRE | Tempérée douce, humide | Sol argileux de haute activité | 38114 | Tempérée fraiche, humide | 20123 | Sol argileux de haute activité
3500 | ST POURCAIN SUR SIOULE | Tempérée douce, humide | Sol argileux de haute activité | 38118 | Tempérée douce, humide | 20128 | Sol argileux de haute activité
3800 | ST PRIEST D ANDELOT | Tempérée douce, humide | Sol argileux de haute activité | 38119 | Tempérée fraiche, humide | 20128 | Sol argileux de haute activité
3390 | ST PRIEST EN MURAT | Tempérée douce, humide | Sol argileux de haute activité | 38120 | Tempérée fraiche, humide | 20130 | Sol argileux de haute activité
3120 | ST PRIX | Tempérée douce, humide | Sol argileux de haute activité | 38121 | Tempérée douce, humide | 20133 | Sol argileux de haute activité
3110 | ST REMY EN ROLLAT | Tempérée douce, humide | Sol argileux de haute activité | 38122 | Tempérée douce, humide | 20134 | Sol argileux de haute activité
3370 | ST SAUVIER | Tempérée douce, humide | Sol argileux de haute activité | 38138 | Tempérée douce, humide | 20140 | Sol argileux de haute activité
3240 | ST SORNIN | Tempérée douce, humide | Sol argileux de haute activité | 38140 | Tempérée douce, humide | 20140 | Sol argileux de haute activité
3420 | STE THERENCE | Tempérée douce, humide | Sol argileux de haute activité | 38142 | Tempérée fraiche, humide | 20140 | Sol argileux de haute activité
3410 | ST VICTOR | Tempérée douce, humide | Sol argileux de haute activité | 38150 | Tempérée douce, humide | 20141 | Sol argileux de haute activité
3220 | ST VOIR | Tempérée douce, humide | Sol argileux de haute activité | 38160 | Tempérée douce, humide | 20145 | Sol argileux de haute activité
3270 | ST YORRE | Tempérée fraiche, humide | Sol argileux de haute activité | 38200 | Tempérée douce, humide | 20146 | Sol argileux de haute activité
3470 | SALIGNY SUR ROUDON | Tempérée douce, humide | Sol spodique | 38210 | Tempérée douce, humide | 20147 | Sol argileux de haute activité
3150 | SANSSAT | Tempérée douce, humide | Sol argileux de haute activité | 38220 | Tempérée fraiche, humide | 20151 | Sol argileux de haute activité
3500 | SAULCET | Tempérée douce, humide | Sol argileux de haute activité | 38240 | Tempérée douce, humide | 20160 | Sol argileux de haute activité
3800 | SAULZET | Tempérée douce, humide | Sol argileux de haute activité | 38250 | Tempérée fraiche, humide | 20160 | Sol argileux de haute activité
3430 | SAUVAGNY | Tempérée douce, humide | Sol argileux de haute activité | 38260 | Tempérée douce, humide | 20167 | Sol argileux de haute activité
3390 | SAZERET | Tempérée douce, humide | Sol argileux de haute activité | 38270 | Tempérée douce, humide | 20167 | Sol argileux de haute activité
3700 | SERBANNES | Tempérée douce, humide | Sol spodique | 38280 | Tempérée douce, humide | 20167 | Sol argileux de haute activité
3120 | SERVILLY | Tempérée douce, humide | Sol argileux de haute activité | 38300 | Tempérée douce, humide | 20167 | Sol argileux de haute activité
3260 | SEUILLET | Tempérée douce, humide | Sol spodique | 38340 | Tempérée douce, humide | 20170 | Sol argileux de haute activité
3220 | SORBIER | Tempérée douce, humide | Sol argileux de haute activité | 38350 | Tempérée fraiche, humide | 20171 | Sol argileux de haute activité
3210 | SOUVIGNY | Tempérée douce, humide | Sol argileux de haute activité | 38360 | Tempérée fraiche, humide | 20212 | Sol argileux de haute activité
3450 | SUSSAT | Tempérée douce, humide | Sol argileux de haute activité | 38380 | Tempérée fraiche, humide | 20213 | Sol argileux de haute activité
3140 | TARGET | Tempérée douce, humide | Sol argileux de haute activité | 38390 | Tempérée douce, humide | 20214 | Sol argileux de haute activité
3140 | TAXAT SENAT | Tempérée douce, humide | Sol argileux de haute activité | 38420 | Tempérée fraiche, humide | 20217 | Sol argileux de haute activité
3410 | TEILLET ARGENTY | Tempérée douce, humide | Sol argileux de haute activité | 38440 | Tempérée douce, humide | 20217 | Sol argileux de haute activité
3420 | TERJAT | Tempérée douce, humide | Sol argileux de haute activité | 38450 | Tempérée fraiche, humide | 20218 | Sol argileux de haute activité
3240 | LE THEIL | Tempérée douce, humide | Sol argileux de haute activité | 38460 | Tempérée douce, humide | 20218 | Sol argileux de haute activité
3350 | THENEUILLE | Tempérée douce, humide | Sol argileux de haute activité | 38470 | Tempérée douce, humide | 20218 | Sol argileux de haute activité
3230 | THIEL SUR ACOLIN | Tempérée douce, humide | Sol argileux de haute activité | 38480 | Tempérée douce, humide | 20218 | Sol argileux de haute activité
3220 | THIONNE | Tempérée douce, humide | Sol argileux de haute activité | 38490 | Tempérée douce, humide | 20218 | Sol argileux de haute activité
3430 | TORTEZAIS | Tempérée douce, humide | Sol argileux de haute activité | 38510 | Tempérée douce, humide | 20220 | Sol argileux de haute activité
3400 | TOULON SUR ALLIER | Tempérée douce, humide | Sol spodique | 38520 | polaire, humide | 20222 | Sol argileux de haute activité
3240 | TREBAN | Tempérée douce, humide | Sol argileux de haute activité | 38530 | Tempérée fraiche, humide | 20224 | Sol argileux de haute activité
3380 | TREIGNAT | Tempérée douce, humide | Sol argileux de haute activité | 38540 | Tempérée douce, humide | 20224 | Sol argileux de haute activité
3220 | TRETEAU | Tempérée douce, humide | Sol argileux de haute activité | 38550 | Tempérée douce, humide | 20225 | Sol argileux de haute activité
3460 | TREVOL | Tempérée douce, humide | Sol spodique | 38590 | Tempérée fraiche, humide | 20226 | Sol argileux de haute activité
3220 | TREZELLES | Tempérée douce, humide | Sol argileux de haute activité | 38620 | Tempérée fraiche, humide | 20227 | Sol argileux de haute activité
3240 | TRONGET | Tempérée douce, humide | Sol argileux de haute activité | 38630 | Tempérée douce, humide | 20228 | Sol argileux de haute activité
3360 | URCAY | Tempérée douce, humide | Sol argileux de haute activité | 38650 | Tempérée fraiche, humide | 20228 | Sol argileux de haute activité
3140 | USSEL D ALLIER | Tempérée douce, humide | Sol argileux de haute activité | 38660 | Tempérée fraiche, humide | 20229 | Sol argileux de haute activité
3330 | VALIGNAT | Tempérée fraiche, humide | Sol argileux de haute activité | 38680 | Tempérée fraiche, humide | 20230 | Sol argileux de haute activité
3360 | VALIGNY | Tempérée douce, humide | Sol argileux de haute activité | 38690 | Tempérée douce, humide | 20230 | Sol argileux de haute activité
3190 | VALLON EN SULLY | Tempérée douce, humide | Sol argileux de haute activité | 38710 | Tempérée fraiche, humide | 20230 | Sol argileux de haute activité
3150 | VARENNES SUR ALLIER | Tempérée douce, humide | Sol argileux de haute activité | 38730 | Tempérée douce, humide | 20230 | Sol argileux de haute activité
3220 | VARENNES SUR TECHE | Tempérée douce, humide | Sol argileux de haute activité | 38770 | Tempérée fraiche, humide | 20231 | Sol argileux de haute activité
3220 | VAUMAS | Tempérée douce, humide | Sol argileux de haute activité | 38780 | Tempérée douce, humide | 20232 | Sol argileux de haute activité
3190 | VAUX | Tempérée douce, humide | Sol argileux de haute activité | 38790 | Tempérée douce, humide | 20235 | Sol argileux de haute activité
3450 | VEAUCE | Tempérée douce, humide | Sol argileux de haute activité | 38800 | Tempérée douce, humide | 20236 | Sol argileux de haute activité
3190 | VENAS | Tempérée douce, humide | Sol argileux de haute activité | 38840 | Tempérée douce, humide | 20236 | Sol argileux de haute activité
3110 | VENDAT | Tempérée douce, humide | Sol argileux de haute activité | 38870 | Tempérée fraiche, humide | 20240 | Sol argileux de haute activité
3190 | VERNEIX | Tempérée douce, humide | Sol argileux de haute activité | 38890 | Tempérée douce, humide | 20240 | Sol argileux de haute activité
3200 | LE VERNET | Tempérée douce, humide | Sol argileux de haute activité | 38920 | Tempérée fraiche, humide | 20240 | Sol argileux de haute activité
3500 | VERNEUIL EN BOURBONNAIS | Tempérée douce, humide | Sol argileux de haute activité | 38930 | Tempérée fraiche, humide | 20240 | Sol argileux de haute activité
3390 | VERNUSSE | Tempérée douce, humide | Sol argileux de haute activité | 38940 | Tempérée douce, humide | 20242 | Sol argileux de haute activité
3320 | LE VEURDRE | Tempérée douce, humide | Sol spodique | 38960 | Tempérée fraiche, humide | 20242 | Sol argileux de haute activité
3200 | VICHY | Tempérée douce, humide | Sol argileux de haute activité | 38970 | Tempérée fraiche, humide | 20243 | Sol argileux de haute activité
3450 | VICQ | Tempérée douce, humide | Sol argileux de haute activité | 38980 | Tempérée douce, humide | 20244 | Sol argileux de haute activité
3430 | VIEURE | Tempérée douce, humide | Sol argileux de haute activité | 39100 | Tempérée douce, humide | 20245 | Sol argileux de haute activité
3350 | LE VILHAIN | Tempérée douce, humide | Sol argileux de haute activité | 39110 | Tempérée douce, humide | 20246 | Sol argileux de haute activité
3310 | VILLEBRET | Tempérée douce, humide | Sol argileux de haute activité | 39120 | Tempérée douce, humide | 20250 | Sol argileux de haute activité
3430 | VILLEFRANCHE D ALLIER | Tempérée douce, humide | Sol argileux de haute activité | 39130 | Tempérée fraiche, humide | 20251 | Sol argileux de haute activité
3430 | VILLEFRANCHE D ALLIER | Tempérée douce, humide | Sol argileux de haute activité | 39140 | Tempérée douce, humide | 20251 | Sol argileux de haute activité
3460 | VILLENEUVE SUR ALLIER | Tempérée douce, humide | Sol spodique | 39150 | Tempérée fraiche, humide | 20252 | Sol argileux de haute activité
3370 | VIPLAIX | Tempérée douce, humide | Sol argileux de haute activité | 39160 | Tempérée douce, humide | 20253 | Sol argileux de haute activité
3140 | VOUSSAC | Tempérée douce, humide | Sol argileux de haute activité | 39170 | Tempérée fraiche, humide | 20260 | Sol argileux de haute activité
3160 | YGRANDE | Tempérée douce, humide | Sol argileux de haute activité | 39190 | Tempérée douce, humide | 20270 | Sol argileux de haute activité
3400 | YZEURE | Tempérée douce, humide | Sol spodique | 39200 | Tempérée fraiche, humide | 20270 | Sol argileux de haute activité
4510 | AIGLUN | Tempérée douce, humide | Sol argileux de haute activité | 39210 | Tempérée douce, humide | 20270 | Sol argileux de haute activité
4500 | ALLEMAGNE EN PROVENCE | Tempérée douce, humide | Sol argileux de haute activité | 39220 | Tempérée fraiche, humide | 20272 | Sol argileux de haute activité
4170 | ALLONS | Tempérée fraiche, humide | Sol argileux de haute activité | 39230 | Tempérée douce, humide | 20276 | Sol argileux de haute activité
4260 | ALLOS | Tempérée fraiche, humide | Sol argileux de haute activité | 39240 | Tempérée fraiche, humide | 20290 | Sol argileux de haute activité
4260 | ALLOS | Tempérée fraiche, humide | Sol argileux de haute activité | 39250 | Tempérée fraiche, humide | 20290 | Sol argileux de haute activité
4170 | ANGLES | Tempérée fraiche, humide | Sol argileux de haute activité | 39260 | Tempérée fraiche, humide | 20290 | Sol argileux de haute activité
4240 | ANNOT | Tempérée fraiche, humide | Sol argileux de haute activité | 39270 | Tempérée fraiche, humide | 20620 | Sol argileux de haute activité
4420 | ARCHAIL | Tempérée fraiche, humide | Sol argileux de haute activité | 39290 | Tempérée douce, humide | 21110 | Sol argileux de haute activité
4110 | AUBENAS LES ALPES | Tempérée douce, humide | Sol argileux de haute activité | 39300 | Tempérée fraiche, humide | 21110 | Sol argileux de haute activité
4200 | AUBIGNOSC | Tempérée douce, humide | Sol argileux de haute activité | 39320 | Tempérée fraiche, humide | 21110 | Sol argileux de haute activité
4200 | AUTHON | Tempérée douce, humide | Sol argileux de haute activité | 39350 | Tempérée douce, humide | 21110 | Sol argileux de haute activité
4140 | AUZET | Tempérée fraiche, humide | Sol argileux de haute activité | 39360 | Tempérée fraiche, humide | 21120 | Sol argileux de haute activité
4150 | BANON | Tempérée fraiche, humide | Sol argileux de haute activité | 39370 | Tempérée fraiche, humide | 21120 | Sol argileux de haute activité
4400 | BARCELONNETTE | Tempérée fraiche, humide | Sol argileux de haute activité | 39380 | Tempérée douce, humide | 21120 | Sol argileux de haute activité
4140 | BARLES | Tempérée fraiche, humide | Sol argileux de haute activité | 39400 | Tempérée fraiche, humide | 21120 | Sol argileux de haute activité
4380 | BARRAS | Tempérée fraiche, humide | Sol argileux de haute activité | 39410 | Tempérée douce, humide | 21120 | Sol argileux de haute activité
4330 | BARREME | Tempérée fraiche, humide | Sol argileux de haute activité | 39500 | Tempérée douce, humide | 21120 | Sol argileux de haute activité
4250 | BAYONS | Tempérée fraiche, humide | Sol argileux de haute activité | 39520 | Tempérée fraiche, humide | 21121 | Sol argileux de haute activité
4250 | BAYONS | Tempérée fraiche, humide | Sol argileux de haute activité | 39570 | Tempérée douce, humide | 21130 | Sol argileux de haute activité
4250 | BAYONS | Tempérée fraiche, humide | Sol argileux de haute activité | 39600 | Tempérée douce, humide | 21130 | Sol argileux de haute activité
4250 | BAYONS | Tempérée fraiche, humide | Sol argileux de haute activité | 39800 | Tempérée douce, humide | 21130 | Sol argileux de haute activité
4420 | BEAUJEU | Tempérée fraiche, humide | Sol argileux de haute activité | 40090 | Tempérée douce, humide | 21140 | Sol argileux de haute activité
4370 | BEAUVEZER | Tempérée fraiche, humide | Sol argileux de haute activité | 40100 | Tempérée douce, humide | 21140 | Sol argileux de haute activité
4250 | BELLAFFAIRE | Tempérée fraiche, humide | Sol argileux de haute activité | 40110 | Tempérée douce, humide | 21140 | Sol argileux de haute activité
4200 | BEVONS | Tempérée douce, humide | Sol argileux de haute activité | 40120 | Tempérée douce, humide | 21150 | Sol argileux de haute activité
4270 | BEYNES | Tempérée douce, humide | Sol argileux de haute activité | 40180 | Tempérée douce, humide | 21150 | Sol argileux de haute activité
4330 | BLIEUX | Tempérée fraiche, humide | Sol argileux de haute activité | 40220 | Tempérée douce, humide | 21150 | Sol argileux de haute activité
4270 | BRAS D ASSE | Tempérée douce, humide | Sol argileux de haute activité | 40230 | Tempérée douce, humide | 21150 | Sol argileux de haute activité
4240 | BRAUX | Tempérée fraiche, humide | Sol argileux de haute activité | 40240 | Tempérée douce, humide | 21150 | Sol argileux de haute activité
4340 | UBAYE SERRE PONCON | Tempérée fraiche, humide | Sol argileux de haute activité | 40250 | Tempérée douce, humide | 21150 | Sol argileux de haute activité
4340 | UBAYE SERRE PONCON | Tempérée fraiche, humide | Sol argileux de haute activité | 40270 | Tempérée douce, humide | 21160 | Sol argileux de haute activité
4700 | LA BRILLANNE | Tempérée douce, sèche | Sol argileux de haute activité | 40290 | Tempérée douce, humide | 21170 | Sol argileux de haute activité
4210 | BRUNET | Tempérée douce, humide | Sol argileux de haute activité | 40300 | Tempérée douce, humide | 21190 | Sol argileux de haute activité
4420 | LE BRUSQUET | Tempérée fraiche, humide | Sol argileux de haute activité | 40320 | Tempérée douce, humide | 21190 | Sol argileux de haute activité
4250 | LE CAIRE | Tempérée fraiche, humide | Sol argileux de haute activité | 40330 | Tempérée douce, humide | 21190 | Sol argileux de haute activité
4120 | CASTELLANE | Tempérée fraiche, humide | Sol argileux de haute activité | 40350 | Tempérée douce, humide | 21190 | Sol argileux de haute activité
4120 | CASTELLANE | Tempérée fraiche, humide | Sol argileux de haute activité | 40380 | Tempérée douce, humide | 21200 | Sol argileux de haute activité
4120 | CASTELLANE | Tempérée fraiche, humide | Sol argileux de haute activité | 40390 | Tempérée douce, humide | 21200 | Sol argileux de haute activité
4120 | CASTELLANE | Tempérée fraiche, humide | Sol argileux de haute activité | 40465 | Tempérée douce, humide | 21210 | Sol argileux de haute activité
4120 | CASTELLANE | Tempérée fraiche, humide | Sol argileux de haute activité | 40500 | Tempérée douce, humide | 21210 | Sol argileux de haute activité
4120 | CASTELLANE | Tempérée fraiche, humide | Sol argileux de haute activité | 40660 | Tempérée douce, humide | 21210 | Sol argileux de haute activité
4380 | LE CASTELLARD MELAN | Tempérée fraiche, humide | Sol argileux de haute activité | 40700 | Tempérée douce, humide | 21220 | Sol argileux de haute activité
4380 | LE CASTELLARD MELAN | Tempérée fraiche, humide | Sol argileux de haute activité | 40990 | Tempérée douce, humide | 21220 | Sol argileux de haute activité
4700 | LE CASTELLET | Tempérée douce, sèche | Sol argileux de haute activité | 41000 | Tempérée douce, sèche | 21220 | Sol argileux de haute activité
4320 | CASTELLET LES SAUSSES | Tempérée douce, humide | Sol argileux de haute activité | 41100 | Tempérée douce, sèche | 21230 | Sol argileux de haute activité
4320 | VAL DE CHALVAGNE | Tempérée douce, humide | Sol argileux de haute activité | 41110 | Tempérée douce, sèche | 21230 | Sol argileux de haute activité
4320 | VAL DE CHALVAGNE | Tempérée douce, humide | Sol argileux de haute activité | 41130 | Tempérée douce, sèche | 21230 | Sol argileux de haute activité
4320 | VAL DE CHALVAGNE | Tempérée douce, humide | Sol argileux de haute activité | 41150 | Tempérée douce, sèche | 21260 | Sol argileux de haute activité
4280 | CERESTE EN LUBERON | Tempérée douce, humide | #N/A | 41160 | Tempérée douce, sèche | 21260 | Sol argileux de haute activité
4510 | LE CHAFFAUT ST JURSON | Tempérée douce, humide | Sol argileux de haute activité | 41170 | Tempérée douce, sèche | 21260 | Sol argileux de haute activité
4510 | LE CHAFFAUT ST JURSON | Tempérée douce, humide | Sol argileux de haute activité | 41190 | Tempérée douce, sèche | 21260 | Sol argileux de haute activité
4660 | CHAMPTERCIER | Tempérée douce, humide | #N/A | 41230 | Tempérée douce, sèche | 21270 | Sol argileux de haute activité
4160 | CHATEAU ARNOUX ST AUBAN | Tempérée douce, humide | #N/A | 41240 | Tempérée douce, sèche | 21270 | Sol argileux de haute activité
4600 | CHATEAU ARNOUX ST AUBAN | Tempérée douce, humide | #N/A | 41250 | Tempérée douce, sèche | 21270 | Sol argileux de haute activité
4250 | CHATEAUFORT | Tempérée fraiche, humide | Sol argileux de haute activité | 41290 | Tempérée douce, sèche | 21290 | Sol argileux de haute activité
4200 | CHATEAUNEUF MIRAVAIL | Tempérée douce, humide | Sol argileux de haute activité | 41310 | Tempérée douce, sèche | 21290 | Sol argileux de haute activité
4200 | CHATEAUNEUF VAL ST DONAT | Tempérée douce, humide | Sol argileux de haute activité | 41320 | Tempérée douce, sèche | 21290 | Sol argileux de haute activité
4270 | CHATEAUREDON | Tempérée douce, humide | Sol argileux de haute activité | 41330 | Tempérée douce, sèche | 21290 | Sol argileux de haute activité
4330 | CHAUDON NORANTE | Tempérée fraiche, humide | Sol argileux de haute activité | 41370 | Tempérée douce, sèche | 21310 | Sol argileux de haute activité
4250 | CLAMENSANE | Tempérée fraiche, humide | Sol argileux de haute activité | 41400 | Tempérée douce, sèche | 21310 | Sol argileux de haute activité
5110 | CLARET | Tempérée fraiche, humide | Sol argileux de haute activité | 41500 | Tempérée douce, sèche | 21310 | Sol argileux de haute activité
4330 | CLUMANC | Tempérée fraiche, humide | Sol argileux de haute activité | 41800 | Tempérée douce, sèche | 21310 | Sol argileux de haute activité
4370 | COLMARS LES ALPES | Tempérée fraiche, humide | Sol argileux de haute activité | 42110 | Tempérée douce, humide | 21310 | Sol argileux de haute activité
4530 | LA CONDAMINE CHATELARD | polaire, humide | Sol argileux de haute activité | 42111 | Tempérée fraiche, humide | 21320 | Sol argileux de haute activité
4530 | LA CONDAMINE CHATELARD | polaire, humide | Sol argileux de haute activité | 42122 | Tempérée douce, humide | 21320 | Sol argileux de haute activité
4220 | CORBIERES EN PROVENCE | Tempérée douce, sèche | Sol argileux de haute activité | 42123 | Tempérée douce, humide | 21320 | Sol argileux de haute activité
4230 | CRUIS | Tempérée douce, humide | Sol argileux de haute activité | 42130 | Tempérée douce, humide | 21320 | Sol argileux de haute activité
5110 | CURBANS | Tempérée fraiche, humide | Sol argileux de haute activité | 42140 | Tempérée fraiche, humide | 21320 | Sol argileux de haute activité
4200 | CUREL | Tempérée douce, humide | Sol argileux de haute activité | 42155 | Tempérée fraiche, humide | 21320 | Sol argileux de haute activité
4300 | DAUPHIN | Tempérée douce, humide | Sol argileux de haute activité | 42160 | Tempérée douce, humide | 21320 | Sol argileux de haute activité
4120 | DEMANDOLX | Tempérée fraiche, humide | Sol argileux de haute activité | 42170 | Tempérée fraiche, humide | 21330 | Sol argileux de haute activité
4000 | DIGNE LES BAINS | Tempérée douce, humide | Sol argileux de haute activité | 42210 | Tempérée douce, humide | 21330 | Sol argileux de haute activité
4000 | DIGNE LES BAINS | Tempérée douce, humide | Sol argileux de haute activité | 42220 | Tempérée fraiche, humide | 21330 | Sol argileux de haute activité
4420 | DRAIX | Tempérée fraiche, humide | Sol argileux de haute activité | 42260 | Tempérée douce, humide | 21330 | Sol argileux de haute activité
4400 | ENCHASTRAYES | Tempérée fraiche, humide | Sol argileux de haute activité | 42320 | Tempérée fraiche, humide | 21330 | Sol argileux de haute activité
4400 | ENCHASTRAYES | Tempérée fraiche, humide | Sol argileux de haute activité | 42360 | Tempérée fraiche, humide | 21330 | Sol argileux de haute activité
4000 | ENTRAGES | Tempérée douce, humide | Sol argileux de haute activité | 42370 | Tempérée douce, humide | 21340 | Sol argileux de haute activité
4270 | ENTRAGES | Tempérée douce, humide | Sol argileux de haute activité | 42380 | Tempérée fraiche, humide | 21340 | Sol argileux de haute activité
4200 | ENTREPIERRES | Tempérée douce, humide | Sol argileux de haute activité | 42410 | Tempérée douce, humide | 21350 | Sol argileux de haute activité
4200 | ENTREPIERRES | Tempérée douce, humide | Sol argileux de haute activité | 42430 | Tempérée fraiche, humide | 21350 | Sol argileux de haute activité
4200 | ENTREPIERRES | Tempérée douce, humide | Sol argileux de haute activité | 42450 | Tempérée douce, humide | 21350 | Sol argileux de haute activité
4320 | ENTREVAUX | Tempérée douce, humide | Sol argileux de haute activité | 42460 | Tempérée douce, humide | 21360 | Sol argileux de haute activité
4700 | ENTREVENNES | Tempérée douce, sèche | Sol argileux de haute activité | 42470 | Tempérée douce, humide | 21360 | Sol argileux de haute activité
4160 | L ESCALE | Tempérée douce, humide | #N/A | 42520 | Tempérée douce, humide | 21360 | Sol argileux de haute activité
4800 | ESPARRON DE VERDON | Tempérée douce, sèche | Sol argileux de haute activité | 42540 | Tempérée fraiche, humide | 21360 | Sol argileux de haute activité
4800 | ESPARRON DE VERDON | Tempérée douce, sèche | Sol argileux de haute activité | 42550 | Tempérée fraiche, humide | 21370 | Sol argileux de haute activité
4270 | ESTOUBLON | Tempérée douce, humide | Sol argileux de haute activité | 42560 | Tempérée fraiche, humide | 21380 | Sol argileux de haute activité
4270 | ESTOUBLON | Tempérée douce, humide | Sol argileux de haute activité | 42570 | Tempérée fraiche, humide | 21380 | Sol argileux de haute activité
4250 | FAUCON DU CAIRE | Tempérée fraiche, humide | Sol argileux de haute activité | 42590 | Tempérée douce, humide | 21380 | Sol argileux de haute activité
4400 | FAUCON DE BARCELONNETTE | Tempérée fraiche, humide | Sol argileux de haute activité | 42600 | Tempérée douce, sèche | 21390 | Sol argileux de haute activité
4230 | FONTIENNE | Tempérée douce, humide | Sol argileux de haute activité | 42610 | Tempérée douce, humide | 21390 | Sol argileux de haute activité
4300 | FORCALQUIER | Tempérée douce, humide | Sol argileux de haute activité | 42620 | Tempérée douce, humide | 21400 | Sol argileux de haute activité
4240 | LE FUGERET | Tempérée fraiche, humide | Sol argileux de haute activité | 42650 | Tempérée fraiche, humide | 21400 | Sol argileux de haute activité
4310 | GANAGOBIE | Tempérée douce, humide | Sol argileux de haute activité | 42660 | Tempérée fraiche, humide | 21400 | Sol argileux de haute activité
4120 | LA GARDE | Tempérée fraiche, humide | Sol argileux de haute activité | 42670 | Tempérée fraiche, humide | 21400 | Sol argileux de haute activité
4250 | GIGORS | Tempérée fraiche, humide | Sol argileux de haute activité | 42700 | Tempérée fraiche, humide | 21400 | Sol argileux de haute activité
4800 | GREOUX LES BAINS | Tempérée douce, sèche | Sol argileux de haute activité | 42800 | Tempérée douce, humide | 21400 | Sol argileux de haute activité
4150 | L HOSPITALET | Tempérée fraiche, humide | Sol argileux de haute activité | 42820 | Tempérée fraiche, humide | 21400 | Sol argileux de haute activité
4850 | JAUSIERS | Tempérée fraiche, humide | Sol argileux de haute activité | 42830 | Tempérée fraiche, humide | 21400 | Sol argileux de haute activité
4000 | LA JAVIE | Tempérée douce, humide | Sol argileux de haute activité | 42840 | Tempérée douce, humide | 21410 | Sol argileux de haute activité
4420 | LA JAVIE | Tempérée fraiche, humide | Sol argileux de haute activité | 42920 | Tempérée fraiche, humide | 21410 | Sol argileux de haute activité
4170 | LAMBRUISSE | Tempérée fraiche, humide | Sol argileux de haute activité | 42990 | Tempérée fraiche, humide | 21420 | Sol argileux de haute activité
4230 | LARDIERS | Tempérée douce, humide | Sol argileux de haute activité | 43100 | Tempérée douce, sèche | 21430 | Sol argileux de haute activité
4340 | LE LAUZET UBAYE | Tempérée fraiche, humide | Sol argileux de haute activité | 43110 | Tempérée fraiche, humide | 21430 | Sol argileux de haute activité
4300 | LIMANS | Tempérée douce, humide | Sol argileux de haute activité | 43120 | Tempérée fraiche, humide | 21430 | Sol argileux de haute activité
4700 | LURS | Tempérée douce, sèche | Sol argileux de haute activité | 43130 | Tempérée fraiche, humide | 21430 | Sol argileux de haute activité
4270 | MAJASTRES | Tempérée douce, humide | Sol argileux de haute activité | 43140 | Tempérée fraiche, humide | 21440 | Sol argileux de haute activité
4350 | MALIJAI | Tempérée douce, humide | Sol argileux de haute activité | 43170 | Tempérée fraiche, humide | 21440 | Sol argileux de haute activité
4510 | MALIJAI | Tempérée douce, humide | Sol argileux de haute activité | 43190 | Tempérée fraiche, humide | 21440 | Sol argileux de haute activité
4230 | MALLEFOUGASSE AUGES | Tempérée douce, humide | Sol argileux de haute activité | 43200 | Tempérée fraiche, humide | 21450 | Sol argileux de haute activité
4510 | MALLEMOISSON | Tempérée douce, humide | Sol argileux de haute activité | 43210 | Tempérée douce, humide | 21450 | Sol argileux de haute activité
4300 | MANE | Tempérée douce, humide | Sol argileux de haute activité | 43260 | Tempérée fraiche, humide | 21450 | Sol argileux de haute activité
4100 | MANOSQUE | Tempérée douce, sèche | Sol argileux de haute activité | 43290 | Tempérée fraiche, humide | 21460 | Sol argileux de haute activité
4420 | MARCOUX | Tempérée fraiche, humide | Sol argileux de haute activité | 43300 | Tempérée fraiche, sèche | 21460 | Sol argileux de haute activité
4240 | MEAILLES | Tempérée fraiche, humide | Sol argileux de haute activité | 43340 | Tempérée fraiche, humide | 21460 | Sol argileux de haute activité
4190 | LES MEES | Tempérée douce, humide | Sol argileux de haute activité | 43380 | Tempérée douce, sèche | 21470 | Sol argileux de haute activité
4250 | MELVE | Tempérée fraiche, humide | Sol argileux de haute activité | 43390 | Tempérée douce, sèche | 21490 | Sol argileux de haute activité
4530 | VAL D ORONAYE | polaire, humide | Sol argileux de haute activité | 43410 | Tempérée douce, sèche | 21500 | Sol argileux de haute activité
4530 | VAL D ORONAYE | polaire, humide | Sol argileux de haute activité | 43430 | Tempérée fraiche, humide | 21500 | Sol argileux de haute activité
4270 | MEZEL | Tempérée douce, humide | Sol argileux de haute activité | 43440 | Tempérée fraiche, humide | 21500 | Sol argileux de haute activité
4510 | MIRABEAU | Tempérée douce, humide | Sol argileux de haute activité | 43450 | Tempérée fraiche, humide | 21500 | Sol argileux de haute activité
4200 | MISON | Tempérée douce, humide | Sol argileux de haute activité | 43500 | Tempérée fraiche, humide | 21500 | Sol argileux de haute activité
4500 | MONTAGNAC MONTPEZAT | Tempérée douce, humide | Sol argileux de haute activité | 43530 | Tempérée fraiche, humide | 21500 | Sol argileux de haute activité
4500 | MONTAGNAC MONTPEZAT | Tempérée douce, humide | Sol argileux de haute activité | 43700 | Tempérée fraiche, humide | 21510 | Sol argileux de haute activité
4140 | MONTCLAR | Tempérée fraiche, humide | Sol argileux de haute activité | 43800 | Tempérée fraiche, humide | 21510 | Sol argileux de haute activité
4600 | MONTFORT | Tempérée douce, humide | #N/A | 44000 | Tempérée douce, humide | 21510 | Sol argileux de haute activité
4110 | MONTFURON | Tempérée douce, humide | Sol argileux de haute activité | 44110 | Tempérée douce, humide | 21510 | Sol argileux de haute activité
4110 | MONTJUSTIN | Tempérée douce, humide | Sol argileux de haute activité | 44115 | Tempérée douce, humide | 21520 | Sol argileux de haute activité
4230 | MONTLAUX | Tempérée douce, humide | Sol argileux de haute activité | 44119 | Tempérée douce, humide | 21520 | Sol argileux de haute activité
4150 | MONTSALIER | Tempérée fraiche, humide | Sol argileux de haute activité | 44120 | Tempérée douce, humide | 21520 | Sol argileux de haute activité
4170 | MORIEZ | Tempérée fraiche, humide | Sol argileux de haute activité | 44130 | Tempérée douce, humide | 21530 | Sol argileux de haute activité
4250 | LA MOTTE DU CAIRE | Tempérée fraiche, humide | Sol argileux de haute activité | 44140 | Tempérée douce, humide | 21530 | Sol argileux de haute activité
4360 | MOUSTIERS STE MARIE | Tempérée fraiche, humide | Sol argileux de haute activité | 44150 | Tempérée douce, humide | 21540 | Sol argileux de haute activité
4170 | LA MURE ARGENS | Tempérée fraiche, humide | Sol argileux de haute activité | 44160 | Tempérée douce, humide | 21540 | Sol argileux de haute activité
4170 | LA MURE ARGENS | Tempérée fraiche, humide | Sol argileux de haute activité | 44170 | Tempérée douce, humide | 21540 | Sol argileux de haute activité
4250 | NIBLES | Tempérée fraiche, humide | Sol argileux de haute activité | 44190 | Tempérée douce, humide | 21570 | Sol argileux de haute activité
4300 | NIOZELLES | Tempérée douce, humide | Sol argileux de haute activité | 44210 | Tempérée douce, humide | 21580 | Sol argileux de haute activité
4200 | NOYERS SUR JABRON | Tempérée douce, humide | Sol argileux de haute activité | 44220 | Tempérée douce, humide | 21580 | Sol argileux de haute activité
4200 | LES OMERGUES | Tempérée douce, humide | Sol argileux de haute activité | 44240 | Tempérée douce, humide | 21580 | Sol argileux de haute activité
4230 | ONGLES | Tempérée douce, humide | Sol argileux de haute activité | 44260 | Tempérée douce, humide | 21600 | Sol argileux de haute activité
4110 | OPPEDETTE | Tempérée douce, humide | Sol argileux de haute activité | 44270 | Tempérée douce, humide | 21610 | Sol argileux de haute activité
4700 | ORAISON | Tempérée douce, sèche | Sol argileux de haute activité | 44290 | Tempérée douce, humide | 21610 | Sol argileux de haute activité
4120 | LA PALUD SUR VERDON | Tempérée fraiche, humide | Sol argileux de haute activité | 44310 | Tempérée douce, humide | 21690 | Sol argileux de haute activité
4120 | LA PALUD SUR VERDON | Tempérée fraiche, humide | Sol argileux de haute activité | 44320 | Tempérée douce, humide | 21690 | Sol argileux de haute activité
4200 | PEIPIN | Tempérée douce, humide | Sol argileux de haute activité | 44330 | Tempérée douce, humide | 21700 | Sol argileux de haute activité
4200 | PEIPIN | Tempérée douce, humide | Sol argileux de haute activité | 44350 | Tempérée douce, humide | 21700 | Sol argileux de haute activité
4120 | PEYROULES | Tempérée fraiche, humide | Sol argileux de haute activité | 44360 | Tempérée douce, humide | 21700 | Sol argileux de haute activité
4310 | PEYRUIS | Tempérée douce, humide | Sol argileux de haute activité | 44370 | Tempérée douce, sèche | 21700 | Sol argileux de haute activité
5130 | PIEGUT | Tempérée fraiche, humide | Sol argileux de haute activité | 44390 | Tempérée douce, humide | 21700 | Sol argileux de haute activité
4300 | PIERRERUE | Tempérée douce, humide | Sol argileux de haute activité | 44430 | Tempérée douce, humide | 21760 | Sol argileux de haute activité
4860 | PIERREVERT | Tempérée douce, sèche | Sol argileux de haute activité | 44440 | Tempérée douce, humide | 21800 | Sol argileux de haute activité
5160 | PONTIS | Tempérée fraiche, humide | Sol argileux de haute activité | 44450 | Tempérée douce, humide | 22100 | Sol argileux de haute activité
4420 | PRADS HAUTE BLEONE | Tempérée fraiche, humide | Sol argileux de haute activité | 44460 | Tempérée douce, humide | 22100 | Sol argileux de haute activité
4420 | PRADS HAUTE BLEONE | Tempérée fraiche, humide | Sol argileux de haute activité | 44470 | Tempérée douce, humide | 22100 | Sol argileux de haute activité
4420 | PRADS HAUTE BLEONE | Tempérée fraiche, humide | Sol argileux de haute activité | 44480 | Tempérée douce, humide | 22110 | Sol argileux de haute activité
4700 | PUIMICHEL | Tempérée douce, sèche | Sol argileux de haute activité | 44500 | Tempérée douce, humide | 22110 | Sol argileux de haute activité
4410 | PUIMOISSON | Tempérée douce, humide | Sol argileux de haute activité | 44520 | Tempérée douce, humide | 22110 | Sol argileux de haute activité
4500 | QUINSON | Tempérée douce, humide | Sol argileux de haute activité | 44521 | Tempérée douce, humide | 22110 | Sol argileux de haute activité
4150 | REDORTIERS | Tempérée fraiche, humide | Sol argileux de haute activité | 44522 | Tempérée douce, humide | 22120 | Sol argileux de haute activité
4110 | REILLANNE | Tempérée douce, humide | Sol argileux de haute activité | 44530 | Tempérée douce, humide | 22120 | Sol argileux de haute activité
4340 | MEOLANS REVEL | Tempérée fraiche, humide | Sol argileux de haute activité | 44540 | Tempérée douce, humide | 22130 | Sol argileux de haute activité
4340 | MEOLANS REVEL | Tempérée fraiche, humide | Sol argileux de haute activité | 44570 | Tempérée douce, humide | 22130 | Sol argileux de haute activité
4340 | MEOLANS REVEL | Tempérée fraiche, humide | Sol argileux de haute activité | 44590 | Tempérée douce, humide | 22140 | Sol argileux de haute activité
4150 | REVEST DES BROUSSES | Tempérée fraiche, humide | Sol argileux de haute activité | 44600 | Tempérée douce, humide | 22140 | Sol argileux de haute activité
4150 | REVEST DU BION | Tempérée fraiche, humide | Sol argileux de haute activité | 44630 | Tempérée douce, humide | 22140 | Sol argileux de haute activité
4230 | REVEST ST MARTIN | Tempérée douce, humide | Sol argileux de haute activité | 44640 | Tempérée douce, humide | 22150 | Sol argileux de haute activité
4500 | RIEZ | Tempérée douce, humide | Sol argileux de haute activité | 44650 | Tempérée douce, humide | 22150 | Sol argileux de haute activité
4000 | LA ROBINE SUR GALABRE | Tempérée douce, humide | Sol argileux de haute activité | 44670 | Tempérée douce, humide | 22150 | Sol argileux de haute activité
4000 | LA ROBINE SUR GALABRE | Tempérée douce, humide | Sol argileux de haute activité | 44680 | Tempérée douce, humide | 22160 | Sol argileux de haute activité
4000 | LA ROBINE SUR GALABRE | Tempérée douce, humide | Sol argileux de haute activité | 44690 | Tempérée douce, humide | 22160 | Sol argileux de haute activité
4000 | LA ROBINE SUR GALABRE | Tempérée douce, humide | Sol argileux de haute activité | 44740 | Tempérée douce, humide | 22160 | Sol argileux de haute activité
4150 | LA ROCHEGIRON | Tempérée fraiche, humide | Sol argileux de haute activité | 44750 | Tempérée douce, humide | 22160 | Sol argileux de haute activité
6260 | LA ROCHETTE | Tempérée douce, humide | Sol argileux de haute activité | 44780 | Tempérée douce, humide | 22160 | Sol argileux de haute activité
4120 | ROUGON | Tempérée fraiche, humide | Sol argileux de haute activité | 44800 | Tempérée douce, humide | 22160 | Sol argileux de haute activité
4500 | ROUMOULES | Tempérée douce, humide | Sol argileux de haute activité | 44810 | Tempérée douce, humide | 22170 | Sol argileux de haute activité
4170 | ST ANDRE LES ALPES | Tempérée fraiche, humide | Sol argileux de haute activité | 44850 | Tempérée douce, humide | 22170 | Sol argileux de haute activité
4240 | ST BENOIT | Tempérée fraiche, humide | Sol argileux de haute activité | 44860 | Tempérée douce, humide | 22190 | Sol argileux de haute activité
4110 | STE CROIX A LAUZE | Tempérée douce, humide | Sol argileux de haute activité | 45110 | Tempérée douce, sèche | 22200 | Sol argileux de haute activité
4500 | STE CROIX DU VERDON | Tempérée douce, humide | Sol argileux de haute activité | 45120 | Tempérée douce, sèche | 22200 | Sol argileux de haute activité
4380 | HAUTES DUYES | Tempérée fraiche, humide | Sol argileux de haute activité | 45130 | Tempérée douce, sèche | 22210 | Sol argileux de haute activité
4380 | HAUTES DUYES | Tempérée fraiche, humide | Sol argileux de haute activité | 45140 | Tempérée douce, sèche | 22210 | Sol argileux de haute activité
4230 | ST ETIENNE LES ORGUES | Tempérée douce, humide | Sol argileux de haute activité | 45160 | Tempérée douce, sèche | 22210 | Sol argileux de haute activité
4200 | ST GENIEZ | Tempérée douce, humide | Sol argileux de haute activité | 45170 | Tempérée douce, sèche | 22210 | Sol argileux de haute activité
4330 | ST JACQUES | Tempérée fraiche, humide | Sol argileux de haute activité | 45190 | Tempérée douce, sèche | 22220 | Sol argileux de haute activité
4270 | ST JEANNET | Tempérée douce, humide | Sol argileux de haute activité | 45210 | Tempérée douce, sèche | 22230 | Sol argileux de haute activité
4270 | ST JULIEN D ASSE | Tempérée douce, humide | Sol argileux de haute activité | 45220 | Tempérée douce, sèche | 22230 | Sol argileux de haute activité
4170 | ST JULIEN DU VERDON | Tempérée fraiche, humide | Sol argileux de haute activité | 45230 | Tempérée douce, sèche | 22230 | Sol argileux de haute activité
4410 | ST JURS | Tempérée douce, humide | Sol argileux de haute activité | 45250 | Tempérée douce, humide | 22240 | Sol argileux de haute activité
4500 | ST LAURENT DU VERDON | Tempérée douce, humide | Sol argileux de haute activité | 45260 | Tempérée douce, sèche | 22250 | Sol argileux de haute activité
4330 | ST LIONS | Tempérée fraiche, humide | Sol argileux de haute activité | 45270 | Tempérée douce, sèche | 22250 | Sol argileux de haute activité
4300 | ST MAIME | Tempérée douce, humide | Sol argileux de haute activité | 45290 | Tempérée douce, sèche | 22250 | Sol argileux de haute activité
4800 | ST MARTIN DE BROMES | Tempérée douce, sèche | Sol argileux de haute activité | 45300 | Tempérée douce, sèche | 22260 | Sol argileux de haute activité
4300 | ST MARTIN LES EAUX | Tempérée douce, humide | Sol argileux de haute activité | 45310 | Tempérée douce, sèche | 22260 | Sol argileux de haute activité
4140 | ST MARTIN LES SEYNE | Tempérée fraiche, humide | Sol argileux de haute activité | 45320 | Tempérée douce, sèche | 22270 | Sol argileux de haute activité
4870 | ST MICHEL L OBSERVATOIRE | Tempérée douce, humide | #N/A | 45340 | Tempérée douce, sèche | 22290 | Sol argileux de haute activité
4870 | ST MICHEL L OBSERVATOIRE | Tempérée douce, humide | #N/A | 45360 | Tempérée douce, humide | 22290 | Sol argileux de haute activité
4530 | ST PAUL SUR UBAYE | polaire, humide | Sol argileux de haute activité | 45370 | Tempérée douce, sèche | 22300 | Sol argileux de haute activité
6260 | ST PIERRE | Tempérée douce, humide | Sol argileux de haute activité | 45380 | Tempérée douce, sèche | 22300 | Sol argileux de haute activité
4400 | ST PONS | Tempérée fraiche, humide | Sol argileux de haute activité | 45390 | Tempérée douce, sèche | 22300 | Sol argileux de haute activité
4220 | STE TULLE | Tempérée douce, sèche | Sol argileux de haute activité | 45400 | Tempérée douce, sèche | 22310 | Sol argileux de haute activité
4200 | ST VINCENT SUR JABRON | Tempérée douce, humide | Sol argileux de haute activité | 45420 | Tempérée douce, humide | 22320 | Sol argileux de haute activité
4290 | SALIGNAC | Tempérée douce, humide | Sol argileux de haute activité | 45430 | Tempérée douce, sèche | 22320 | Sol argileux de haute activité
4150 | SAUMANE | Tempérée fraiche, humide | Sol argileux de haute activité | 45450 | Tempérée douce, sèche | 22330 | Sol argileux de haute activité
4320 | SAUSSES | Tempérée douce, humide | Sol argileux de haute activité | 45460 | Tempérée douce, sèche | 22340 | Sol argileux de haute activité
4140 | SELONNET | Tempérée fraiche, humide | Sol argileux de haute activité | 45470 | Tempérée douce, sèche | 22340 | Sol argileux de haute activité
4270 | SENEZ | Tempérée douce, humide | Sol argileux de haute activité | 45480 | Tempérée douce, sèche | 22340 | Sol argileux de haute activité
4330 | SENEZ | Tempérée fraiche, humide | Sol argileux de haute activité | 45500 | Tempérée douce, sèche | 22340 | Sol argileux de haute activité
4140 | SEYNE LES ALPES | Tempérée fraiche, humide | Sol argileux de haute activité | 45520 | Tempérée douce, sèche | 22350 | Sol argileux de haute activité
4300 | SIGONCE | Tempérée douce, humide | Sol argileux de haute activité | 45530 | Tempérée douce, sèche | 22350 | Sol argileux de haute activité
4200 | SIGOYER | Tempérée douce, humide | Sol argileux de haute activité | 45550 | Tempérée douce, sèche | 22350 | Sol argileux de haute activité
4150 | SIMIANE LA ROTONDE | Tempérée fraiche, humide | Sol argileux de haute activité | 45560 | Tempérée douce, sèche | 22390 | Sol argileux de haute activité
4150 | SIMIANE LA ROTONDE | Tempérée fraiche, humide | Sol argileux de haute activité | 45570 | Tempérée douce, sèche | 22390 | Sol argileux de haute activité
4150 | SIMIANE LA ROTONDE | Tempérée fraiche, humide | Sol argileux de haute activité | 45700 | Tempérée douce, sèche | 22400 | Sol argileux de haute activité
4200 | SISTERON | Tempérée douce, humide | Sol argileux de haute activité | 45720 | Tempérée douce, humide | 22400 | Sol argileux de haute activité
4120 | SOLEILHAS | Tempérée fraiche, humide | Sol argileux de haute activité | 45750 | Tempérée douce, sèche | 22400 | Sol argileux de haute activité
4290 | SOURRIBES | Tempérée douce, humide | Sol argileux de haute activité | 45760 | Tempérée douce, sèche | 22400 | Sol argileux de haute activité
4330 | TARTONNE | Tempérée fraiche, humide | Sol argileux de haute activité | 46000 | Tempérée douce, humide | 22410 | Sol argileux de haute activité
4200 | THEZE | Tempérée douce, humide | Sol argileux de haute activité | 46090 | Tempérée douce, humide | 22420 | Sol argileux de haute activité
4380 | THOARD | Tempérée fraiche, humide | Sol argileux de haute activité | 46100 | Tempérée douce, sèche | 22420 | Sol argileux de haute activité
4380 | THOARD | Tempérée fraiche, humide | Sol argileux de haute activité | 46110 | Tempérée douce, humide | 22450 | Sol argileux de haute activité
4170 | THORAME BASSE | Tempérée fraiche, humide | Sol argileux de haute activité | 46120 | Tempérée douce, humide | 22450 | Sol argileux de haute activité
4170 | THORAME HAUTE | Tempérée fraiche, humide | Sol argileux de haute activité | 46140 | Tempérée douce, humide | 22460 | Sol argileux de haute activité
4170 | THORAME HAUTE | Tempérée fraiche, humide | Sol argileux de haute activité | 46150 | Tempérée douce, humide | 22480 | Sol argileux de haute activité
4400 | LES THUILES | Tempérée fraiche, humide | Sol argileux de haute activité | 46160 | Tempérée douce, humide | 22480 | Sol argileux de haute activité
4250 | TURRIERS | Tempérée fraiche, humide | Sol argileux de haute activité | 46170 | Tempérée douce, humide | 22480 | Sol argileux de haute activité
4240 | UBRAYE | Tempérée fraiche, humide | Sol argileux de haute activité | 46200 | Tempérée douce, humide | 22490 | Sol argileux de haute activité
4400 | UVERNET FOURS | Tempérée fraiche, humide | Sol argileux de haute activité | 46210 | Tempérée douce, humide | 22510 | Sol argileux de haute activité
4400 | UVERNET FOURS | Tempérée fraiche, humide | Sol argileux de haute activité | 46230 | Tempérée douce, humide | 22510 | Sol argileux de haute activité
4400 | UVERNET FOURS | Tempérée fraiche, humide | Sol argileux de haute activité | 46240 | Tempérée douce, humide | 22530 | Sol argileux de haute activité
4110 | VACHERES | Tempérée douce, humide | Sol argileux de haute activité | 46250 | Tempérée douce, humide | 22530 | Sol argileux de haute activité
4250 | VALAVOIRE | Tempérée fraiche, humide | Sol argileux de haute activité | 46260 | Tempérée douce, humide | 22540 | Sol argileux de haute activité
4200 | VALBELLE | Tempérée douce, humide | Sol argileux de haute activité | 46300 | Tempérée douce, humide | 22550 | Sol argileux de haute activité
4210 | VALENSOLE | Tempérée douce, humide | Sol argileux de haute activité | 46310 | Tempérée douce, humide | 22550 | Sol argileux de haute activité
4200 | VALERNES | Tempérée douce, humide | Sol argileux de haute activité | 46320 | Tempérée douce, humide | 22550 | Sol argileux de haute activité
4200 | VAUMEILH | Tempérée douce, humide | Sol argileux de haute activité | 46330 | Tempérée douce, humide | 22570 | Sol argileux de haute activité
5130 | VENTEROL | Tempérée fraiche, humide | Sol argileux de haute activité | 46340 | Tempérée douce, humide | 22570 | Sol argileux de haute activité
4140 | VERDACHES | Tempérée fraiche, humide | Sol argileux de haute activité | 46350 | Tempérée douce, humide | 22570 | Sol argileux de haute activité
4170 | VERGONS | Tempérée fraiche, humide | Sol argileux de haute activité | 46400 | Tempérée douce, humide | 22580 | Sol argileux de haute activité
4140 | LE VERNET | Tempérée fraiche, humide | Sol argileux de haute activité | 46500 | Tempérée douce, humide | 22600 | Sol argileux de haute activité
4370 | VILLARS COLMARS | Tempérée fraiche, humide | Sol argileux de haute activité | 46600 | Tempérée douce, humide | 22600 | Sol argileux de haute activité
4110 | VILLEMUS | Tempérée douce, humide | Sol argileux de haute activité | 46700 | Tempérée douce, humide | 22600 | Sol argileux de haute activité
4180 | VILLENEUVE | Tempérée douce, sèche | Sol argileux de haute activité | 46800 | Tempérée douce, humide | 22600 | Sol argileux de haute activité
4290 | VOLONNE | Tempérée douce, humide | Sol argileux de haute activité | 47000 | Tempérée douce, sèche | 22630 | Sol argileux de haute activité
4130 | VOLX | Tempérée douce, humide | #N/A | 47110 | Tempérée douce, humide | 22630 | Sol argileux de haute activité
5460 | ABRIES RISTOLAS | Tempérée fraiche, humide | Sol argileux de haute activité | 47120 | Tempérée douce, humide | 22640 | Sol argileux de haute activité
5460 | ABRIES RISTOLAS | Tempérée fraiche, humide | Sol argileux de haute activité | 47130 | Tempérée douce, humide | 22650 | Sol argileux de haute activité
5470 | AIGUILLES | Tempérée fraiche, humide | Sol argileux de haute activité | 47140 | Tempérée douce, humide | 22660 | Sol argileux de haute activité
5260 | ANCELLE | Tempérée fraiche, humide | Sol spodique | 47150 | Tempérée douce, humide | 22720 | Sol argileux de haute activité
5120 | L ARGENTIERE LA BESSEE | Tempérée fraiche, humide | Sol spodique | 47160 | Tempérée douce, humide | 22720 | Sol argileux de haute activité
5350 | ARVIEUX | Tempérée fraiche, humide | Sol argileux de haute activité | 47170 | Tempérée douce, humide | 22780 | Sol argileux de haute activité
5140 | ASPREMONT | Tempérée fraiche, humide | Sol argileux de haute activité | 47180 | Tempérée douce, humide | 22800 | Sol argileux de haute activité
5800 | ASPRES LES CORPS | Tempérée fraiche, humide | Sol argileux de haute activité | 47190 | Tempérée douce, humide | 22800 | Sol argileux de haute activité
5140 | ASPRES SUR BUECH | Tempérée fraiche, humide | Sol argileux de haute activité | 47200 | Tempérée douce, humide | 22800 | Sol argileux de haute activité
5230 | AVANCON | Tempérée fraiche, humide | Sol argileux de haute activité | 47210 | Tempérée douce, humide | 22800 | Sol argileux de haute activité
5200 | BARATIER | Tempérée fraiche, humide | Sol argileux de haute activité | 47230 | Tempérée douce, humide | 22810 | Sol argileux de haute activité
5110 | BARCILLONNETTE | Tempérée fraiche, humide | Sol argileux de haute activité | 47240 | Tempérée douce, sèche | 22810 | Sol argileux de haute activité
5300 | BARRET SUR MEOUGE | Tempérée douce, humide | Sol argileux de haute activité | 47250 | Tempérée douce, humide | 22830 | Sol argileux de haute activité
5700 | LA BATIE MONTSALEON | Tempérée fraiche, humide | Sol argileux de haute activité | 47260 | Tempérée douce, humide | 22930 | Sol argileux de haute activité
5230 | LA BATIE NEUVE | Tempérée fraiche, humide | Sol argileux de haute activité | 47270 | Tempérée douce, sèche | 22960 | Sol argileux de haute activité
5000 | LA BATIE VIEILLE | Tempérée fraiche, humide | Sol argileux de haute activité | 47300 | Tempérée douce, humide | 22970 | Sol argileux de haute activité
5140 | LA BEAUME | Tempérée fraiche, humide | Sol argileux de haute activité | 47310 | Tempérée douce, sèche | 22980 | Sol argileux de haute activité
5700 | LE BERSAC | Tempérée fraiche, humide | Sol argileux de haute activité | 47340 | Tempérée douce, humide | 23000 | Sol argileux de haute activité
5190 | BREZIERS | Tempérée fraiche, humide | Sol argileux de haute activité | 47350 | Tempérée douce, humide | 23000 | Sol argileux de haute activité
5100 | BRIANCON | Tempérée fraiche, humide | Sol argileux de haute activité | 47360 | Tempérée douce, humide | 23000 | Sol argileux de haute activité
5150 | VALDOULE | Tempérée fraiche, humide | Sol argileux de haute activité | 47370 | Tempérée douce, humide | 23000 | Sol argileux de haute activité
5150 | VALDOULE | Tempérée fraiche, humide | Sol argileux de haute activité | 47400 | Tempérée douce, humide | 23000 | Sol argileux de haute activité
5150 | VALDOULE | Tempérée fraiche, humide | Sol argileux de haute activité | 47430 | Tempérée douce, humide | 23110 | Sol argileux de haute activité
5500 | BUISSARD | Tempérée fraiche, humide | Sol argileux de haute activité | 47470 | Tempérée douce, humide | 23110 | Sol argileux de haute activité
5600 | CEILLAC | Tempérée fraiche, humide | Sol argileux de haute activité | 47500 | Tempérée douce, humide | 23110 | Sol argileux de haute activité
5100 | CERVIERES | Tempérée fraiche, humide | Sol argileux de haute activité | 47700 | Tempérée douce, humide | 23130 | Sol argileux de haute activité
5400 | CHABESTAN | Tempérée fraiche, humide | Sol argileux de haute activité | 47800 | Tempérée douce, humide | 23130 | Sol argileux de haute activité
5260 | CHABOTTES | Tempérée fraiche, humide | Sol spodique | 48000 | Tempérée fraiche, humide | 23130 | Sol argileux de haute activité
5310 | CHAMPCELLA | Tempérée fraiche, humide | Sol argileux de haute activité | 48100 | Tempérée fraiche, humide | 23140 | Sol argileux de haute activité
5260 | CHAMPOLEON | Tempérée fraiche, humide | Sol spodique | 48110 | Tempérée douce, humide | 23140 | Sol argileux de haute activité
5700 | CHANOUSSE | Tempérée fraiche, humide | Sol argileux de haute activité | 48120 | Tempérée fraiche, humide | 23160 | Sol argileux de haute activité
5400 | CHATEAUNEUF D OZE | Tempérée fraiche, humide | Sol argileux de haute activité | 48130 | Tempérée fraiche, humide | 23160 | Sol argileux de haute activité
5380 | CHATEAUROUX LES ALPES | Tempérée fraiche, humide | Sol argileux de haute activité | 48140 | Tempérée fraiche, humide | 23160 | Sol argileux de haute activité
5000 | CHATEAUVIEUX | Tempérée fraiche, humide | Sol argileux de haute activité | 48160 | Tempérée douce, sèche | 23170 | Sol argileux de haute activité
5350 | CHATEAU VILLE VIEILLE | Tempérée fraiche, humide | Sol argileux de haute activité | 48190 | Tempérée fraiche, humide | 23170 | Sol argileux de haute activité
5350 | CHATEAU VILLE VIEILLE | Tempérée fraiche, humide | Sol argileux de haute activité | 48200 | Tempérée fraiche, humide | 23190 | Sol argileux de haute activité
5500 | AUBESSAGNE | Tempérée fraiche, humide | Sol argileux de haute activité | 48210 | Tempérée fraiche, humide | 23190 | Sol argileux de haute activité
5500 | AUBESSAGNE | Tempérée fraiche, humide | Sol argileux de haute activité | 48230 | Tempérée fraiche, humide | 23190 | Sol argileux de haute activité
5800 | AUBESSAGNE | Tempérée fraiche, humide | Sol argileux de haute activité | 48240 | Tempérée douce, humide | 23200 | Sol argileux de haute activité
5230 | CHORGES | Tempérée fraiche, humide | Sol argileux de haute activité | 48250 | Tempérée fraiche, humide | 23200 | Sol argileux de haute activité
5200 | CREVOUX | Tempérée fraiche, humide | Sol argileux de haute activité | 48260 | Tempérée fraiche, humide | 23200 | Sol argileux de haute activité
5200 | CROTS | Tempérée fraiche, humide | Sol argileux de haute activité | 48300 | Tempérée fraiche, humide | 23210 | Sol argileux de haute activité
5200 | EMBRUN | Tempérée fraiche, humide | Sol argileux de haute activité | 48310 | Tempérée fraiche, humide | 23220 | Sol argileux de haute activité
5300 | EOURRES | Tempérée douce, humide | Sol argileux de haute activité | 48320 | Tempérée fraiche, humide | 23220 | Sol argileux de haute activité
5700 | L EPINE | Tempérée fraiche, humide | Sol argileux de haute activité | 48330 | Tempérée douce, humide | 23220 | Sol argileux de haute activité
5110 | ESPARRON | Tempérée fraiche, humide | Sol argileux de haute activité | 48340 | Tempérée fraiche, humide | 23230 | Sol argileux de haute activité
5190 | ESPINASSES | Tempérée fraiche, humide | Sol argileux de haute activité | 48370 | Tempérée douce, humide | 23230 | Sol argileux de haute activité
5700 | ETOILE ST CYRICE | Tempérée fraiche, humide | Sol argileux de haute activité | 48400 | Tempérée fraiche, humide | 23240 | Sol argileux de haute activité
5600 | EYGLIERS | Tempérée fraiche, humide | Sol argileux de haute activité | 48500 | Tempérée douce, humide | 23240 | Sol argileux de haute activité
5300 | GARDE COLOMBE | Tempérée douce, humide | Sol argileux de haute activité | 48600 | Tempérée fraiche, humide | 23250 | Sol argileux de haute activité
5300 | GARDE COLOMBE | Tempérée douce, humide | Sol argileux de haute activité | 48700 | Tempérée fraiche, humide | 23250 | Sol argileux de haute activité
5300 | GARDE COLOMBE | Tempérée douce, humide | Sol argileux de haute activité | 48800 | Tempérée fraiche, humide | 23250 | Sol argileux de haute activité
5500 | LA FARE EN CHAMPSAUR | Tempérée fraiche, humide | Sol argileux de haute activité | 49000 | Tempérée douce, sèche | 23250 | Sol argileux de haute activité
5140 | LA FAURIE | Tempérée fraiche, humide | Sol argileux de haute activité | 49070 | Tempérée douce, sèche | 23260 | Sol argileux de haute activité
5260 | FOREST ST JULIEN | Tempérée fraiche, humide | Sol spodique | 49112 | Tempérée douce, sèche | 23270 | Sol argileux de haute activité
5130 | FOUILLOUSE | Tempérée fraiche, humide | Sol argileux de haute activité | 49122 | Tempérée douce, humide | 23270 | Sol argileux de haute activité
5310 | FREISSINIERES | Tempérée fraiche, humide | Sol argileux de haute activité | 49125 | Tempérée douce, sèche | 23270 | Sol argileux de haute activité
5000 | LA FREISSINOUSE | Tempérée fraiche, humide | Sol argileux de haute activité | 49140 | Tempérée douce, sèche | 23270 | Sol argileux de haute activité
5400 | FURMEYER | Tempérée fraiche, humide | Sol argileux de haute activité | 49160 | Tempérée douce, sèche | 23290 | Sol argileux de haute activité
5000 | GAP | Tempérée fraiche, humide | Sol argileux de haute activité | 49170 | Tempérée douce, sèche | 23300 | Sol argileux de haute activité
5000 | GAP | Tempérée fraiche, humide | Sol argileux de haute activité | 49190 | Tempérée douce, sèche | 23300 | Sol argileux de haute activité
5800 | LE GLAIZIL | Tempérée fraiche, humide | Sol argileux de haute activité | 49220 | Tempérée douce, sèche | 23300 | Sol argileux de haute activité
5320 | LA GRAVE | Tempérée fraiche, humide | Sol argileux de haute activité | 49230 | Tempérée douce, humide | 23320 | Sol argileux de haute activité
5800 | LA CHAPELLE EN VALGAUDEMAR | Tempérée fraiche, humide | Sol argileux de haute activité | 49250 | Tempérée douce, sèche | 23360 | Sol argileux de haute activité
5600 | GUILLESTRE | Tempérée fraiche, humide | Sol argileux de haute activité | 49260 | Tempérée douce, sèche | 23380 | Sol argileux de haute activité
5140 | LA HAUTE BEAUME | Tempérée fraiche, humide | Sol argileux de haute activité | 49270 | Tempérée douce, humide | 23380 | Sol argileux de haute activité
5130 | JARJAYES | Tempérée fraiche, humide | Sol argileux de haute activité | 49280 | Tempérée douce, humide | 23400 | Sol argileux de haute activité
5300 | LARAGNE MONTEGLIN | Tempérée douce, humide | Sol argileux de haute activité | 49290 | Tempérée douce, sèche | 23400 | Sol argileux de haute activité
5110 | LARDIER ET VALENCA | Tempérée fraiche, humide | Sol argileux de haute activité | 49300 | Tempérée douce, humide | 23400 | Sol argileux de haute activité
5500 | LAYE | Tempérée fraiche, humide | Sol argileux de haute activité | 49310 | Tempérée douce, humide | 23400 | Sol argileux de haute activité
5300 | LAZER | Tempérée douce, humide | Sol argileux de haute activité | 49320 | Tempérée douce, sèche | 23400 | Sol argileux de haute activité
5130 | LETTRET | Tempérée fraiche, humide | Sol argileux de haute activité | 49330 | Tempérée douce, sèche | 23430 | Sol argileux de haute activité
5400 | MANTEYER | Tempérée fraiche, humide | Sol argileux de haute activité | 49340 | Tempérée douce, humide | 23430 | Sol argileux de haute activité
5700 | MEREUIL | Tempérée fraiche, humide | Sol argileux de haute activité | 49360 | Tempérée douce, humide | 23430 | Sol argileux de haute activité
5350 | MOLINES EN QUEYRAS | Tempérée fraiche, humide | Sol argileux de haute activité | 49370 | Tempérée douce, sèche | 23450 | Sol argileux de haute activité
5110 | MONETIER ALLEMONT | Tempérée fraiche, humide | Sol argileux de haute activité | 49380 | Tempérée douce, sèche | 23460 | Sol argileux de haute activité
5220 | LE MONETIER LES BAINS | Tempérée fraiche, humide | Sol argileux de haute activité | 49390 | Tempérée douce, sèche | 23460 | Sol argileux de haute activité
5140 | MONTBRAND | Tempérée fraiche, humide | Sol argileux de haute activité | 49400 | Tempérée douce, sèche | 23480 | Sol argileux de haute activité
5700 | MONTCLUS | Tempérée fraiche, humide | Sol argileux de haute activité | 49420 | Tempérée douce, humide | 23480 | Sol argileux de haute activité
5600 | MONT DAUPHIN | Tempérée fraiche, humide | Sol argileux de haute activité | 49430 | Tempérée douce, sèche | 23480 | Sol argileux de haute activité
5230 | MONTGARDIN | Tempérée fraiche, humide | Sol argileux de haute activité | 49440 | Tempérée douce, humide | 23500 | Sol argileux de haute activité
5100 | MONTGENEVRE | Tempérée fraiche, humide | Sol argileux de haute activité | 49490 | Tempérée douce, sèche | 23500 | Sol argileux de haute activité
5150 | MONTJAY | Tempérée fraiche, humide | Sol argileux de haute activité | 49610 | Tempérée douce, sèche | 23500 | Sol argileux de haute activité
5400 | MONTMAUR | Tempérée fraiche, humide | Sol argileux de haute activité | 49640 | Tempérée douce, sèche | 23600 | Sol argileux de haute activité
5700 | MONTROND | Tempérée fraiche, humide | Sol argileux de haute activité | 49650 | Tempérée douce, sèche | 23600 | Sol argileux de haute activité
5500 | LA MOTTE EN CHAMPSAUR | Tempérée fraiche, humide | Sol argileux de haute activité | 49690 | Tempérée douce, humide | 23600 | Sol argileux de haute activité
5150 | MOYDANS | Tempérée fraiche, humide | Sol argileux de haute activité | 49700 | Tempérée douce, sèche | 23600 | Sol argileux de haute activité
5000 | NEFFES | Tempérée fraiche, humide | Sol argileux de haute activité | 49730 | Tempérée douce, sèche | 23600 | Sol argileux de haute activité
5100 | NEVACHE | Tempérée fraiche, humide | Sol argileux de haute activité | 49800 | Tempérée douce, sèche | 23600 | Sol argileux de haute activité
5700 | NOSSAGE ET BENEVENT | Tempérée fraiche, humide | Sol argileux de haute activité | 50000 | Tempérée douce, humide | 23700 | Sol argileux de haute activité
5500 | LE NOYER | Tempérée fraiche, humide | Sol argileux de haute activité | 50110 | Tempérée douce, humide | 23700 | Sol argileux de haute activité
5170 | ORCIERES | Tempérée fraiche, humide | Sol argileux de haute activité | 50140 | Tempérée douce, humide | 23700 | Sol argileux de haute activité
5170 | ORCIERES | Tempérée fraiche, humide | Sol argileux de haute activité | 50150 | Tempérée douce, humide | 23800 | Sol argileux de haute activité
5700 | ORPIERRE | Tempérée fraiche, humide | Sol argileux de haute activité | 50160 | Tempérée douce, humide | 23800 | Sol argileux de haute activité
5200 | LES ORRES | Tempérée fraiche, humide | Sol argileux de haute activité | 50170 | Tempérée douce, humide | 23800 | Sol argileux de haute activité
5400 | OZE | Tempérée fraiche, humide | Sol argileux de haute activité | 50180 | Tempérée douce, humide | 24100 | Sol argileux de haute activité
5000 | PELLEAUTIER | Tempérée fraiche, humide | Sol argileux de haute activité | 50190 | Tempérée douce, humide | 24100 | Sol argileux de haute activité
5290 | VALLOUISE PELVOUX | Tempérée fraiche, humide | Sol argileux de haute activité | 50200 | Tempérée douce, humide | 24110 | Sol argileux de haute activité
5340 | VALLOUISE PELVOUX | polaire, humide | #N/A | 50210 | Tempérée douce, humide | 24110 | Sol argileux de haute activité
5340 | VALLOUISE PELVOUX | polaire, humide | #N/A | 50220 | Tempérée douce, humide | 24120 | Sol argileux de haute activité
5700 | LA PIARRE | Tempérée fraiche, humide | Sol argileux de haute activité | 50240 | Tempérée douce, humide | 24120 | Sol argileux de haute activité
5300 | LE POET | Tempérée douce, humide | Sol argileux de haute activité | 50260 | Tempérée douce, humide | 24120 | Sol argileux de haute activité
5500 | POLIGNY | Tempérée fraiche, humide | Sol argileux de haute activité | 50270 | Tempérée douce, humide | 24130 | Sol argileux de haute activité
5230 | PRUNIERES | Tempérée fraiche, humide | Sol argileux de haute activité | 50290 | Tempérée douce, humide | 24130 | Sol argileux de haute activité
5100 | PUY ST ANDRE | Tempérée fraiche, humide | Sol argileux de haute activité | 50300 | Tempérée douce, humide | 24130 | Sol argileux de haute activité
5200 | PUY ST EUSEBE | Tempérée fraiche, humide | Sol argileux de haute activité | 50310 | Tempérée douce, humide | 24130 | Sol argileux de haute activité
5100 | PUY ST PIERRE | Tempérée fraiche, humide | Sol argileux de haute activité | 50320 | Tempérée douce, humide | 24140 | Sol argileux de haute activité
5290 | PUY ST VINCENT | Tempérée fraiche, humide | Sol argileux de haute activité | 50330 | Tempérée douce, humide | 24140 | Sol argileux de haute activité
5200 | PUY SANIERES | Tempérée fraiche, humide | Sol argileux de haute activité | 50340 | Tempérée douce, humide | 24140 | Sol argileux de haute activité
5400 | RABOU | Tempérée fraiche, humide | Sol argileux de haute activité | 50360 | Tempérée douce, humide | 24150 | Sol argileux de haute activité
5000 | RAMBAUD | Tempérée fraiche, humide | Sol argileux de haute activité | 50370 | Tempérée douce, humide | 24150 | Sol argileux de haute activité
5160 | REALLON | Tempérée fraiche, humide | Sol argileux de haute activité | 50380 | Tempérée douce, humide | 24150 | Sol argileux de haute activité
5190 | REMOLLON | Tempérée fraiche, humide | Sol argileux de haute activité | 50390 | Tempérée douce, humide | 24160 | Sol argileux de haute activité
5600 | REOTIER | Tempérée fraiche, humide | Sol argileux de haute activité | 50410 | Tempérée douce, humide | 24160 | Sol argileux de haute activité
5150 | RIBEYRET | Tempérée fraiche, humide | Sol argileux de haute activité | 50420 | Tempérée douce, humide | 24170 | Sol argileux de haute activité
5300 | VAL BUECH MEOUGE | Tempérée douce, humide | Sol argileux de haute activité | 50450 | Tempérée douce, humide | 24170 | Sol argileux de haute activité
5300 | VAL BUECH MEOUGE | Tempérée douce, humide | Sol argileux de haute activité | 50480 | Tempérée douce, humide | 24170 | Sol argileux de haute activité
5300 | VAL BUECH MEOUGE | Tempérée douce, humide | Sol argileux de haute activité | 50490 | Tempérée douce, humide | 24170 | Sol argileux de haute activité
5600 | RISOUL | Tempérée fraiche, humide | Sol argileux de haute activité | 50500 | Tempérée douce, humide | 24190 | Sol argileux de haute activité
5190 | ROCHEBRUNE | Tempérée fraiche, humide | Sol argileux de haute activité | 50510 | Tempérée douce, humide | 24190 | Sol argileux de haute activité
5310 | LA ROCHE DE RAME | Tempérée fraiche, humide | Sol argileux de haute activité | 50520 | Tempérée douce, humide | 24190 | Sol argileux de haute activité
5400 | LA ROCHE DES ARNAUDS | Tempérée fraiche, humide | Sol argileux de haute activité | 50530 | Tempérée douce, humide | 24200 | Sol argileux de haute activité
5000 | LA ROCHETTE | Tempérée fraiche, humide | Sol argileux de haute activité | 50540 | Tempérée douce, humide | 24200 | Sol argileux de haute activité
5150 | ROSANS | Tempérée fraiche, humide | Sol argileux de haute activité | 50560 | Tempérée douce, humide | 24200 | Sol argileux de haute activité
5190 | ROUSSET | Tempérée fraiche, humide | Sol argileux de haute activité | 50570 | Tempérée douce, humide | 24210 | Sol argileux de haute activité
5200 | ST ANDRE D EMBRUN | Tempérée fraiche, humide | Sol argileux de haute activité | 50600 | Tempérée douce, humide | 24210 | Sol argileux de haute activité
5150 | ST ANDRE DE ROSANS | Tempérée fraiche, humide | Sol argileux de haute activité | 50620 | Tempérée douce, humide | 24210 | Sol argileux de haute activité
5160 | ST APOLLINAIRE | Tempérée fraiche, humide | Sol argileux de haute activité | 50630 | Tempérée douce, humide | 24220 | Sol argileux de haute activité
5400 | ST AUBAN D OZE | Tempérée fraiche, humide | Sol argileux de haute activité | 50640 | Tempérée douce, humide | 24220 | Sol argileux de haute activité
5500 | ST BONNET EN CHAMPSAUR | Tempérée fraiche, humide | Sol argileux de haute activité | 50670 | Tempérée douce, humide | 24230 | Sol argileux de haute activité
5500 | ST BONNET EN CHAMPSAUR | Tempérée fraiche, humide | Sol argileux de haute activité | 50680 | Tempérée douce, humide | 24230 | Sol argileux de haute activité
5500 | ST BONNET EN CHAMPSAUR | Tempérée fraiche, humide | Sol argileux de haute activité | 50700 | Tempérée douce, humide | 24240 | Sol argileux de haute activité
5330 | ST CHAFFREY | Tempérée fraiche, humide | Sol spodique | 50720 | Tempérée douce, humide | 24240 | Sol argileux de haute activité
5600 | ST CLEMENT SUR DURANCE | Tempérée fraiche, humide | Sol argileux de haute activité | 50730 | Tempérée douce, humide | 24250 | Sol argileux de haute activité
5700 | STE COLOMBE | Tempérée fraiche, humide | Sol argileux de haute activité | 50750 | Tempérée douce, humide | 24250 | Sol argileux de haute activité
5600 | ST CREPIN | Tempérée fraiche, humide | Sol argileux de haute activité | 50760 | Tempérée douce, humide | 24250 | Sol argileux de haute activité
5250 | LE DEVOLUY | Tempérée fraiche, humide | Sol argileux de haute activité | 50800 | Tempérée douce, humide | 24250 | Sol argileux de haute activité
5250 | LE DEVOLUY | Tempérée fraiche, humide | Sol argileux de haute activité | 50810 | Tempérée douce, humide | 24260 | Sol argileux de haute activité
5250 | LE DEVOLUY | Tempérée fraiche, humide | Sol argileux de haute activité | 51000 | Tempérée douce, sèche | 24260 | Sol argileux de haute activité
5250 | LE DEVOLUY | Tempérée fraiche, humide | Sol argileux de haute activité | 51110 | Tempérée douce, sèche | 24260 | Sol argileux de haute activité
5250 | LE DEVOLUY | Tempérée fraiche, humide | Sol argileux de haute activité | 51120 | Tempérée douce, sèche | 24270 | Sol argileux de haute activité
5130 | ST ETIENNE LE LAUS | Tempérée fraiche, humide | Sol argileux de haute activité | 51130 | Tempérée douce, sèche | 24270 | Sol argileux de haute activité
5800 | ST FIRMIN EN VALGODEMARD | Tempérée fraiche, humide | Sol argileux de haute activité | 51140 | Tempérée fraiche, sèche | 24270 | Sol argileux de haute activité
5800 | ST JACQUES EN VALGODEMARD | Tempérée fraiche, humide | Sol argileux de haute activité | 51150 | Tempérée douce, sèche | 24270 | Sol argileux de haute activité
5260 | ST JEAN ST NICOLAS | Tempérée fraiche, humide | Sol spodique | 51160 | Tempérée douce, sèche | 24270 | Sol argileux de haute activité
5260 | ST JEAN ST NICOLAS | Tempérée fraiche, humide | Sol spodique | 51170 | Tempérée fraiche, sèche | 24290 | Sol argileux de haute activité
5140 | ST JULIEN EN BEAUCHENE | Tempérée fraiche, humide | Sol argileux de haute activité | 51190 | Tempérée douce, sèche | 24290 | Sol argileux de haute activité
5500 | ST JULIEN EN CHAMPSAUR | Tempérée fraiche, humide | Sol argileux de haute activité | 51200 | Tempérée douce, sèche | 24290 | Sol argileux de haute activité
5500 | ST LAURENT DU CROS | Tempérée fraiche, humide | Sol argileux de haute activité | 51210 | Tempérée fraiche, humide | 24300 | Sol argileux de haute activité
5260 | ST LEGER LES MELEZES | Tempérée fraiche, humide | Sol spodique | 51220 | Tempérée douce, sèche | 24300 | Sol argileux de haute activité
5120 | ST MARTIN DE QUEYRIERES | Tempérée fraiche, humide | Sol spodique | 51230 | Tempérée douce, sèche | 24300 | Sol argileux de haute activité
5800 | ST MAURICE EN VALGODEMARD | Tempérée fraiche, humide | Sol argileux de haute activité | 51240 | Tempérée douce, sèche | 24310 | Sol argileux de haute activité
5260 | ST MICHEL DE CHAILLOL | Tempérée fraiche, humide | Sol spodique | 51260 | Tempérée douce, sèche | 24310 | Sol argileux de haute activité
5140 | ST PIERRE D ARGENCON | Tempérée fraiche, humide | Sol argileux de haute activité | 51290 | Tempérée douce, sèche | 24320 | Sol argileux de haute activité
5300 | ST PIERRE AVEZ | Tempérée douce, humide | Sol argileux de haute activité | 51300 | Tempérée douce, sèche | 24320 | Sol argileux de haute activité
5200 | ST SAUVEUR | Tempérée fraiche, humide | Sol argileux de haute activité | 51320 | Tempérée douce, sèche | 24320 | Sol argileux de haute activité
5350 | ST VERAN | Tempérée fraiche, humide | Sol argileux de haute activité | 51330 | Tempérée douce, humide | 24330 | Sol argileux de haute activité
5400 | LE SAIX | Tempérée fraiche, humide | Sol argileux de haute activité | 51340 | Tempérée douce, humide | 24330 | Sol argileux de haute activité
5300 | SALEON | Tempérée douce, humide | Sol argileux de haute activité | 51360 | Tempérée douce, humide | 24330 | Sol argileux de haute activité
5300 | SALERANS | Tempérée douce, humide | Sol argileux de haute activité | 51380 | Tempérée fraiche, humide | 24330 | Sol argileux de haute activité
5240 | LA SALLE LES ALPES | Tempérée fraiche, humide | #N/A | 51390 | Tempérée fraiche, humide | 24340 | Sol argileux de haute activité
5110 | LA SAULCE | Tempérée fraiche, humide | Sol argileux de haute activité | 51400 | Tempérée douce, humide | 24340 | Sol argileux de haute activité
5160 | LE SAUZE DU LAC | Tempérée fraiche, humide | Sol argileux de haute activité | 51420 | Tempérée fraiche, humide | 24350 | Sol argileux de haute activité
5160 | SAVINES LE LAC | Tempérée fraiche, humide | Sol argileux de haute activité | 51450 | Tempérée douce, sèche | 24350 | Sol argileux de haute activité
5700 | SAVOURNON | Tempérée fraiche, humide | Sol argileux de haute activité | 51460 | Tempérée douce, humide | 24350 | Sol argileux de haute activité
5700 | SERRES | Tempérée fraiche, humide | Sol argileux de haute activité | 51490 | Tempérée douce, humide | 24350 | Sol argileux de haute activité
5700 | SIGOTTIER | Tempérée fraiche, humide | Sol argileux de haute activité | 51500 | Tempérée douce, sèche | 24360 | Sol argileux de haute activité
5130 | SIGOYER | Tempérée fraiche, humide | Sol argileux de haute activité | 51510 | Tempérée douce, sèche | 24360 | Sol argileux de haute activité
5150 | SORBIERS | Tempérée fraiche, humide | Sol argileux de haute activité | 51530 | Tempérée fraiche, humide | 24370 | Sol argileux de haute activité
5130 | TALLARD | Tempérée fraiche, humide | Sol argileux de haute activité | 51600 | Tempérée douce, humide | 24380 | Sol argileux de haute activité
5190 | THEUS | Tempérée fraiche, humide | Sol argileux de haute activité | 51700 | Tempérée fraiche, sèche | 24380 | Sol argileux de haute activité
5700 | TRESCLEOUX | Tempérée fraiche, humide | Sol argileux de haute activité | 51800 | Tempérée douce, humide | 24380 | Sol argileux de haute activité
5300 | UPAIX | Tempérée douce, humide | Sol argileux de haute activité | 52000 | Tempérée fraiche, humide | 24380 | Sol argileux de haute activité
5100 | VAL DES PRES | Tempérée fraiche, humide | Sol argileux de haute activité | 52110 | Tempérée fraiche, humide | 24380 | Sol argileux de haute activité
5130 | VALSERRES | Tempérée fraiche, humide | Sol argileux de haute activité | 52120 | Tempérée fraiche, humide | 24390 | Sol argileux de haute activité
5560 | VARS | Tempérée fraiche, humide | Sol argileux de haute activité | 52130 | Tempérée douce, humide | 24390 | Sol argileux de haute activité
5300 | VENTAVON | Tempérée douce, humide | Sol argileux de haute activité | 52140 | Tempérée fraiche, humide | 24390 | Sol argileux de haute activité
5400 | VEYNES | Tempérée fraiche, humide | Sol argileux de haute activité | 52150 | Tempérée fraiche, humide | 24390 | Sol argileux de haute activité
5120 | LES VIGNEAUX | Tempérée fraiche, humide | Sol spodique | 52160 | Tempérée fraiche, humide | 24400 | Sol argileux de haute activité
5480 | VILLAR D ARENE | polaire, humide | Sol argileux de haute activité | 52170 | Tempérée fraiche, humide | 24400 | Sol argileux de haute activité
5800 | VILLAR LOUBIERE | Tempérée fraiche, humide | Sol argileux de haute activité | 52190 | Tempérée douce, humide | 24400 | Sol argileux de haute activité
5100 | VILLAR ST PANCRACE | Tempérée fraiche, humide | Sol argileux de haute activité | 52200 | Tempérée fraiche, humide | 24410 | Sol argileux de haute activité
5110 | VITROLLES | Tempérée fraiche, humide | Sol argileux de haute activité | 52210 | Tempérée fraiche, humide | 24410 | Sol argileux de haute activité
6910 | AIGLUN | Tempérée douce, humide | Sol argileux de haute activité | 52230 | Tempérée fraiche, humide | 24410 | Sol argileux de haute activité
6910 | AMIRAT | Tempérée douce, humide | Sol argileux de haute activité | 52240 | Tempérée fraiche, humide | 24410 | Sol argileux de haute activité
6750 | ANDON | Tempérée fraiche, humide | Sol argileux de haute activité | 52260 | Tempérée fraiche, humide | 24420 | Sol argileux de haute activité
6750 | ANDON | Tempérée fraiche, humide | Sol argileux de haute activité | 52270 | Tempérée fraiche, humide | 24420 | Sol argileux de haute activité
6160 | ANTIBES | Tempérée douce, sèche | #N/A | 52300 | Tempérée fraiche, humide | 24430 | Sol argileux de haute activité
6160 | ANTIBES | Tempérée douce, sèche | #N/A | 52310 | Tempérée fraiche, humide | 24440 | Sol argileux de haute activité
6600 | ANTIBES | Tempérée douce, sèche | #N/A | 52320 | Tempérée fraiche, humide | 24440 | Sol argileux de haute activité
6600 | ANTIBES | Tempérée douce, sèche | #N/A | 52330 | Tempérée fraiche, humide | 24440 | Sol argileux de haute activité
6260 | ASCROS | Tempérée douce, humide | Sol argileux de haute activité | 52340 | Tempérée fraiche, humide | 24450 | Sol argileux de haute activité
6790 | ASPREMONT | Tempérée douce, humide | #N/A | 52360 | Tempérée fraiche, humide | 24450 | Sol argileux de haute activité
6810 | AURIBEAU SUR SIAGNE | Tempérée douce, humide | #N/A | 52370 | Tempérée fraiche, humide | 24460 | Sol argileux de haute activité
6260 | AUVARE | Tempérée douce, humide | Sol argileux de haute activité | 52400 | Tempérée fraiche, humide | 24460 | Sol argileux de haute activité
6420 | BAIROLS | Tempérée douce, humide | Sol argileux de haute activité | 52500 | Tempérée fraiche, humide | 24470 | Sol argileux de haute activité
6620 | LE BAR SUR LOUP | Tempérée douce, humide | Sol argileux de haute activité | 52600 | Tempérée fraiche, humide | 24470 | Sol argileux de haute activité
6310 | BEAULIEU SUR MER | Tempérée douce, sèche | #N/A | 52700 | Tempérée fraiche, humide | 24470 | Sol argileux de haute activité
6240 | BEAUSOLEIL | Tempérée douce, humide | #N/A | 52800 | Tempérée fraiche, humide | 24480 | Sol argileux de haute activité
6450 | BELVEDERE | Tempérée douce, humide | Sol argileux de haute activité | 53000 | Tempérée douce, humide | 24480 | Sol argileux de haute activité
6390 | BENDEJUN | Tempérée douce, humide | Sol argileux de haute activité | 53100 | Tempérée douce, humide | 24480 | Sol argileux de haute activité
6390 | BERRE LES ALPES | Tempérée douce, humide | Sol argileux de haute activité | 53110 | Tempérée douce, humide | 24490 | Sol argileux de haute activité
6470 | BEUIL | Tempérée fraiche, humide | Sol argileux de haute activité | 53120 | Tempérée douce, humide | 24500 | Sol argileux de haute activité
6510 | BEZAUDUN LES ALPES | Tempérée douce, humide | Sol argileux de haute activité | 53140 | Tempérée fraiche, humide | 24500 | Sol argileux de haute activité
6410 | BIOT | Tempérée douce, sèche | #N/A | 53150 | Tempérée douce, humide | 24520 | Sol argileux de haute activité
6440 | BLAUSASC | Tempérée douce, humide | Sol argileux de haute activité | 53160 | Tempérée douce, humide | 24530 | Sol argileux de haute activité
6450 | LA BOLLENE VESUBIE | Tempérée douce, humide | Sol argileux de haute activité | 53170 | Tempérée douce, humide | 24540 | Sol argileux de haute activité
6830 | BONSON | Tempérée douce, humide | Sol argileux de haute activité | 53190 | Tempérée douce, humide | 24540 | Sol argileux de haute activité
6510 | BOUYON | Tempérée douce, humide | Sol argileux de haute activité | 53200 | Tempérée douce, sèche | 24550 | Sol argileux de haute activité
6540 | BREIL SUR ROYA | Tempérée douce, humide | Sol argileux de haute activité | 53220 | Tempérée douce, humide | 24550 | Sol argileux de haute activité
6850 | BRIANCONNET | Tempérée fraiche, humide | Sol argileux de haute activité | 53230 | Tempérée douce, humide | 24560 | Sol argileux de haute activité
6510 | LE BROC | Tempérée douce, humide | Sol argileux de haute activité | 53240 | Tempérée douce, humide | 24560 | Sol argileux de haute activité
6530 | CABRIS | Tempérée douce, humide | Sol argileux de haute activité | 53250 | Tempérée douce, humide | 24560 | Sol argileux de haute activité
6800 | CAGNES SUR MER | Tempérée douce, sèche | #N/A | 53260 | Tempérée douce, humide | 24580 | Sol argileux de haute activité
6800 | CAGNES SUR MER | Tempérée douce, sèche | #N/A | 53270 | Tempérée douce, humide | 24580 | Sol argileux de haute activité
6750 | CAILLE | Tempérée fraiche, humide | Sol argileux de haute activité | 53290 | Tempérée douce, humide | 24590 | Sol argileux de haute activité
6150 | CANNES | Tempérée douce, humide | #N/A | 53300 | Tempérée douce, humide | 24590 | Sol argileux de haute activité
6400 | CANNES | Tempérée douce, sèche | #N/A | 53320 | Tempérée douce, humide | 24590 | Sol argileux de haute activité
6110 | LE CANNET | Tempérée douce, humide | #N/A | 53340 | Tempérée douce, humide | 24590 | Sol argileux de haute activité
6110 | LE CANNET | Tempérée douce, humide | #N/A | 53350 | Tempérée douce, humide | 24600 | Sol argileux de haute activité
6340 | CANTARON | Tempérée douce, sèche | #N/A | 53370 | Tempérée douce, humide | 24600 | Sol argileux de haute activité
6320 | CAP D AIL | Tempérée douce, humide | #N/A | 53380 | Tempérée douce, humide | 24600 | Sol argileux de haute activité
6510 | CARROS | Tempérée douce, humide | Sol argileux de haute activité | 53400 | Tempérée douce, humide | 24600 | Sol argileux de haute activité
6670 | CASTAGNIERS | Tempérée douce, sèche | #N/A | 53410 | Tempérée douce, humide | 24610 | Sol argileux de haute activité
6500 | CASTELLAR | Tempérée douce, humide | Sol argileux de haute activité | 53420 | Tempérée douce, humide | 24610 | Sol argileux de haute activité
6500 | CASTILLON | Tempérée douce, humide | Sol argileux de haute activité | 53440 | Tempérée douce, humide | 24620 | Sol argileux de haute activité
6460 | CAUSSOLS | Tempérée douce, humide | Sol argileux de haute activité | 53470 | Tempérée douce, humide | 24620 | Sol argileux de haute activité
6740 | CHATEAUNEUF GRASSE | Tempérée douce, humide | #N/A | 53480 | Tempérée douce, humide | 24630 | Sol argileux de haute activité
6390 | CHATEAUNEUF VILLEVIEILLE | Tempérée douce, humide | Sol argileux de haute activité | 53500 | Tempérée douce, humide | 24640 | Sol argileux de haute activité
6470 | CHATEAUNEUF D ENTRAUNES | Tempérée fraiche, humide | Sol argileux de haute activité | 53540 | Tempérée douce, humide | 24700 | Sol argileux de haute activité
6620 | CIPIERES | Tempérée douce, humide | Sol argileux de haute activité | 53600 | Tempérée douce, humide | 24700 | Sol argileux de haute activité
6420 | CLANS | Tempérée douce, humide | Sol argileux de haute activité | 53640 | Tempérée douce, humide | 24700 | Sol argileux de haute activité
6390 | COARAZE | Tempérée douce, humide | Sol argileux de haute activité | 53700 | Tempérée douce, humide | 24750 | Sol argileux de haute activité
6480 | LA COLLE SUR LOUP | Tempérée douce, humide | #N/A | 53940 | Tempérée douce, humide | 24750 | Sol argileux de haute activité
6910 | COLLONGUES | Tempérée douce, humide | Sol argileux de haute activité | 53950 | Tempérée douce, humide | 24800 | Sol argileux de haute activité
6670 | COLOMARS | Tempérée douce, sèche | #N/A | 53960 | Tempérée douce, humide | 24800 | Sol argileux de haute activité
6510 | CONSEGUDES | Tempérée douce, humide | Sol argileux de haute activité | 53970 | Tempérée douce, humide | 24800 | Sol argileux de haute activité
6390 | CONTES | Tempérée douce, humide | Sol argileux de haute activité | 54110 | Tempérée fraiche, humide | 24800 | Sol argileux de haute activité
6620 | COURMES | Tempérée douce, humide | Sol argileux de haute activité | 54112 | Tempérée fraiche, humide | 25000 | Sol argileux de haute activité
6140 | COURSEGOULES | Tempérée douce, humide | Sol argileux de haute activité | 54113 | Tempérée fraiche, humide | 25110 | Sol argileux de haute activité
6260 | LA CROIX SUR ROUDOULE | Tempérée douce, humide | Sol argileux de haute activité | 54115 | Tempérée fraiche, humide | 25110 | Sol argileux de haute activité
6910 | CUEBRIS | Tempérée douce, humide | Sol argileux de haute activité | 54121 | Tempérée fraiche, humide | 25140 | Sol argileux de haute activité
6470 | DALUIS | Tempérée fraiche, humide | Sol argileux de haute activité | 54130 | Tempérée fraiche, humide | 25140 | Sol argileux de haute activité
6340 | DRAP | Tempérée douce, sèche | #N/A | 54134 | Tempérée fraiche, humide | 25150 | Sol argileux de haute activité
6670 | DURANUS | Tempérée douce, sèche | #N/A | 54150 | Tempérée fraiche, humide | 25160 | Sol argileux de haute activité
6470 | ENTRAUNES | Tempérée fraiche, humide | Sol argileux de haute activité | 54160 | Tempérée fraiche, humide | 25170 | Sol argileux de haute activité
6470 | ENTRAUNES | Tempérée fraiche, humide | Sol argileux de haute activité | 54170 | Tempérée fraiche, humide | 25190 | Sol argileux de haute activité
6440 | L ESCARENE | Tempérée douce, humide | Sol argileux de haute activité | 54190 | Tempérée fraiche, humide | 25190 | Sol argileux de haute activité
6460 | ESCRAGNOLLES | Tempérée douce, humide | Sol argileux de haute activité | 54200 | Tempérée fraiche, humide | 25200 | Sol argileux de haute activité
6360 | EZE | Tempérée douce, sèche | #N/A | 54210 | Tempérée fraiche, humide | 25210 | Sol argileux de haute activité
6950 | FALICON | Tempérée douce, sèche | #N/A | 54230 | Tempérée fraiche, humide | 25210 | Sol argileux de haute activité
6510 | LES FERRES | Tempérée douce, humide | Sol argileux de haute activité | 54260 | Tempérée fraiche, humide | 25220 | Sol argileux de haute activité
6540 | FONTAN | Tempérée douce, humide | Sol argileux de haute activité | 54280 | Tempérée fraiche, humide | 25230 | Sol argileux de haute activité
6850 | GARS | Tempérée fraiche, humide | Sol argileux de haute activité | 54290 | Tempérée fraiche, humide | 25240 | Sol argileux de haute activité
6510 | GATTIERES | Tempérée douce, humide | Sol argileux de haute activité | 54300 | Tempérée fraiche, humide | 25240 | Sol argileux de haute activité
6610 | LA GAUDE | Tempérée douce, sèche | #N/A | 54330 | Tempérée fraiche, humide | 25240 | Sol argileux de haute activité
6830 | GILETTE | Tempérée douce, humide | Sol argileux de haute activité | 54350 | Tempérée fraiche, humide | 25250 | Sol argileux de haute activité
6500 | GORBIO | Tempérée douce, humide | Sol argileux de haute activité | 54360 | Tempérée fraiche, humide | 25250 | Sol argileux de haute activité
6620 | GOURDON | Tempérée douce, humide | Sol argileux de haute activité | 54370 | Tempérée fraiche, humide | 25260 | Sol argileux de haute activité
6130 | GRASSE | Tempérée douce, humide | #N/A | 54380 | Tempérée fraiche, humide | 25260 | Sol argileux de haute activité
6130 | GRASSE | Tempérée douce, humide | #N/A | 54385 | Tempérée fraiche, humide | 25270 | Sol argileux de haute activité
6130 | GRASSE | Tempérée douce, humide | #N/A | 54450 | Tempérée fraiche, humide | 25270 | Sol argileux de haute activité
6520 | GRASSE | Tempérée douce, humide | #N/A | 54470 | Tempérée fraiche, humide | 25290 | Sol argileux de haute activité
6620 | GREOLIERES | Tempérée douce, humide | Sol argileux de haute activité | 54490 | Tempérée fraiche, humide | 25290 | Sol argileux de haute activité
6470 | GUILLAUMES | Tempérée fraiche, humide | Sol argileux de haute activité | 54540 | Tempérée fraiche, humide | 25300 | Sol argileux de haute activité
6420 | ILONSE | Tempérée douce, humide | Sol argileux de haute activité | 54550 | Tempérée fraiche, humide | 25300 | Sol argileux de haute activité
6420 | ISOLA | Tempérée douce, humide | Sol argileux de haute activité | 54560 | Tempérée fraiche, humide | 25300 | Sol argileux de haute activité
6450 | LANTOSQUE | Tempérée douce, humide | Sol argileux de haute activité | 54570 | Tempérée fraiche, humide | 25300 | Sol argileux de haute activité
6670 | LEVENS | Tempérée douce, sèche | #N/A | 54580 | Tempérée fraiche, humide | 25310 | Sol argileux de haute activité
6670 | LEVENS | Tempérée douce, sèche | #N/A | 54610 | Tempérée fraiche, humide | 25310 | Sol argileux de haute activité
6260 | LIEUCHE | Tempérée douce, humide | Sol argileux de haute activité | 54640 | Tempérée fraiche, humide | 25330 | Sol argileux de haute activité
6440 | LUCERAM | Tempérée douce, humide | Sol argileux de haute activité | 54670 | Tempérée fraiche, humide | 25330 | Sol argileux de haute activité
6440 | LUCERAM | Tempérée douce, humide | Sol argileux de haute activité | 54700 | Tempérée fraiche, humide | 25330 | Sol argileux de haute activité
6710 | MALAUSSENE | Tempérée douce, humide | Sol argileux de haute activité | 54710 | Tempérée fraiche, humide | 25340 | Sol argileux de haute activité
6210 | MANDELIEU LA NAPOULE | Tempérée douce, humide | #N/A | 54720 | Tempérée fraiche, humide | 25340 | Sol argileux de haute activité
6210 | MANDELIEU LA NAPOULE | Tempérée douce, humide | #N/A | 54740 | Tempérée fraiche, humide | 25340 | Sol argileux de haute activité
6420 | MARIE | Tempérée douce, humide | Sol argileux de haute activité | 54760 | Tempérée fraiche, humide | 25360 | Sol argileux de haute activité
6910 | LE MAS | Tempérée douce, humide | Sol argileux de haute activité | 54770 | Tempérée fraiche, humide | 25360 | Sol argileux de haute activité
6710 | MASSOINS | Tempérée douce, humide | Sol argileux de haute activité | 54800 | Tempérée fraiche, humide | 25360 | Sol argileux de haute activité
6500 | MENTON | Tempérée douce, humide | Sol argileux de haute activité | 54830 | Tempérée fraiche, humide | 25360 | Sol argileux de haute activité
6370 | MOUANS SARTOUX | Tempérée douce, humide | Sol argileux de haute activité | 54840 | Tempérée fraiche, humide | 25370 | Sol argileux de haute activité
6250 | MOUGINS | Tempérée douce, humide | #N/A | 54870 | Tempérée fraiche, humide | 25370 | Sol argileux de haute activité
6380 | MOULINET | Tempérée douce, humide | Sol argileux de haute activité | 54890 | Tempérée fraiche, humide | 25380 | Sol argileux de haute activité
6910 | LES MUJOULS | Tempérée douce, humide | Sol argileux de haute activité | 54930 | Tempérée fraiche, humide | 25390 | Sol argileux de haute activité
6000 | NICE | Tempérée douce, sèche | Sol argileux de haute activité | 54950 | Tempérée fraiche, humide | 25390 | Sol argileux de haute activité
6100 | NICE | Tempérée douce, sèche | #N/A | 55000 | Tempérée fraiche, humide | 25410 | Sol argileux de haute activité
6200 | NICE | Tempérée douce, sèche | #N/A | 55100 | Tempérée fraiche, humide | 25410 | Sol argileux de haute activité
6200 | NICE | Tempérée douce, sèche | #N/A | 55110 | Tempérée fraiche, humide | 25430 | Sol argileux de haute activité
6200 | NICE | Tempérée douce, sèche | #N/A | 55120 | Tempérée fraiche, humide | 25440 | Sol argileux de haute activité
6300 | NICE | Tempérée douce, sèche | #N/A | 55130 | Tempérée fraiche, humide | 25440 | Sol argileux de haute activité
6650 | OPIO | Tempérée douce, humide | #N/A | 55140 | Tempérée fraiche, humide | 25440 | Sol argileux de haute activité
6580 | PEGOMAS | Tempérée douce, humide | #N/A | 55150 | Tempérée fraiche, humide | 25440 | Sol argileux de haute activité
6440 | PEILLE | Tempérée douce, humide | Sol argileux de haute activité | 55160 | Tempérée fraiche, humide | 25470 | Sol argileux de haute activité
6440 | PEILLE | Tempérée douce, humide | Sol argileux de haute activité | 55170 | Tempérée fraiche, humide | 25480 | Sol argileux de haute activité
6440 | PEILLON | Tempérée douce, humide | Sol argileux de haute activité | 55190 | Tempérée fraiche, humide | 25500 | Sol argileux de haute activité
6260 | LA PENNE | Tempérée douce, humide | Sol argileux de haute activité | 55200 | Tempérée fraiche, humide | 25500 | Sol argileux de haute activité
6470 | PEONE | Tempérée fraiche, humide | Sol argileux de haute activité | 55210 | Tempérée fraiche, humide | 25500 | Sol argileux de haute activité
6470 | PEONE | Tempérée fraiche, humide | Sol argileux de haute activité | 55220 | Tempérée fraiche, humide | 25510 | Sol argileux de haute activité
6530 | PEYMEINADE | Tempérée douce, humide | Sol argileux de haute activité | 55230 | Tempérée fraiche, humide | 25520 | Sol argileux de haute activité
6260 | PIERLAS | Tempérée douce, humide | Sol argileux de haute activité | 55240 | Tempérée fraiche, humide | 25520 | Sol argileux de haute activité
6910 | PIERREFEU | Tempérée douce, humide | Sol argileux de haute activité | 55250 | Tempérée fraiche, humide | 25530 | Sol argileux de haute activité
6260 | PUGET ROSTANG | Tempérée douce, humide | Sol argileux de haute activité | 55260 | Tempérée fraiche, humide | 25530 | Sol argileux de haute activité
6260 | PUGET THENIERS | Tempérée douce, humide | Sol argileux de haute activité | 55270 | Tempérée fraiche, humide | 25550 | Sol argileux de haute activité
6830 | REVEST LES ROCHES | Tempérée douce, humide | Sol argileux de haute activité | 55290 | Tempérée fraiche, humide | 25560 | Sol argileux de haute activité
6260 | RIGAUD | Tempérée douce, humide | Sol argileux de haute activité | 55300 | Tempérée fraiche, humide | 25560 | Sol argileux de haute activité
6420 | RIMPLAS | Tempérée douce, humide | Sol argileux de haute activité | 55320 | Tempérée fraiche, humide | 25560 | Sol argileux de haute activité
6450 | ROQUEBILLIERE | Tempérée douce, humide | Sol argileux de haute activité | 55400 | Tempérée fraiche, humide | 25560 | Sol argileux de haute activité
6190 | ROQUEBRUNE CAP MARTIN | Tempérée douce, humide | #N/A | 55500 | Tempérée fraiche, humide | 25580 | Sol argileux de haute activité
6190 | ROQUEBRUNE CAP MARTIN | Tempérée douce, humide | #N/A | 55600 | Tempérée fraiche, humide | 25580 | Sol argileux de haute activité
6330 | ROQUEFORT LES PINS | Tempérée douce, humide | #N/A | 55700 | Tempérée fraiche, humide | 25600 | Sol argileux de haute activité
6910 | ROQUESTERON | Tempérée douce, humide | Sol argileux de haute activité | 55800 | Tempérée fraiche, humide | 25610 | Sol argileux de haute activité
6910 | LA ROQUE EN PROVENCE | Tempérée douce, humide | Sol argileux de haute activité | 56110 | Tempérée douce, humide | 25640 | Sol argileux de haute activité
6550 | LA ROQUETTE SUR SIAGNE | Tempérée douce, humide | #N/A | 56120 | Tempérée douce, humide | 25640 | Sol argileux de haute activité
6670 | LA ROQUETTE SUR VAR | Tempérée douce, sèche | #N/A | 56130 | Tempérée douce, humide | 25650 | Sol argileux de haute activité
6420 | ROUBION | Tempérée douce, humide | Sol argileux de haute activité | 56140 | Tempérée douce, humide | 25650 | Sol argileux de haute activité
6420 | ROURE | Tempérée douce, humide | Sol argileux de haute activité | 56150 | Tempérée douce, humide | 25660 | Sol argileux de haute activité
6650 | LE ROURET | Tempérée douce, humide | #N/A | 56160 | Tempérée douce, humide | 25660 | Sol argileux de haute activité
6500 | STE AGNES | Tempérée douce, humide | Sol argileux de haute activité | 56190 | Tempérée douce, humide | 25680 | Sol argileux de haute activité
6730 | ST ANDRE DE LA ROCHE | Tempérée douce, sèche | #N/A | 56200 | Tempérée douce, humide | 25680 | Sol argileux de haute activité
6260 | ST ANTONIN | Tempérée douce, humide | Sol argileux de haute activité | 56220 | Tempérée douce, humide | 25700 | Sol argileux de haute activité
6850 | ST AUBAN | Tempérée fraiche, humide | Sol argileux de haute activité | 56230 | Tempérée douce, humide | 25720 | Sol argileux de haute activité
6670 | ST BLAISE | Tempérée douce, sèche | #N/A | 56240 | Tempérée douce, humide | 25800 | Sol argileux de haute activité
6530 | ST CEZAIRE SUR SIAGNE | Tempérée douce, humide | Sol argileux de haute activité | 56250 | Tempérée douce, humide | 25870 | Sol argileux de haute activité
6660 | ST DALMAS LE SELVAGE | Tempérée fraiche, humide | Sol argileux de haute activité | 56300 | Tempérée douce, humide | 25920 | Sol argileux de haute activité
6660 | ST ETIENNE DE TINEE | Tempérée fraiche, humide | Sol argileux de haute activité | 56310 | Tempérée douce, humide | 25960 | Sol argileux de haute activité
6660 | ST ETIENNE DE TINEE | Tempérée fraiche, humide | Sol argileux de haute activité | 56320 | Tempérée douce, humide | 26100 | Sol argileux de haute activité
6230 | ST JEAN CAP FERRAT | Tempérée douce, sèche | #N/A | 56330 | Tempérée douce, humide | 26110 | Sol argileux de haute activité
6640 | ST JEANNET | Tempérée douce, sèche | #N/A | 56340 | Tempérée douce, humide | 26110 | Sol argileux de haute activité
6700 | ST LAURENT DU VAR | Tempérée douce, sèche | #N/A | 56350 | Tempérée douce, humide | 26110 | Sol argileux de haute activité
6260 | ST LEGER | Tempérée douce, humide | Sol argileux de haute activité | 56380 | Tempérée douce, humide | 26110 | Sol argileux de haute activité
6470 | ST MARTIN D ENTRAUNES | Tempérée fraiche, humide | Sol argileux de haute activité | 56390 | Tempérée douce, humide | 26110 | Sol argileux de haute activité
6670 | ST MARTIN DU VAR | Tempérée douce, sèche | #N/A | 56400 | Tempérée douce, humide | 26120 | Sol argileux de haute activité
6450 | ST MARTIN VESUBIE | Tempérée douce, humide | Sol argileux de haute activité | 56420 | Tempérée douce, humide | 26120 | Sol argileux de haute activité
6450 | ST MARTIN VESUBIE | Tempérée douce, humide | Sol argileux de haute activité | 56430 | Tempérée douce, humide | 26120 | Sol argileux de haute activité
6570 | ST PAUL DE VENCE | Tempérée douce, humide | #N/A | 56440 | Tempérée douce, humide | 26130 | Sol argileux de haute activité
6420 | ST SAUVEUR SUR TINEE | Tempérée douce, humide | Sol argileux de haute activité | 56450 | Tempérée douce, humide | 26130 | Sol argileux de haute activité
6460 | ST VALLIER DE THIEY | Tempérée douce, humide | Sol argileux de haute activité | 56460 | Tempérée douce, humide | 26140 | Sol argileux de haute activité
6910 | SALLAGRIFFON | Tempérée douce, humide | Sol argileux de haute activité | 56480 | Tempérée douce, humide | 26150 | Sol argileux de haute activité
6540 | SAORGE | Tempérée douce, humide | Sol argileux de haute activité | 56490 | Tempérée douce, humide | 26150 | Sol argileux de haute activité
6470 | SAUZE | Tempérée fraiche, humide | Sol argileux de haute activité | 56500 | Tempérée douce, humide | 26150 | Sol argileux de haute activité
6750 | SERANON | Tempérée fraiche, humide | Sol argileux de haute activité | 56530 | Tempérée douce, humide | 26150 | Sol argileux de haute activité
6750 | SERANON | Tempérée fraiche, humide | Sol argileux de haute activité | 56540 | Tempérée douce, humide | 26150 | Sol argileux de haute activité
6910 | SIGALE | Tempérée douce, humide | Sol argileux de haute activité | 56550 | Tempérée douce, humide | 26150 | Sol argileux de haute activité
6380 | SOSPEL | Tempérée douce, humide | Sol argileux de haute activité | 56560 | Tempérée douce, humide | 26160 | Sol argileux de haute activité
6530 | SPERACEDES | Tempérée douce, humide | Sol argileux de haute activité | 56580 | Tempérée douce, humide | 26160 | Sol argileux de haute activité
6590 | THEOULE SUR MER | Tempérée douce, humide | #N/A | 56620 | Tempérée douce, humide | 26170 | Sol argileux de haute activité
6590 | THEOULE SUR MER | Tempérée douce, humide | #N/A | 56630 | Tempérée douce, humide | 26170 | Sol argileux de haute activité
6710 | THIERY | Tempérée douce, humide | Sol argileux de haute activité | 56650 | Tempérée douce, humide | 26170 | Sol argileux de haute activité
6530 | LE TIGNET | Tempérée douce, humide | Sol argileux de haute activité | 56700 | Tempérée douce, humide | 26170 | Sol argileux de haute activité
6830 | TOUDON | Tempérée douce, humide | Sol argileux de haute activité | 56770 | Tempérée douce, humide | 26170 | Sol argileux de haute activité
6440 | TOUET DE L ESCARENE | Tempérée douce, humide | Sol argileux de haute activité | 56800 | Tempérée douce, humide | 26170 | Sol argileux de haute activité
6710 | TOUET SUR VAR | Tempérée douce, humide | Sol argileux de haute activité | 56850 | Tempérée douce, humide | 26190 | Sol argileux de haute activité
6420 | LA TOUR | Tempérée douce, humide | Sol argileux de haute activité | 56890 | Tempérée douce, humide | 26190 | Sol argileux de haute activité
6830 | TOURETTE DU CHATEAU | Tempérée douce, humide | Sol argileux de haute activité | 56910 | Tempérée douce, humide | 26190 | Sol argileux de haute activité
6420 | TOURNEFORT | Tempérée douce, humide | Sol argileux de haute activité | 56920 | Tempérée douce, humide | 26200 | Sol argileux de haute activité
6690 | TOURRETTE LEVENS | Tempérée douce, humide | #N/A | 57000 | Tempérée fraiche, humide | 26210 | Sol argileux de haute activité
6140 | TOURRETTES SUR LOUP | Tempérée douce, humide | Sol argileux de haute activité | 57150 | Tempérée fraiche, humide | 26210 | Sol argileux de haute activité
6340 | LA TRINITE | Tempérée douce, sèche | #N/A | 57160 | Tempérée fraiche, humide | 26220 | Sol argileux de haute activité
6320 | LA TURBIE | Tempérée douce, humide | #N/A | 57170 | Tempérée fraiche, humide | 26220 | Sol argileux de haute activité
6450 | UTELLE | Tempérée douce, humide | Sol argileux de haute activité | 57200 | Tempérée fraiche, humide | 26220 | Sol argileux de haute activité
6450 | UTELLE | Tempérée douce, humide | Sol argileux de haute activité | 57220 | Tempérée fraiche, humide | 26230 | Sol argileux de haute activité
6560 | VALBONNE | Tempérée douce, humide | Sol argileux de haute activité | 57230 | Tempérée fraiche, humide | 26230 | Sol argileux de haute activité
6560 | VALBONNE | Tempérée douce, humide | Sol argileux de haute activité | 57245 | Tempérée fraiche, humide | 26240 | Sol argileux de haute activité
6420 | VALDEBLORE | Tempérée douce, humide | Sol argileux de haute activité | 57260 | Tempérée fraiche, humide | 26250 | Sol argileux de haute activité
6750 | VALDEROURE | Tempérée fraiche, humide | Sol argileux de haute activité | 57290 | Tempérée fraiche, humide | 26260 | Sol argileux de haute activité
6220 | VALLAURIS | Tempérée douce, humide | #N/A | 57310 | Tempérée fraiche, humide | 26260 | Sol argileux de haute activité
6220 | VALLAURIS | Tempérée douce, humide | #N/A | 57320 | Tempérée fraiche, humide | 26270 | Sol argileux de haute activité
6450 | VENANSON | Tempérée douce, humide | Sol argileux de haute activité | 57330 | Tempérée fraiche, humide | 26290 | Sol argileux de haute activité
6140 | VENCE | Tempérée douce, humide | Sol argileux de haute activité | 57340 | Tempérée fraiche, humide | 26300 | Sol argileux de haute activité
6710 | VILLARS SUR VAR | Tempérée douce, humide | Sol argileux de haute activité | 57370 | Tempérée fraiche, humide | 26310 | Sol argileux de haute activité
6230 | VILLEFRANCHE SUR MER | Tempérée douce, sèche | #N/A | 57380 | Tempérée fraiche, humide | 26310 | Sol argileux de haute activité
6470 | VILLENEUVE D ENTRAUNES | Tempérée fraiche, humide | Sol argileux de haute activité | 57390 | Tempérée fraiche, humide | 26310 | Sol argileux de haute activité
6270 | VILLENEUVE LOUBET | Tempérée douce, sèche | Sol argileux de haute activité | 57400 | Tempérée fraiche, humide | 26320 | Sol argileux de haute activité
6430 | LA BRIGUE | Tempérée fraiche, humide | Sol argileux de haute activité | 57410 | Tempérée fraiche, humide | 26330 | Sol argileux de haute activité
6430 | TENDE | Tempérée fraiche, humide | Sol argileux de haute activité | 57412 | Tempérée fraiche, humide | 26340 | Sol argileux de haute activité
6430 | TENDE | Tempérée fraiche, humide | Sol argileux de haute activité | 57420 | Tempérée fraiche, humide | 26340 | Sol argileux de haute activité
7160 | ACCONS | Tempérée fraiche, humide | Sol argileux de haute activité | 57430 | Tempérée fraiche, humide | 26340 | Sol argileux de haute activité
7200 | AILHON | Tempérée douce, humide | Sol argileux de haute activité | 57440 | Tempérée fraiche, humide | 26340 | Sol argileux de haute activité
7530 | AIZAC | Tempérée douce, humide | Sol argileux de haute activité | 57450 | Tempérée fraiche, humide | 26350 | Sol argileux de haute activité
7000 | AJOUX | Tempérée fraiche, humide | Sol argileux de haute activité | 57470 | Tempérée fraiche, humide | 26350 | Sol argileux de haute activité
7400 | ALBA LA ROMAINE | Tempérée douce, humide | Sol argileux de haute activité | 57480 | Tempérée fraiche, humide | 26400 | Sol argileux de haute activité
7190 | ALBON D ARDECHE | Tempérée douce, humide | Sol spodique | 57500 | Tempérée fraiche, humide | 26400 | Sol argileux de haute activité
7440 | ALBOUSSIERE | Tempérée douce, humide | Sol argileux de haute activité | 57510 | Tempérée fraiche, humide | 26400 | Sol argileux de haute activité
7210 | ALISSAS | Tempérée douce, humide | Sol argileux de haute activité | 57530 | Tempérée fraiche, humide | 26400 | Sol argileux de haute activité
7340 | ANDANCE | Tempérée douce, humide | Sol argileux de haute activité | 57535 | Tempérée fraiche, humide | 26400 | Sol argileux de haute activité
7100 | ANNONAY | Tempérée fraiche, humide | Sol argileux de haute activité | 57540 | Tempérée fraiche, humide | 26400 | Sol argileux de haute activité
7530 | VALLEES D ANTRAIGUES ASPERJOC | Tempérée douce, humide | Sol argileux de haute activité | 57565 | Tempérée fraiche, humide | 26400 | Sol argileux de haute activité
7600 | VALLEES D ANTRAIGUES ASPERJOC | Tempérée fraiche, humide | Sol argileux de haute activité | 57570 | Tempérée fraiche, humide | 26400 | Sol argileux de haute activité
7310 | ARCENS | Tempérée fraiche, humide | Sol argileux de haute activité | 57580 | Tempérée fraiche, humide | 26400 | Sol argileux de haute activité
7290 | ARDOIX | Tempérée douce, humide | Sol argileux de haute activité | 57590 | Tempérée fraiche, humide | 26410 | Sol argileux de haute activité
7410 | ARLEBOSC | Tempérée douce, humide | Sol argileux de haute activité | 57630 | Tempérée fraiche, humide | 26410 | Sol argileux de haute activité
7370 | ARRAS SUR RHONE | Tempérée douce, humide | #N/A | 57635 | Tempérée fraiche, humide | 26410 | Sol argileux de haute activité
7140 | LES ASSIONS | Tempérée douce, humide | Sol argileux de haute activité | 57640 | Tempérée fraiche, humide | 26420 | Sol argileux de haute activité
7330 | ASTET | Tempérée fraiche, humide | Sol spodique | 57655 | Tempérée fraiche, humide | 26420 | Sol argileux de haute activité
7200 | AUBENAS | Tempérée douce, humide | Sol argileux de haute activité | 57660 | Tempérée fraiche, humide | 26420 | Sol argileux de haute activité
7400 | AUBIGNAS | Tempérée douce, humide | Sol argileux de haute activité | 57670 | Tempérée fraiche, humide | 26420 | Sol argileux de haute activité
7210 | BAIX | Tempérée douce, humide | Sol argileux de haute activité | 57680 | Tempérée fraiche, humide | 26450 | Sol argileux de haute activité
7120 | BALAZUC | Tempérée douce, sèche | Sol argileux de haute activité | 57685 | Tempérée fraiche, humide | 26460 | Sol argileux de haute activité
7460 | BANNE | Tempérée douce, sèche | Sol argileux de haute activité | 57690 | Tempérée fraiche, humide | 26460 | Sol argileux de haute activité
7330 | BARNAS | Tempérée fraiche, humide | Sol spodique | 57700 | Tempérée fraiche, humide | 26470 | Sol argileux de haute activité
7630 | LE BEAGE | Tempérée fraiche, humide | Sol spodique | 57720 | Tempérée fraiche, humide | 26470 | Sol argileux de haute activité
7800 | BEAUCHASTEL | Tempérée douce, humide | Sol argileux de haute activité | 57740 | Tempérée fraiche, humide | 26470 | Sol argileux de haute activité
7460 | BEAULIEU | Tempérée douce, sèche | Sol argileux de haute activité | 57790 | Tempérée fraiche, humide | 26500 | Sol argileux de haute activité
7110 | BEAUMONT | Tempérée douce, humide | Sol argileux de haute activité | 57810 | Tempérée fraiche, humide | 26510 | Sol argileux de haute activité
7190 | BEAUVENE | Tempérée douce, humide | Sol spodique | 57830 | Tempérée fraiche, humide | 26510 | Sol argileux de haute activité
7460 | BERRIAS ET CASTELJAU | Tempérée douce, sèche | Sol argileux de haute activité | 57860 | Tempérée fraiche, humide | 26510 | Sol argileux de haute activité
7460 | BERRIAS ET CASTELJAU | Tempérée douce, sèche | Sol argileux de haute activité | 57880 | Tempérée fraiche, humide | 26530 | Sol argileux de haute activité
7580 | BERZEME | Tempérée douce, humide | Sol argileux de haute activité | 57905 | Tempérée fraiche, humide | 26560 | Sol argileux de haute activité
7150 | BESSAS | Tempérée douce, sèche | Sol argileux de haute activité | 57910 | Tempérée fraiche, humide | 26560 | Sol argileux de haute activité
7700 | BIDON | Tempérée douce, sèche | Sol argileux de haute activité | 57920 | Tempérée fraiche, humide | 26560 | Sol argileux de haute activité
7440 | BOFFRES | Tempérée douce, humide | Sol argileux de haute activité | 57930 | Tempérée fraiche, humide | 26560 | Sol argileux de haute activité
7340 | BOGY | Tempérée douce, humide | Sol argileux de haute activité | 57960 | Tempérée fraiche, humide | 26570 | Sol argileux de haute activité
7310 | BOREE | Tempérée fraiche, humide | Sol argileux de haute activité | 57970 | Tempérée fraiche, humide | 26600 | Sol argileux de haute activité
7590 | BORNE | Tempérée fraiche, humide | Sol argileux de haute activité | 57990 | Tempérée fraiche, humide | 26600 | Sol argileux de haute activité
7410 | BOZAS | Tempérée douce, humide | Sol argileux de haute activité | 58000 | Tempérée douce, humide | 26600 | Sol argileux de haute activité
7270 | BOUCIEU LE ROI | Tempérée douce, humide | Sol argileux de haute activité | 58110 | Tempérée douce, humide | 26620 | Sol argileux de haute activité
7100 | BOULIEU LES ANNONAY | Tempérée fraiche, humide | Sol argileux de haute activité | 58120 | Tempérée douce, humide | 26700 | Sol argileux de haute activité
7700 | BOURG ST ANDEOL | Tempérée douce, sèche | Sol argileux de haute activité | 58130 | Tempérée douce, humide | 26730 | Sol argileux de haute activité
7340 | BROSSAINC | Tempérée douce, humide | Sol argileux de haute activité | 58140 | Tempérée douce, humide | 26740 | Sol argileux de haute activité
7450 | BURZET | Tempérée fraiche, humide | Sol spodique | 58150 | Tempérée douce, humide | 26740 | Sol argileux de haute activité
7590 | CELLIER DU LUC | Tempérée fraiche, humide | Sol argileux de haute activité | 58160 | Tempérée douce, humide | 26740 | Sol argileux de haute activité
7240 | CHALENCON | Tempérée douce, humide | Sol argileux de haute activité | 58170 | Tempérée douce, humide | 26750 | Sol argileux de haute activité
7160 | LE CHAMBON | Tempérée fraiche, humide | Sol argileux de haute activité | 58190 | Tempérée douce, humide | 26750 | Sol argileux de haute activité
7140 | CHAMBONAS | Tempérée douce, humide | Sol argileux de haute activité | 58200 | Tempérée douce, humide | 26760 | Sol argileux de haute activité
7340 | CHAMPAGNE | Tempérée douce, humide | Sol argileux de haute activité | 58210 | Tempérée douce, humide | 26770 | Sol argileux de haute activité
7440 | CHAMPIS | Tempérée douce, humide | Sol argileux de haute activité | 58220 | Tempérée douce, humide | 26770 | Sol argileux de haute activité
7230 | CHANDOLAS | Tempérée douce, sèche | Sol argileux de haute activité | 58230 | Tempérée fraiche, humide | 26790 | Sol argileux de haute activité
7310 | CHANEAC | Tempérée fraiche, humide | Sol argileux de haute activité | 58240 | Tempérée douce, humide | 26790 | Sol argileux de haute activité
7800 | CHARMES SUR RHONE | Tempérée douce, humide | Sol argileux de haute activité | 58260 | Tempérée douce, humide | 26800 | Sol argileux de haute activité
7340 | CHARNAS | Tempérée douce, humide | Sol argileux de haute activité | 58270 | Tempérée douce, humide | 26800 | Sol argileux de haute activité
7110 | CHASSIERS | Tempérée douce, humide | Sol argileux de haute activité | 58290 | Tempérée douce, humide | 27000 | Sol argileux de haute activité
7130 | CHATEAUBOURG | Tempérée douce, humide | #N/A | 58300 | Tempérée douce, humide | 27110 | Sol argileux de haute activité
7240 | CHATEAUNEUF DE VERNOUX | Tempérée douce, humide | Sol argileux de haute activité | 58310 | Tempérée douce, humide | 27110 | Sol argileux de haute activité
7120 | CHAUZON | Tempérée douce, sèche | Sol argileux de haute activité | 58330 | Tempérée douce, humide | 27110 | Sol argileux de haute activité
7110 | CHAZEAUX | Tempérée douce, humide | Sol argileux de haute activité | 58350 | Tempérée douce, humide | 27110 | Sol argileux de haute activité
7300 | CHEMINAS | Tempérée douce, humide | Sol argileux de haute activité | 58360 | Tempérée douce, humide | 27120 | Sol argileux de haute activité
7160 | LE CHEYLARD | Tempérée fraiche, humide | Sol argileux de haute activité | 58370 | Tempérée douce, humide | 27120 | Sol argileux de haute activité
7380 | CHIROLS | Tempérée douce, humide | Sol argileux de haute activité | 58400 | Tempérée douce, humide | 27160 | Sol argileux de haute activité
7210 | CHOMERAC | Tempérée douce, humide | Sol argileux de haute activité | 58410 | Tempérée douce, humide | 27160 | Sol argileux de haute activité
7430 | COLOMBIER LE CARDINAL | Tempérée douce, humide | #N/A | 58420 | Tempérée douce, humide | 27160 | Sol argileux de haute activité
7270 | COLOMBIER LE JEUNE | Tempérée douce, humide | Sol argileux de haute activité | 58430 | Tempérée fraiche, humide | 27170 | Sol argileux de haute activité
7410 | COLOMBIER LE VIEUX | Tempérée douce, humide | Sol argileux de haute activité | 58450 | Tempérée douce, humide | 27170 | Sol argileux de haute activité
7130 | CORNAS | Tempérée douce, humide | #N/A | 58460 | Tempérée douce, humide | 27180 | Sol argileux de haute activité
7470 | COUCOURON | Tempérée fraiche, humide | Sol spodique | 58500 | Tempérée douce, humide | 27180 | Sol argileux de haute activité
7000 | COUX | Tempérée fraiche, humide | Sol argileux de haute activité | 58600 | Tempérée douce, humide | 27190 | Sol argileux de haute activité
7270 | LE CRESTET | Tempérée douce, humide | Sol argileux de haute activité | 58700 | Tempérée douce, humide | 27190 | Sol argileux de haute activité
7000 | CREYSSEILLES | Tempérée fraiche, humide | Sol argileux de haute activité | 58800 | Tempérée douce, humide | 27210 | Sol argileux de haute activité
7510 | CROS DE GEORAND | Tempérée fraiche, humide | Sol spodique | 59000 | Tempérée douce, humide | 27210 | Sol argileux de haute activité
7630 | CROS DE GEORAND | Tempérée fraiche, humide | Sol spodique | 59113 | Tempérée douce, humide | 27210 | Sol argileux de haute activité
7350 | CRUAS | Tempérée douce, humide | #N/A | 59114 | Tempérée douce, humide | 27220 | Sol argileux de haute activité
7170 | DARBRES | Tempérée douce, humide | Sol argileux de haute activité | 59122 | Tempérée douce, humide | 27220 | Sol argileux de haute activité
7430 | DAVEZIEUX | Tempérée douce, humide | #N/A | 59129 | Tempérée fraiche, humide | 27220 | Sol argileux de haute activité
7570 | DESAIGNES | Tempérée fraiche, humide | #N/A | 59132 | Tempérée fraiche, humide | 27220 | Sol argileux de haute activité
7320 | DEVESSET | Tempérée fraiche, humide | Sol argileux de haute activité | 59134 | Tempérée douce, humide | 27220 | Sol argileux de haute activité
7260 | DOMPNAC | Tempérée douce, humide | Sol argileux de haute activité | 59137 | Tempérée fraiche, humide | 27230 | Sol argileux de haute activité
7160 | DORNAS | Tempérée fraiche, humide | Sol argileux de haute activité | 59138 | Tempérée fraiche, humide | 27240 | Sol argileux de haute activité
7360 | DUNIERE SUR EYRIEUX | Tempérée douce, humide | Sol argileux de haute activité | 59141 | Tempérée douce, humide | 27250 | Sol argileux de haute activité
7370 | ECLASSAN | Tempérée douce, humide | #N/A | 59142 | Tempérée fraiche, humide | 27260 | Sol argileux de haute activité
7270 | EMPURANY | Tempérée douce, humide | Sol argileux de haute activité | 59143 | Tempérée douce, humide | 27260 | Sol argileux de haute activité
7300 | ETABLES | Tempérée douce, humide | Sol argileux de haute activité | 59144 | Tempérée fraiche, humide | 27270 | Sol argileux de haute activité
7380 | FABRAS | Tempérée douce, humide | Sol argileux de haute activité | 59145 | Tempérée fraiche, humide | 27270 | Sol argileux de haute activité
7230 | FAUGERES | Tempérée douce, sèche | Sol argileux de haute activité | 59150 | Tempérée douce, humide | 27290 | Sol argileux de haute activité
7340 | FELINES | Tempérée douce, humide | Sol argileux de haute activité | 59151 | Tempérée douce, humide | 27290 | Sol argileux de haute activité
7000 | FLAVIAC | Tempérée fraiche, humide | Sol argileux de haute activité | 59157 | Tempérée fraiche, humide | 27300 | Sol argileux de haute activité
7200 | FONS | Tempérée douce, humide | Sol argileux de haute activité | 59159 | Tempérée fraiche, humide | 27310 | Sol argileux de haute activité
7000 | FREYSSENET | Tempérée fraiche, humide | Sol argileux de haute activité | 59162 | Tempérée douce, humide | 27310 | Sol argileux de haute activité
7530 | GENESTELLE | Tempérée douce, humide | Sol argileux de haute activité | 59163 | Tempérée douce, humide | 27320 | Sol argileux de haute activité
7800 | GILHAC ET BRUZAC | Tempérée douce, humide | Sol argileux de haute activité | 59168 | Tempérée fraiche, humide | 27320 | Sol argileux de haute activité
7270 | GILHOC SUR ORMEZE | Tempérée douce, humide | Sol argileux de haute activité | 59173 | Tempérée douce, humide | 27340 | Sol argileux de haute activité
7190 | GLUIRAS | Tempérée douce, humide | Sol spodique | 59177 | Tempérée fraiche, humide | 27350 | Sol argileux de haute activité
7300 | GLUN | Tempérée douce, humide | Sol argileux de haute activité | 59181 | Tempérée douce, humide | 27370 | Sol argileux de haute activité
7000 | GOURDON | Tempérée fraiche, humide | Sol argileux de haute activité | 59190 | Tempérée douce, humide | 27370 | Sol argileux de haute activité
7700 | GRAS | Tempérée douce, sèche | Sol argileux de haute activité | 59219 | Tempérée fraiche, humide | 27380 | Sol argileux de haute activité
7140 | GRAVIERES | Tempérée douce, humide | Sol argileux de haute activité | 59224 | Tempérée douce, humide | 27400 | Sol argileux de haute activité
7120 | GROSPIERRES | Tempérée douce, sèche | Sol argileux de haute activité | 59230 | Tempérée douce, humide | 27400 | Sol argileux de haute activité
7500 | GUILHERAND GRANGES | Tempérée douce, humide | #N/A | 59231 | Tempérée fraiche, humide | 27420 | Sol argileux de haute activité
7310 | ST JULIEN D INTRES | Tempérée fraiche, humide | Sol argileux de haute activité | 59232 | Tempérée douce, humide | 27440 | Sol argileux de haute activité
7310 | ST JULIEN D INTRES | Tempérée fraiche, humide | Sol argileux de haute activité | 59234 | Tempérée douce, humide | 27450 | Sol argileux de haute activité
7320 | ST JULIEN D INTRES | Tempérée fraiche, humide | Sol argileux de haute activité | 59236 | Tempérée douce, humide | 27470 | Sol argileux de haute activité
7190 | ISSAMOULENC | Tempérée douce, humide | Sol spodique | 59244 | Tempérée fraiche, humide | 27480 | Sol argileux de haute activité
7510 | ISSANLAS | Tempérée fraiche, humide | Sol spodique | 59251 | Tempérée douce, humide | 27490 | Sol argileux de haute activité
7660 | ISSANLAS | Tempérée fraiche, humide | Sol spodique | 59252 | Tempérée douce, humide | 27500 | Sol argileux de haute activité
7470 | ISSARLES | Tempérée fraiche, humide | Sol spodique | 59264 | Tempérée douce, humide | 27500 | Sol argileux de haute activité
7380 | JAUJAC | Tempérée douce, humide | Sol argileux de haute activité | 59266 | Tempérée fraiche, humide | 27510 | Sol argileux de haute activité
7160 | JAUNAC | Tempérée fraiche, humide | Sol argileux de haute activité | 59267 | Tempérée fraiche, humide | 27520 | Sol argileux de haute activité
7110 | JOANNAS | Tempérée douce, humide | Sol argileux de haute activité | 59268 | Tempérée douce, humide | 27540 | Sol argileux de haute activité
7260 | JOYEUSE | Tempérée douce, humide | Sol argileux de haute activité | 59269 | Tempérée fraiche, humide | 27560 | Sol argileux de haute activité
7600 | JUVINAS | Tempérée fraiche, humide | Sol argileux de haute activité | 59270 | Tempérée douce, humide | 27560 | Sol argileux de haute activité
7600 | LABASTIDE SUR BESORGUES | Tempérée fraiche, humide | Sol argileux de haute activité | 59282 | Tempérée douce, humide | 27570 | Sol argileux de haute activité
7150 | LABASTIDE DE VIRAC | Tempérée douce, sèche | Sol argileux de haute activité | 59294 | Tempérée fraiche, humide | 27630 | Sol argileux de haute activité
7570 | LABATIE D ANDAURE | Tempérée fraiche, humide | #N/A | 59299 | Tempérée douce, humide | 27640 | Sol argileux de haute activité
7120 | LABEAUME | Tempérée douce, sèche | Sol argileux de haute activité | 59300 | Tempérée douce, humide | 27640 | Sol argileux de haute activité
7200 | LABEGUDE | Tempérée douce, humide | Sol argileux de haute activité | 59310 | Tempérée douce, humide | 27650 | Sol argileux de haute activité
7230 | LABLACHERE | Tempérée douce, sèche | Sol argileux de haute activité | 59320 | Tempérée douce, humide | 27660 | Sol argileux de haute activité
7110 | LABOULE | Tempérée douce, humide | Sol argileux de haute activité | 59330 | Tempérée fraiche, humide | 27670 | Sol argileux de haute activité
7470 | LE LAC D ISSARLES | Tempérée fraiche, humide | Sol spodique | 59360 | Tempérée fraiche, humide | 27680 | Sol argileux de haute activité
7530 | LACHAMP RAPHAEL | Tempérée douce, humide | Sol argileux de haute activité | 59380 | Tempérée douce, humide | 27680 | Sol argileux de haute activité
7470 | LACHAPELLE GRAILLOUSE | Tempérée fraiche, humide | Sol spodique | 59400 | Tempérée fraiche, humide | 27690 | Sol argileux de haute activité
7200 | LACHAPELLE SOUS AUBENAS | Tempérée douce, humide | Sol argileux de haute activité | 59420 | Tempérée douce, humide | 27700 | Sol argileux de haute activité
7310 | LACHAPELLE SOUS CHANEAC | Tempérée fraiche, humide | Sol argileux de haute activité | 59440 | Tempérée fraiche, humide | 27700 | Sol argileux de haute activité
7520 | LAFARRE | Tempérée fraiche, humide | Sol argileux de haute activité | 59450 | Tempérée douce, humide | 27700 | Sol argileux de haute activité
7150 | LAGORCE | Tempérée douce, sèche | Sol argileux de haute activité | 59470 | Tempérée douce, humide | 27700 | Sol argileux de haute activité
7380 | LALEVADE D ARDECHE | Tempérée douce, humide | Sol argileux de haute activité | 59490 | Tempérée douce, humide | 27710 | Sol argileux de haute activité
7520 | LALOUVESC | Tempérée fraiche, humide | Sol argileux de haute activité | 59491 | Tempérée douce, humide | 27800 | Sol argileux de haute activité
7270 | LAMASTRE | Tempérée douce, humide | Sol argileux de haute activité | 59495 | Tempérée douce, humide | 27800 | Sol argileux de haute activité
7660 | LANARCE | Tempérée fraiche, humide | Sol spodique | 59496 | Tempérée douce, humide | 27920 | Sol argileux de haute activité
7200 | LANAS | Tempérée douce, humide | Sol argileux de haute activité | 59530 | Tempérée fraiche, humide | 27930 | Sol argileux de haute activité
7110 | LARGENTIERE | Tempérée douce, humide | Sol argileux de haute activité | 59540 | Tempérée fraiche, humide | 27930 | Sol argileux de haute activité
7220 | LARNAS | Tempérée douce, humide | Sol argileux de haute activité | 59550 | Tempérée fraiche, humide | 28120 | Sol argileux de haute activité
7110 | LAURAC EN VIVARAIS | Tempérée douce, humide | Sol argileux de haute activité | 59553 | Tempérée douce, humide | 28120 | Sol argileux de haute activité
48250 | LAVEYRUNE | Tempérée fraiche, humide | Sol argileux de haute activité | 59570 | Tempérée fraiche, humide | 28120 | Sol argileux de haute activité
7660 | LAVILLATTE | Tempérée fraiche, humide | Sol spodique | 59600 | Tempérée fraiche, humide | 28120 | Sol argileux de haute activité
7170 | LAVILLEDIEU | Tempérée douce, humide | Sol argileux de haute activité | 59610 | Tempérée fraiche, humide | 28120 | Sol argileux de haute activité
7530 | LAVIOLLE | Tempérée douce, humide | Sol argileux de haute activité | 59630 | Tempérée douce, humide | 28120 | Sol argileux de haute activité
7610 | LEMPS | Tempérée douce, humide | Sol argileux de haute activité | 59660 | Tempérée douce, humide | 28130 | Sol argileux de haute activité
7200 | LENTILLERES | Tempérée douce, humide | Sol argileux de haute activité | 59670 | Tempérée douce, humide | 28130 | Sol argileux de haute activité
7660 | LESPERON | Tempérée fraiche, humide | Sol spodique | 59690 | Tempérée douce, humide | 28140 | Sol argileux de haute activité
7340 | LIMONY | Tempérée douce, humide | Sol argileux de haute activité | 59710 | Tempérée douce, humide | 28140 | Sol argileux de haute activité
7110 | LOUBARESSE | Tempérée douce, humide | Sol argileux de haute activité | 59730 | Tempérée fraiche, humide | 28140 | Sol argileux de haute activité
7170 | LUSSAS | Tempérée douce, humide | Sol argileux de haute activité | 59740 | Tempérée fraiche, humide | 28140 | Sol argileux de haute activité
7000 | LYAS | Tempérée fraiche, humide | Sol argileux de haute activité | 59760 | Tempérée douce, humide | 28140 | Sol argileux de haute activité
7140 | MALARCE SUR LA THINES | Tempérée douce, humide | Sol argileux de haute activité | 59780 | Tempérée douce, humide | 28150 | Sol argileux de haute activité
7140 | MALARCE SUR LA THINES | Tempérée douce, humide | Sol argileux de haute activité | 59830 | Tempérée douce, humide | 28150 | Sol argileux de haute activité
7140 | MALARCE SUR LA THINES | Tempérée douce, humide | Sol argileux de haute activité | 60000 | Tempérée douce, humide | 28150 | Sol argileux de haute activité
7140 | MALBOSC | Tempérée douce, humide | Sol argileux de haute activité | 60110 | Tempérée douce, sèche | 28150 | Sol argileux de haute activité
7190 | MARCOLS LES EAUX | Tempérée douce, humide | Sol spodique | 60117 | Tempérée douce, humide | 28150 | Sol argileux de haute activité
7160 | MARIAC | Tempérée fraiche, humide | Sol argileux de haute activité | 60119 | Tempérée douce, humide | 28170 | Sol argileux de haute activité
7320 | MARS | Tempérée fraiche, humide | Sol argileux de haute activité | 60120 | Tempérée douce, humide | 28170 | Sol argileux de haute activité
7300 | MAUVES | Tempérée douce, humide | Sol argileux de haute activité | 60126 | Tempérée douce, sèche | 28170 | Sol argileux de haute activité
7330 | MAYRES | Tempérée fraiche, humide | Sol spodique | 60127 | Tempérée douce, sèche | 28170 | Sol argileux de haute activité
7510 | MAZAN L ABBAYE | Tempérée fraiche, humide | Sol spodique | 60129 | Tempérée douce, sèche | 28190 | Sol argileux de haute activité
7200 | MERCUER | Tempérée douce, humide | Sol argileux de haute activité | 60130 | Tempérée douce, humide | 28190 | Sol argileux de haute activité
7380 | MEYRAS | Tempérée douce, humide | Sol argileux de haute activité | 60134 | Tempérée douce, sèche | 28200 | Sol argileux de haute activité
7400 | MEYSSE | Tempérée douce, humide | Sol argileux de haute activité | 60150 | Tempérée douce, sèche | 28200 | Sol argileux de haute activité
7530 | MEZILHAC | Tempérée douce, humide | Sol argileux de haute activité | 60157 | Tempérée douce, humide | 28200 | Sol argileux de haute activité
7170 | MIRABEL | Tempérée douce, humide | Sol argileux de haute activité | 60170 | Tempérée douce, sèche | 28200 | Sol argileux de haute activité
7690 | MONESTIER | Tempérée fraiche, humide | Sol spodique | 60190 | Tempérée douce, sèche | 28200 | Sol argileux de haute activité
7560 | MONTPEZAT SOUS BAUZON | Tempérée fraiche, humide | Sol argileux de haute activité | 60200 | Tempérée douce, sèche | 28210 | Sol argileux de haute activité
7110 | MONTREAL | Tempérée douce, humide | Sol argileux de haute activité | 60210 | Tempérée fraiche, humide | 28210 | Sol argileux de haute activité
7140 | MONTSELGUES | Tempérée douce, humide | Sol argileux de haute activité | 60220 | Tempérée fraiche, humide | 28220 | Sol argileux de haute activité
7160 | BELSENTES | Tempérée fraiche, humide | Sol argileux de haute activité | 60240 | Tempérée douce, humide | 28250 | Sol argileux de haute activité
7160 | BELSENTES | Tempérée fraiche, humide | Sol argileux de haute activité | 60250 | Tempérée douce, sèche | 28250 | Sol argileux de haute activité
7270 | NOZIERES | Tempérée douce, humide | Sol argileux de haute activité | 60270 | Tempérée douce, sèche | 28260 | Sol argileux de haute activité
7360 | LES OLLIERES SUR EYRIEUX | Tempérée douce, humide | Sol argileux de haute activité | 60290 | Tempérée douce, sèche | 28270 | Sol argileux de haute activité
7150 | ORGNAC L AVEN | Tempérée douce, sèche | Sol argileux de haute activité | 60300 | Tempérée douce, sèche | 28270 | Sol argileux de haute activité
7370 | OZON | Tempérée douce, humide | #N/A | 60310 | Tempérée douce, humide | 28300 | Sol argileux de haute activité
7410 | PAILHARES | Tempérée douce, humide | Sol argileux de haute activité | 60320 | Tempérée douce, sèche | 28300 | Sol argileux de haute activité
7230 | PAYZAC | Tempérée douce, sèche | Sol argileux de haute activité | 60350 | Tempérée douce, sèche | 28300 | Sol argileux de haute activité
7340 | PEAUGRES | Tempérée douce, humide | Sol argileux de haute activité | 60360 | Tempérée fraiche, humide | 28300 | Sol argileux de haute activité
7450 | PEREYRES | Tempérée fraiche, humide | Sol spodique | 60380 | Tempérée fraiche, humide | 28300 | Sol argileux de haute activité
7340 | PEYRAUD | Tempérée douce, humide | Sol argileux de haute activité | 60390 | Tempérée douce, humide | 28310 | Sol argileux de haute activité
7590 | LE PLAGNAL | Tempérée fraiche, humide | Sol argileux de haute activité | 60400 | Tempérée douce, sèche | 28310 | Sol argileux de haute activité
7230 | PLANZOLLES | Tempérée douce, sèche | Sol argileux de haute activité | 60420 | Tempérée douce, humide | 28310 | Sol argileux de haute activité
7300 | PLATS | Tempérée douce, humide | Sol argileux de haute activité | 60440 | Tempérée douce, sèche | 28310 | Sol argileux de haute activité
7380 | PONT DE LABEAUME | Tempérée douce, humide | Sol argileux de haute activité | 60460 | Tempérée douce, sèche | 28310 | Sol argileux de haute activité
7000 | POURCHERES | Tempérée fraiche, humide | Sol argileux de haute activité | 60480 | Tempérée fraiche, humide | 28310 | Sol argileux de haute activité
7250 | LE POUZIN | Tempérée douce, humide | Sol argileux de haute activité | 60490 | Tempérée douce, humide | 28320 | Sol argileux de haute activité
7380 | PRADES | Tempérée douce, humide | Sol argileux de haute activité | 60510 | Tempérée douce, humide | 28330 | Sol argileux de haute activité
7120 | PRADONS | Tempérée douce, sèche | Sol argileux de haute activité | 60520 | Tempérée douce, sèche | 28360 | Sol argileux de haute activité
7000 | PRANLES | Tempérée fraiche, humide | Sol argileux de haute activité | 60530 | Tempérée douce, sèche | 28360 | Sol argileux de haute activité
7290 | PREAUX | Tempérée douce, humide | Sol argileux de haute activité | 60540 | Tempérée douce, sèche | 28360 | Sol argileux de haute activité
7000 | PRIVAS | Tempérée fraiche, humide | Sol argileux de haute activité | 60570 | Tempérée fraiche, humide | 28500 | Sol argileux de haute activité
7110 | PRUNET | Tempérée douce, humide | Sol argileux de haute activité | 60590 | Tempérée douce, sèche | 28500 | Sol argileux de haute activité
7290 | QUINTENAS | Tempérée douce, humide | Sol argileux de haute activité | 60610 | Tempérée douce, sèche | 28500 | Sol argileux de haute activité
7260 | RIBES | Tempérée douce, humide | Sol argileux de haute activité | 60620 | Tempérée douce, sèche | 28630 | Sol argileux de haute activité
7200 | ROCHECOLOMBE | Tempérée douce, humide | Sol argileux de haute activité | 60640 | Tempérée douce, sèche | 28630 | Sol argileux de haute activité
7400 | ROCHEMAURE | Tempérée douce, humide | Sol argileux de haute activité | 60650 | Tempérée douce, humide | 28700 | Sol argileux de haute activité
7320 | ROCHEPAULE | Tempérée fraiche, humide | Sol argileux de haute activité | 60730 | Tempérée douce, humide | 28700 | Sol argileux de haute activité
7110 | ROCHER | Tempérée douce, humide | Sol argileux de haute activité | 60790 | Tempérée fraiche, humide | 28700 | Sol argileux de haute activité
7210 | ROCHESSAUVE | Tempérée douce, humide | Sol argileux de haute activité | 60800 | Tempérée douce, sèche | 28700 | Sol argileux de haute activité
7310 | LA ROCHETTE | Tempérée fraiche, humide | Sol argileux de haute activité | 60810 | Tempérée douce, sèche | 28700 | Sol argileux de haute activité
7110 | ROCLES | Tempérée douce, humide | Sol argileux de haute activité | 60840 | Tempérée douce, sèche | 28800 | Sol argileux de haute activité
7100 | ROIFFIEUX | Tempérée fraiche, humide | Sol argileux de haute activité | 60850 | Tempérée douce, humide | 28800 | Sol argileux de haute activité
7250 | ROMPON | Tempérée douce, humide | Sol argileux de haute activité | 60860 | Tempérée fraiche, humide | 28800 | Sol argileux de haute activité
7800 | ROMPON | Tempérée douce, humide | Sol argileux de haute activité | 60890 | Tempérée douce, sèche | 28800 | Sol argileux de haute activité
7260 | ROSIERES | Tempérée douce, humide | Sol argileux de haute activité | 60950 | Tempérée douce, sèche | 29000 | Sol argileux de haute activité
7560 | LE ROUX | Tempérée fraiche, humide | Sol argileux de haute activité | 61100 | Tempérée douce, humide | 29100 | Sol argileux de haute activité
7120 | RUOMS | Tempérée douce, sèche | Sol argileux de haute activité | 61110 | Tempérée douce, humide | 29120 | Sol argileux de haute activité
7260 | SABLIERES | Tempérée douce, humide | Sol argileux de haute activité | 61120 | Tempérée fraiche, humide | 29140 | Sol argileux de haute activité
7450 | SAGNES ET GOUDOULET | Tempérée fraiche, humide | Sol spodique | 61140 | Tempérée douce, humide | 29140 | Sol argileux de haute activité
7320 | ST AGREVE | Tempérée fraiche, humide | Sol argileux de haute activité | 61150 | Tempérée douce, humide | 29150 | Sol argileux de haute activité
7320 | ST AGREVE | Tempérée fraiche, humide | Sol argileux de haute activité | 61160 | Tempérée douce, humide | 29150 | Sol argileux de haute activité
7790 | ST ALBAN D AY | Tempérée fraiche, humide | Sol argileux de haute activité | 61170 | Tempérée douce, humide | 29160 | Sol argileux de haute activité
7590 | ST ALBAN EN MONTAGNE | Tempérée fraiche, humide | Sol argileux de haute activité | 61200 | Tempérée douce, humide | 29180 | Sol argileux de haute activité
7120 | ST ALBAN AURIOLLES | Tempérée douce, sèche | Sol argileux de haute activité | 61210 | Tempérée fraiche, humide | 29180 | Sol argileux de haute activité
7120 | ST ALBAN AURIOLLES | Tempérée douce, sèche | Sol argileux de haute activité | 61220 | Tempérée fraiche, humide | 29180 | Sol argileux de haute activité
7170 | ST ANDEOL DE BERG | Tempérée douce, humide | Sol argileux de haute activité | 61230 | Tempérée fraiche, humide | 29190 | Sol argileux de haute activité
7160 | ST ANDEOL DE FOURCHADES | Tempérée fraiche, humide | Sol argileux de haute activité | 61240 | Tempérée fraiche, humide | 29190 | Sol argileux de haute activité
7600 | ST ANDEOL DE VALS | Tempérée fraiche, humide | Sol argileux de haute activité | 61250 | Tempérée douce, humide | 29200 | Sol argileux de haute activité
7460 | ST ANDRE DE CRUZIERES | Tempérée douce, sèche | Sol argileux de haute activité | 61260 | Tempérée douce, humide | 29233 | Sol argileux de haute activité
7690 | ST ANDRE EN VIVARAIS | Tempérée fraiche, humide | Sol spodique | 61330 | Tempérée douce, humide | 29246 | Sol argileux de haute activité
7230 | ST ANDRE LACHAMP | Tempérée douce, sèche | Sol argileux de haute activité | 61340 | Tempérée douce, humide | 29260 | Sol argileux de haute activité
7240 | ST APOLLINAIRE DE RIAS | Tempérée douce, humide | Sol argileux de haute activité | 61350 | Tempérée douce, humide | 29270 | Sol argileux de haute activité
7160 | ST BARTHELEMY LE MEIL | Tempérée fraiche, humide | Sol argileux de haute activité | 61360 | Tempérée douce, humide | 29270 | Sol argileux de haute activité
7270 | ST BARTHELEMY GROZON | Tempérée douce, humide | Sol argileux de haute activité | 61390 | Tempérée fraiche, humide | 29270 | Sol argileux de haute activité
7300 | ST BARTHELEMY LE PLAIN | Tempérée douce, humide | Sol argileux de haute activité | 61400 | Tempérée douce, humide | 29280 | Sol argileux de haute activité
7270 | ST BASILE | Tempérée douce, humide | Sol argileux de haute activité | 61410 | Tempérée douce, humide | 29290 | Sol argileux de haute activité
7210 | ST BAUZILE | Tempérée douce, humide | Sol argileux de haute activité | 61420 | Tempérée fraiche, humide | 29290 | Sol argileux de haute activité
7160 | ST CHRISTOL | Tempérée fraiche, humide | Sol argileux de haute activité | 61440 | Tempérée fraiche, humide | 29300 | Sol argileux de haute activité
7800 | ST CIERGE LA SERRE | Tempérée douce, humide | Sol argileux de haute activité | 61500 | Tempérée douce, humide | 29300 | Sol argileux de haute activité
7160 | ST CIERGE SOUS LE CHEYLARD | Tempérée fraiche, humide | Sol argileux de haute activité | 61560 | Tempérée fraiche, humide | 29310 | Sol argileux de haute activité
7380 | ST CIRGUES DE PRADES | Tempérée douce, humide | Sol argileux de haute activité | 61570 | Tempérée fraiche, humide | 29370 | Sol argileux de haute activité
7510 | ST CIRGUES EN MONTAGNE | Tempérée fraiche, humide | Sol spodique | 61600 | Tempérée douce, humide | 29380 | Sol argileux de haute activité
7430 | ST CLAIR | Tempérée douce, humide | #N/A | 61700 | Tempérée douce, humide | 29390 | Sol argileux de haute activité
7310 | ST CLEMENT | Tempérée fraiche, humide | Sol argileux de haute activité | 61800 | Tempérée douce, humide | 29400 | Sol argileux de haute activité
7430 | ST CYR | Tempérée douce, humide | #N/A | 62000 | Tempérée fraiche, humide | 29410 | Sol argileux de haute activité
7340 | ST DESIRAT | Tempérée douce, humide | Sol argileux de haute activité | 62100 | Tempérée douce, sèche | 29410 | Sol argileux de haute activité
7200 | ST DIDIER SOUS AUBENAS | Tempérée douce, humide | Sol argileux de haute activité | 62111 | Tempérée fraiche, humide | 29410 | Sol argileux de haute activité
7200 | ST ETIENNE DE BOULOGNE | Tempérée douce, humide | Sol argileux de haute activité | 62118 | Tempérée douce, humide | 29410 | Sol argileux de haute activité
7200 | ST ETIENNE DE FONTBELLON | Tempérée douce, humide | Sol argileux de haute activité | 62120 | Tempérée douce, humide | 29410 | Sol argileux de haute activité
7590 | ST ETIENNE DE LUGDARES | Tempérée fraiche, humide | Sol argileux de haute activité | 62121 | Tempérée fraiche, humide | 29420 | Sol argileux de haute activité
7190 | ST ETIENNE DE SERRE | Tempérée douce, humide | Sol spodique | 62123 | Tempérée fraiche, humide | 29420 | Sol argileux de haute activité
7340 | ST ETIENNE DE VALOUX | Tempérée douce, humide | Sol argileux de haute activité | 62124 | Tempérée fraiche, humide | 29420 | Sol argileux de haute activité
7510 | STE EULALIE | Tempérée fraiche, humide | Sol spodique | 62127 | Tempérée fraiche, humide | 29430 | Sol argileux de haute activité
7410 | ST FELICIEN | Tempérée douce, humide | Sol argileux de haute activité | 62128 | Tempérée fraiche, humide | 29440 | Sol argileux de haute activité
7360 | ST FORTUNAT SUR EYRIEUX | Tempérée douce, humide | Sol argileux de haute activité | 62129 | Tempérée douce, humide | 29440 | Sol argileux de haute activité
7230 | ST GENEST DE BEAUZON | Tempérée douce, sèche | Sol argileux de haute activité | 62130 | Tempérée fraiche, humide | 29450 | Sol argileux de haute activité
7160 | ST GENEST LACHAMP | Tempérée fraiche, humide | Sol argileux de haute activité | 62134 | Tempérée fraiche, humide | 29450 | Sol argileux de haute activité
7190 | ST GENEST LACHAMP | Tempérée douce, humide | Sol spodique | 62136 | Tempérée douce, humide | 29460 | Sol argileux de haute activité
7800 | ST GEORGES LES BAINS | Tempérée douce, humide | Sol argileux de haute activité | 62138 | Tempérée douce, humide | 29460 | Sol argileux de haute activité
7170 | ST GERMAIN | Tempérée douce, humide | Sol argileux de haute activité | 62140 | Tempérée douce, humide | 29510 | Sol argileux de haute activité
7580 | ST GINEYS EN COIRON | Tempérée douce, humide | Sol argileux de haute activité | 62144 | Tempérée fraiche, humide | 29510 | Sol argileux de haute activité
7340 | ST JACQUES D ATTICIEUX | Tempérée douce, humide | Sol argileux de haute activité | 62147 | Tempérée fraiche, humide | 29520 | Sol argileux de haute activité
7240 | ST JEAN CHAMBRE | Tempérée douce, humide | Sol argileux de haute activité | 62150 | Tempérée douce, humide | 29520 | Sol argileux de haute activité
7300 | ST JEAN DE MUZOLS | Tempérée douce, humide | Sol argileux de haute activité | 62151 | Tempérée douce, humide | 29530 | Sol argileux de haute activité
7580 | ST JEAN LE CENTENIER | Tempérée douce, humide | Sol argileux de haute activité | 62152 | Tempérée douce, humide | 29530 | Sol argileux de haute activité
7160 | ST JEAN ROURE | Tempérée fraiche, humide | Sol argileux de haute activité | 62155 | Tempérée douce, sèche | 29550 | Sol argileux de haute activité
7320 | ST JEURE D ANDAURE | Tempérée fraiche, humide | Sol argileux de haute activité | 62158 | Tempérée fraiche, humide | 29560 | Sol argileux de haute activité
7290 | ST JEURE D AY | Tempérée douce, humide | Sol argileux de haute activité | 62160 | Tempérée douce, humide | 29590 | Sol argileux de haute activité
7530 | ST JOSEPH DES BANCS | Tempérée douce, humide | Sol argileux de haute activité | 62170 | Tempérée douce, sèche | 29590 | Sol argileux de haute activité
7190 | ST JULIEN DU GUA | Tempérée douce, humide | Sol spodique | 62173 | Tempérée fraiche, humide | 29600 | Sol argileux de haute activité
7200 | ST JULIEN DU SERRE | Tempérée douce, humide | Sol argileux de haute activité | 62175 | Tempérée fraiche, humide | 29620 | Sol argileux de haute activité
7000 | ST JULIEN EN ST ALBAN | Tempérée fraiche, humide | Sol argileux de haute activité | 62179 | Tempérée douce, humide | 29640 | Sol argileux de haute activité
7240 | ST JULIEN LE ROUX | Tempérée douce, humide | Sol argileux de haute activité | 62182 | Tempérée fraiche, humide | 29640 | Sol argileux de haute activité
7690 | ST JULIEN VOCANCE | Tempérée fraiche, humide | Sol spodique | 62190 | Tempérée fraiche, humide | 29650 | Sol argileux de haute activité
7700 | ST JUST D ARDECHE | Tempérée douce, sèche | Sol argileux de haute activité | 62223 | Tempérée fraiche, humide | 29670 | Sol argileux de haute activité
7210 | ST LAGER BRESSAC | Tempérée douce, humide | Sol argileux de haute activité | 62240 | Tempérée douce, humide | 29690 | Sol argileux de haute activité
7800 | ST LAURENT DU PAPE | Tempérée douce, humide | Sol argileux de haute activité | 62250 | Tempérée douce, sèche | 29690 | Sol argileux de haute activité
7590 | ST LAURENT BAINS LAVAL D AURELLE | Tempérée fraiche, humide | Sol argileux de haute activité | 62270 | Tempérée fraiche, humide | 29690 | Sol argileux de haute activité
7590 | ST LAURENT BAINS LAVAL D AURELLE | Tempérée fraiche, humide | Sol argileux de haute activité | 62280 | Tempérée douce, sèche | 29700 | Sol argileux de haute activité
7170 | ST LAURENT SOUS COIRON | Tempérée douce, humide | Sol argileux de haute activité | 62310 | Tempérée douce, humide | 29710 | Sol argileux de haute activité
7700 | ST MARCEL D ARDECHE | Tempérée douce, sèche | Sol argileux de haute activité | 62330 | Tempérée douce, humide | 29710 | Sol argileux de haute activité
7100 | ST MARCEL LES ANNONAY | Tempérée fraiche, humide | Sol argileux de haute activité | 62340 | Tempérée douce, sèche | 29720 | Sol argileux de haute activité
7140 | STE MARGUERITE LAFIGERE | Tempérée douce, humide | Sol argileux de haute activité | 62350 | Tempérée douce, humide | 29770 | Sol argileux de haute activité
7310 | ST MARTIAL | Tempérée fraiche, humide | Sol argileux de haute activité | 62360 | Tempérée douce, humide | 29790 | Sol argileux de haute activité
7700 | ST MARTIN D ARDECHE | Tempérée douce, sèche | Sol argileux de haute activité | 62370 | Tempérée douce, humide | 29790 | Sol argileux de haute activité
7310 | ST MARTIN DE VALAMAS | Tempérée fraiche, humide | Sol argileux de haute activité | 62380 | Tempérée douce, humide | 29800 | Sol argileux de haute activité
7400 | ST MARTIN SUR LAVEZON | Tempérée douce, humide | Sol argileux de haute activité | 62390 | Tempérée douce, humide | 29800 | Sol argileux de haute activité
7400 | ST MARTIN SUR LAVEZON | Tempérée douce, humide | Sol argileux de haute activité | 62450 | Tempérée fraiche, humide | 29800 | Sol argileux de haute activité
7200 | ST MAURICE D ARDECHE | Tempérée douce, humide | Sol argileux de haute activité | 62490 | Tempérée douce, humide | 29810 | Sol argileux de haute activité
7170 | ST MAURICE D IBIE | Tempérée douce, humide | Sol argileux de haute activité | 62550 | Tempérée fraiche, humide | 29830 | Sol argileux de haute activité
7190 | ST MAURICE EN CHALENCON | Tempérée douce, humide | Sol spodique | 62560 | Tempérée fraiche, humide | 29860 | Sol argileux de haute activité
7260 | ST MELANY | Tempérée douce, humide | Sol argileux de haute activité | 62570 | Tempérée douce, humide | 29860 | Sol argileux de haute activité
7160 | ST MICHEL D AURANCE | Tempérée fraiche, humide | Sol argileux de haute activité | 62575 | Tempérée douce, humide | 29860 | Sol argileux de haute activité
7200 | ST MICHEL DE BOULOGNE | Tempérée douce, humide | Sol argileux de haute activité | 62580 | Tempérée douce, humide | 29860 | Sol argileux de haute activité
7360 | ST MICHEL DE CHABRILLANOUX | Tempérée douce, humide | Sol argileux de haute activité | 62610 | Tempérée douce, sèche | 29870 | Sol argileux de haute activité
7220 | ST MONTAN | Tempérée douce, humide | Sol argileux de haute activité | 62620 | Tempérée fraiche, humide | 29890 | Sol argileux de haute activité
7460 | ST PAUL LE JEUNE | Tempérée douce, sèche | Sol argileux de haute activité | 62630 | Tempérée douce, humide | 29930 | Sol argileux de haute activité
7130 | ST PERAY | Tempérée douce, humide | #N/A | 62650 | Tempérée douce, humide | 29970 | Sol argileux de haute activité
7450 | ST PIERRE DE COLOMBIER | Tempérée fraiche, humide | Sol spodique | 62690 | Tempérée fraiche, humide | 30000 | Sol argileux de haute activité
7400 | ST PIERRE LA ROCHE | Tempérée douce, humide | Sol argileux de haute activité | 62720 | Tempérée douce, humide | 30110 | Sol argileux de haute activité
7140 | ST PIERRE ST JEAN | Tempérée douce, humide | Sol argileux de haute activité | 62730 | Tempérée douce, sèche | 30110 | Sol argileux de haute activité
7140 | ST PIERRE ST JEAN | Tempérée douce, humide | Sol argileux de haute activité | 62750 | Tempérée douce, humide | 30120 | Sol argileux de haute activité
7520 | ST PIERRE SUR DOUX | Tempérée fraiche, humide | Sol argileux de haute activité | 62760 | Tempérée fraiche, humide | 30120 | Sol argileux de haute activité
7190 | ST PIERREVILLE | Tempérée douce, humide | Sol spodique | 62770 | Tempérée douce, humide | 30120 | Sol argileux de haute activité
7580 | ST PONS | Tempérée douce, humide | Sol argileux de haute activité | 62810 | Tempérée fraiche, humide | 30120 | Sol argileux de haute activité
7000 | ST PRIEST | Tempérée fraiche, humide | Sol argileux de haute activité | 62830 | Tempérée douce, humide | 30122 | Sol argileux de haute activité
7200 | ST PRIVAT | Tempérée douce, humide | Sol argileux de haute activité | 62840 | Tempérée douce, humide | 30125 | Sol argileux de haute activité
7270 | ST PRIX | Tempérée douce, humide | Sol argileux de haute activité | 62850 | Tempérée douce, humide | 30126 | Sol argileux de haute activité
7700 | ST REMEZE | Tempérée douce, sèche | Sol argileux de haute activité | 62860 | Tempérée douce, humide | 30140 | Sol argileux de haute activité
7290 | ST ROMAIN D AY | Tempérée douce, humide | Sol argileux de haute activité | 62870 | Tempérée douce, humide | 30140 | Sol argileux de haute activité
7130 | ST ROMAIN DE LERPS | Tempérée douce, humide | #N/A | 62880 | Tempérée douce, humide | 30140 | Sol argileux de haute activité
7460 | ST SAUVEUR DE CRUZIERES | Tempérée douce, sèche | Sol argileux de haute activité | 62890 | Tempérée douce, humide | 30140 | Sol argileux de haute activité
7190 | ST SAUVEUR DE MONTAGUT | Tempérée douce, humide | Sol spodique | 62910 | Tempérée douce, humide | 30150 | Sol argileux de haute activité
7200 | ST SERNIN | Tempérée douce, humide | Sol argileux de haute activité | 62920 | Tempérée douce, humide | 30160 | Sol argileux de haute activité
7440 | ST SYLVESTRE | Tempérée douce, humide | Sol argileux de haute activité | 62930 | Tempérée douce, sèche | 30160 | Sol argileux de haute activité
7210 | ST SYMPHORIEN SOUS CHOMERAC | Tempérée douce, humide | Sol argileux de haute activité | 62960 | Tempérée fraiche, humide | 30170 | Sol argileux de haute activité
7290 | ST SYMPHORIEN DE MAHUN | Tempérée douce, humide | Sol argileux de haute activité | 62990 | Tempérée douce, humide | 30170 | Sol argileux de haute activité
7220 | ST THOME | Tempérée douce, humide | Sol argileux de haute activité | 63000 | Tempérée douce, sèche | 30190 | Sol argileux de haute activité
7410 | ST VICTOR | Tempérée douce, humide | Sol argileux de haute activité | 63114 | Tempérée douce, sèche | 30190 | Sol argileux de haute activité
7210 | ST VINCENT DE BARRES | Tempérée douce, humide | Sol argileux de haute activité | 63120 | Tempérée douce, humide | 30200 | Sol argileux de haute activité
7360 | ST VINCENT DE DURFORT | Tempérée douce, humide | Sol argileux de haute activité | 63122 | Tempérée fraiche, humide | 30200 | Sol argileux de haute activité
7150 | SALAVAS | Tempérée douce, sèche | Sol argileux de haute activité | 63160 | Tempérée douce, sèche | 30200 | Sol argileux de haute activité
7140 | LES SALELLES | Tempérée douce, humide | Sol argileux de haute activité | 63200 | Tempérée douce, sèche | 30200 | Sol argileux de haute activité
7120 | SAMPZON | Tempérée douce, sèche | Sol argileux de haute activité | 63210 | Tempérée fraiche, humide | 30200 | Sol argileux de haute activité
7110 | SANILHAC | Tempérée douce, humide | Sol argileux de haute activité | 63220 | Tempérée fraiche, humide | 30210 | Sol argileux de haute activité
7370 | SARRAS | Tempérée douce, humide | #N/A | 63230 | Tempérée fraiche, humide | 30210 | Sol argileux de haute activité
7290 | SATILLIEU | Tempérée douce, humide | Sol argileux de haute activité | 63250 | Tempérée fraiche, humide | 30210 | Sol argileux de haute activité
7430 | SAVAS | Tempérée douce, humide | #N/A | 63260 | Tempérée douce, sèche | 30220 | Sol argileux de haute activité
7400 | SCEAUTRES | Tempérée douce, humide | Sol argileux de haute activité | 63270 | Tempérée fraiche, humide | 30220 | Sol argileux de haute activité
7610 | SECHERAS | Tempérée douce, humide | Sol argileux de haute activité | 63290 | Tempérée douce, sèche | 30230 | Sol argileux de haute activité
7340 | SERRIERES | Tempérée douce, humide | Sol argileux de haute activité | 63300 | Tempérée douce, sèche | 30250 | Sol argileux de haute activité
7240 | SILHAC | Tempérée douce, humide | Sol argileux de haute activité | 63310 | Tempérée douce, sèche | 30250 | Sol argileux de haute activité
7380 | LA SOUCHE | Tempérée douce, humide | Sol argileux de haute activité | 63320 | Tempérée fraiche, humide | 30260 | Sol argileux de haute activité
7130 | SOYONS | Tempérée douce, humide | #N/A | 63330 | Tempérée fraiche, humide | 30260 | Sol argileux de haute activité
7340 | TALENCIEUX | Tempérée douce, humide | Sol argileux de haute activité | 63340 | Tempérée douce, sèche | 30270 | Sol argileux de haute activité
7110 | TAURIERS | Tempérée douce, humide | Sol argileux de haute activité | 63350 | Tempérée douce, sèche | 30290 | Sol argileux de haute activité
7400 | LE TEIL | Tempérée douce, humide | Sol argileux de haute activité | 63380 | Tempérée fraiche, humide | 30300 | Sol argileux de haute activité
7340 | THORRENC | Tempérée douce, humide | Sol argileux de haute activité | 63390 | Tempérée fraiche, humide | 30300 | Sol argileux de haute activité
7330 | THUEYTS | Tempérée fraiche, humide | Sol spodique | 63410 | Tempérée fraiche, humide | 30300 | Sol argileux de haute activité
7130 | TOULAUD | Tempérée douce, humide | #N/A | 63420 | Tempérée fraiche, humide | 30320 | Sol argileux de haute activité
7300 | TOURNON SUR RHONE | Tempérée douce, humide | Sol argileux de haute activité | 63430 | Tempérée douce, sèche | 30330 | Sol argileux de haute activité
7200 | UCEL | Tempérée douce, humide | Sol argileux de haute activité | 63440 | Tempérée fraiche, humide | 30330 | Sol argileux de haute activité
7510 | USCLADES ET RIEUTORD | Tempérée fraiche, humide | Sol spodique | 63450 | Tempérée fraiche, humide | 30340 | Sol argileux de haute activité
7110 | UZER | Tempérée douce, humide | Sol argileux de haute activité | 63460 | Tempérée douce, sèche | 30340 | Sol argileux de haute activité
7150 | VAGNAS | Tempérée douce, sèche | Sol argileux de haute activité | 63480 | Tempérée fraiche, humide | 30350 | Sol argileux de haute activité
7110 | VALGORGE | Tempérée douce, humide | Sol argileux de haute activité | 63490 | Tempérée douce, sèche | 30350 | Sol argileux de haute activité
7150 | VALLON PONT D ARC | Tempérée douce, sèche | Sol argileux de haute activité | 63500 | Tempérée douce, sèche | 30360 | Sol argileux de haute activité
7600 | VALS LES BAINS | Tempérée fraiche, humide | Sol argileux de haute activité | 63520 | Tempérée douce, humide | 30360 | Sol argileux de haute activité
7400 | VALVIGNERES | Tempérée douce, humide | Sol argileux de haute activité | 63530 | Tempérée fraiche, humide | 30400 | Sol argileux de haute activité
7690 | VANOSC | Tempérée fraiche, humide | Sol spodique | 63550 | Tempérée fraiche, humide | 30420 | Sol argileux de haute activité
7140 | LES VANS | Tempérée douce, humide | Sol argileux de haute activité | 63560 | Tempérée fraiche, humide | 30430 | Sol argileux de haute activité
7140 | LES VANS | Tempérée douce, humide | Sol argileux de haute activité | 63570 | Tempérée douce, sèche | 30430 | Sol argileux de haute activité
7140 | LES VANS | Tempérée douce, humide | Sol argileux de haute activité | 63580 | Tempérée fraiche, humide | 30430 | Sol argileux de haute activité
7140 | LES VANS | Tempérée douce, humide | Sol argileux de haute activité | 63630 | Tempérée fraiche, humide | 30440 | Sol argileux de haute activité
7410 | VAUDEVANT | Tempérée douce, humide | Sol argileux de haute activité | 63640 | Tempérée fraiche, humide | 30450 | Sol argileux de haute activité
7260 | VERNON | Tempérée douce, humide | Sol argileux de haute activité | 63650 | Tempérée fraiche, humide | 30450 | Sol argileux de haute activité
7430 | VERNOSC LES ANNONAY | Tempérée douce, humide | #N/A | 63660 | Tempérée fraiche, humide | 30460 | Sol argileux de haute activité
7240 | VERNOUX EN VIVARAIS | Tempérée douce, humide | Sol argileux de haute activité | 63670 | Tempérée douce, sèche | 30460 | Sol argileux de haute activité
7200 | VESSEAUX | Tempérée douce, humide | Sol argileux de haute activité | 63700 | Tempérée fraiche, humide | 30500 | Sol argileux de haute activité
7000 | VEYRAS | Tempérée fraiche, humide | Sol argileux de haute activité | 63710 | Tempérée fraiche, humide | 30500 | Sol argileux de haute activité
7170 | VILLENEUVE DE BERG | Tempérée douce, humide | Sol argileux de haute activité | 63720 | Tempérée douce, sèche | 30510 | Sol argileux de haute activité
7690 | VILLEVOCANCE | Tempérée fraiche, humide | Sol spodique | 63730 | Tempérée douce, sèche | 30530 | Sol argileux de haute activité
7110 | VINEZAC | Tempérée douce, humide | Sol argileux de haute activité | 63770 | Tempérée fraiche, humide | 30540 | Sol argileux de haute activité
7340 | VINZIEUX | Tempérée douce, humide | Sol argileux de haute activité | 63780 | Tempérée fraiche, humide | 30570 | Sol argileux de haute activité
7610 | VION | Tempérée douce, humide | Sol argileux de haute activité | 63830 | Tempérée fraiche, humide | 30580 | Sol argileux de haute activité
7220 | VIVIERS | Tempérée douce, humide | Sol argileux de haute activité | 63840 | Tempérée fraiche, humide | 30580 | Sol argileux de haute activité
7690 | VOCANCE | Tempérée fraiche, humide | Sol spodique | 63910 | Tempérée douce, sèche | 30580 | Sol argileux de haute activité
7200 | VOGUE | Tempérée douce, humide | Sol argileux de haute activité | 63920 | Tempérée douce, sèche | 30600 | Sol argileux de haute activité
7800 | LA VOULTE SUR RHONE | Tempérée douce, humide | Sol argileux de haute activité | 63930 | Tempérée fraiche, humide | 30610 | Sol argileux de haute activité
8300 | ACY ROMANCE | Tempérée douce, humide | Sol argileux de haute activité | 63940 | Tempérée fraiche, humide | 30630 | Sol argileux de haute activité
8090 | AIGLEMONT | Tempérée fraiche, humide | Sol argileux de haute activité | 64110 | Tempérée douce, humide | 30650 | Sol argileux de haute activité
8190 | AIRE | Tempérée douce, humide | Sol argileux de haute activité | 64120 | Tempérée douce, humide | 30670 | Sol argileux de haute activité
8310 | ALINCOURT | Tempérée douce, humide | Sol argileux de haute activité | 64122 | Tempérée douce, humide | 30700 | Sol argileux de haute activité
8130 | ALLAND HUY ET SAUSSEUIL | Tempérée douce, humide | Sol argileux de haute activité | 64130 | Tempérée douce, humide | 30700 | Sol argileux de haute activité
8300 | AMAGNE | Tempérée douce, humide | Sol argileux de haute activité | 64150 | Tempérée douce, humide | 30700 | Sol argileux de haute activité
8130 | AMBLY FLEURY | Tempérée douce, humide | Sol argileux de haute activité | 64160 | Tempérée douce, humide | 30700 | Sol argileux de haute activité
8500 | ANCHAMPS | Tempérée fraiche, humide | Sol argileux de haute activité | 64170 | Tempérée douce, humide | 30700 | Sol argileux de haute activité
8450 | ANGECOURT | Tempérée fraiche, humide | Sol argileux de haute activité | 64190 | Tempérée douce, humide | 30730 | Sol argileux de haute activité
8310 | ANNELLES | Tempérée douce, humide | Sol argileux de haute activité | 64220 | Tempérée douce, humide | 30750 | Sol argileux de haute activité
8260 | ANTHENY | Tempérée fraiche, humide | Sol argileux de haute activité | 64230 | Tempérée douce, humide | 30750 | Sol argileux de haute activité
8290 | AOUSTE | Tempérée fraiche, humide | Sol argileux de haute activité | 64240 | Tempérée douce, humide | 30760 | Sol argileux de haute activité
8250 | APREMONT | Tempérée douce, humide | Sol argileux de haute activité | 64250 | Tempérée douce, humide | 30760 | Sol argileux de haute activité
8400 | ARDEUIL ET MONTFAUXELLES | Tempérée douce, humide | Sol argileux de haute activité | 64260 | Tempérée douce, humide | 30770 | Sol argileux de haute activité
8390 | LES GRANDES ARMOISES | Tempérée fraiche, humide | Sol argileux de haute activité | 64270 | Tempérée douce, humide | 30770 | Sol argileux de haute activité
8390 | LES PETITES ARMOISES | Tempérée fraiche, humide | Sol argileux de haute activité | 64290 | Tempérée douce, humide | 30800 | Sol argileux de haute activité
8300 | ARNICOURT | Tempérée douce, humide | Sol argileux de haute activité | 64300 | Tempérée douce, humide | 30840 | Sol argileux de haute activité
8090 | ARREUX | Tempérée fraiche, humide | Sol argileux de haute activité | 64310 | Tempérée douce, humide | 31110 | Sol argileux de haute activité
8390 | ARTAISE LE VIVIER | Tempérée fraiche, humide | Sol argileux de haute activité | 64330 | Tempérée douce, humide | 31110 | Sol argileux de haute activité
8190 | ASFELD | Tempérée douce, humide | Sol argileux de haute activité | 64350 | Tempérée douce, humide | 31110 | Sol argileux de haute activité
8130 | ATTIGNY | Tempérée douce, humide | Sol argileux de haute activité | 64360 | Tempérée douce, humide | 31120 | Sol argileux de haute activité
8150 | AUBIGNY LES POTHEES | Tempérée fraiche, humide | Sol argileux de haute activité | 64390 | Tempérée douce, humide | 31130 | Sol argileux de haute activité
8270 | AUBONCOURT VAUZELLES | Tempérée fraiche, humide | Sol argileux de haute activité | 64400 | Tempérée douce, humide | 31150 | Sol argileux de haute activité
8320 | AUBRIVES | Tempérée fraiche, humide | #N/A | 64410 | Tempérée douce, humide | 31160 | Sol argileux de haute activité
8370 | AUFLANCE | Tempérée fraiche, humide | Sol argileux de haute activité | 64430 | Tempérée douce, humide | 31160 | Sol argileux de haute activité
8380 | AUGE | Tempérée fraiche, humide | Sol argileux de haute activité | 64440 | Tempérée fraiche, humide | 31160 | Sol argileux de haute activité
8400 | AURE | Tempérée douce, humide | Sol argileux de haute activité | 64450 | Tempérée douce, humide | 31160 | Sol argileux de haute activité
8310 | AUSSONCE | Tempérée douce, humide | Sol argileux de haute activité | 64470 | Tempérée douce, humide | 31160 | Sol argileux de haute activité
8240 | AUTHE | Tempérée fraiche, humide | Sol argileux de haute activité | 64480 | Tempérée douce, humide | 31190 | Sol argileux de haute activité
8210 | AUTRECOURT ET POURRON | Tempérée fraiche, humide | Sol argileux de haute activité | 64490 | Tempérée fraiche, humide | 31190 | Sol argileux de haute activité
8240 | AUTRUCHE | Tempérée fraiche, humide | Sol argileux de haute activité | 64500 | Tempérée douce, humide | 31190 | Sol argileux de haute activité
8250 | AUTRY | Tempérée douce, humide | Sol argileux de haute activité | 64520 | Tempérée douce, humide | 31220 | Sol argileux de haute activité
8260 | AUVILLERS LES FORGES | Tempérée fraiche, humide | Sol argileux de haute activité | 64560 | Tempérée douce, humide | 31220 | Sol argileux de haute activité
8260 | AUVILLERS LES FORGES | Tempérée fraiche, humide | Sol argileux de haute activité | 64570 | Tempérée douce, humide | 31230 | Sol argileux de haute activité
8300 | AVANCON | Tempérée douce, humide | Sol argileux de haute activité | 64640 | Tempérée douce, humide | 31230 | Sol argileux de haute activité
8190 | AVAUX | Tempérée douce, humide | Sol argileux de haute activité | 64660 | Tempérée douce, humide | 31230 | Sol argileux de haute activité
8000 | LES AYVELLES | Tempérée fraiche, humide | Sol argileux de haute activité | 64780 | Tempérée douce, humide | 31230 | Sol argileux de haute activité
8430 | BAALONS | Tempérée fraiche, humide | Sol argileux de haute activité | 64800 | Tempérée douce, humide | 31260 | Sol argileux de haute activité
8200 | BALAN | Tempérée fraiche, humide | Sol argileux de haute activité | 64870 | Tempérée douce, humide | 31260 | Sol argileux de haute activité
8190 | BALHAM | Tempérée douce, humide | Sol argileux de haute activité | 64990 | Tempérée douce, humide | 31260 | Sol argileux de haute activité
8400 | BALLAY | Tempérée douce, humide | Sol argileux de haute activité | 65100 | Tempérée douce, humide | 31290 | Sol argileux de haute activité
8220 | BANOGNE RECOUVRANCE | Tempérée fraiche, humide | Sol argileux de haute activité | 65110 | Tempérée fraiche, humide | 31290 | Sol argileux de haute activité
8430 | BARBAISE | Tempérée fraiche, humide | Sol argileux de haute activité | 65120 | Tempérée fraiche, humide | 31290 | Sol argileux de haute activité
8300 | BARBY | Tempérée douce, humide | Sol argileux de haute activité | 65130 | Tempérée douce, humide | 31310 | Sol argileux de haute activité
8240 | BAR LES BUZANCY | Tempérée fraiche, humide | Sol argileux de haute activité | 65150 | Tempérée douce, humide | 31310 | Sol argileux de haute activité
8240 | BAYONVILLE | Tempérée fraiche, humide | Sol argileux de haute activité | 65170 | Tempérée fraiche, humide | 31310 | Sol argileux de haute activité
8140 | BAZEILLES | Tempérée fraiche, humide | Sol argileux de haute activité | 65190 | Tempérée douce, humide | 31310 | Sol argileux de haute activité
8140 | BAZEILLES | Tempérée fraiche, humide | Sol argileux de haute activité | 65200 | Tempérée douce, humide | 31330 | Sol argileux de haute activité
8140 | BAZEILLES | Tempérée fraiche, humide | Sol argileux de haute activité | 65230 | Tempérée douce, humide | 31330 | Sol argileux de haute activité
8140 | BAZEILLES | Tempérée fraiche, humide | Sol argileux de haute activité | 65240 | Tempérée fraiche, humide | 31340 | Sol argileux de haute activité
8210 | BEAUMONT EN ARGONNE | Tempérée fraiche, humide | Sol argileux de haute activité | 65250 | Tempérée douce, humide | 31340 | Sol argileux de haute activité
8250 | BEFFU ET LE MORTHOMME | Tempérée douce, humide | Sol argileux de haute activité | 65320 | Tempérée douce, humide | 31350 | Sol argileux de haute activité
8240 | BELLEVILLE ET CHATILLON SUR BAR | Tempérée fraiche, humide | Sol argileux de haute activité | 65330 | Tempérée douce, humide | 31350 | Sol argileux de haute activité
8240 | BELLEVILLE ET CHATILLON SUR BAR | Tempérée fraiche, humide | Sol argileux de haute activité | 65370 | Tempérée fraiche, humide | 31350 | Sol argileux de haute activité
8090 | BELVAL | Tempérée fraiche, humide | Sol argileux de haute activité | 65380 | Tempérée douce, humide | 31360 | Sol argileux de haute activité
8240 | BELVAL BOIS DES DAMES | Tempérée fraiche, humide | Sol argileux de haute activité | 65400 | Tempérée fraiche, humide | 31370 | Sol argileux de haute activité
8300 | BERGNICOURT | Tempérée douce, humide | Sol argileux de haute activité | 65410 | Tempérée fraiche, humide | 31380 | Sol argileux de haute activité
8240 | LA BERLIERE | Tempérée fraiche, humide | Sol argileux de haute activité | 65590 | Tempérée fraiche, humide | 31380 | Sol argileux de haute activité
8300 | BERTONCOURT | Tempérée douce, humide | Sol argileux de haute activité | 65670 | Tempérée douce, humide | 31390 | Sol argileux de haute activité
8450 | LA BESACE | Tempérée fraiche, humide | Sol argileux de haute activité | 65690 | Tempérée douce, humide | 31390 | Sol argileux de haute activité
8300 | BIERMES | Tempérée douce, humide | Sol argileux de haute activité | 65700 | Tempérée douce, humide | 31410 | Sol argileux de haute activité
8370 | BIEVRES | Tempérée fraiche, humide | Sol argileux de haute activité | 65710 | Tempérée fraiche, humide | 31410 | Sol argileux de haute activité
8310 | BIGNICOURT | Tempérée douce, humide | Sol argileux de haute activité | 66110 | Tempérée douce, humide | 31420 | Sol argileux de haute activité
8110 | BLAGNY | Tempérée fraiche, humide | Sol argileux de haute activité | 66130 | Tempérée douce, sèche | 31420 | Sol argileux de haute activité
8290 | BLANCHEFOSSE ET BAY | Tempérée fraiche, humide | Sol argileux de haute activité | 66150 | Tempérée douce, humide | 31420 | Sol argileux de haute activité
8290 | BLANCHEFOSSE ET BAY | Tempérée fraiche, humide | Sol argileux de haute activité | 66170 | Tempérée douce, sèche | 31430 | Sol argileux de haute activité
8190 | BLANZY LA SALONNAISE | Tempérée douce, humide | Sol argileux de haute activité | 66200 | Tempérée douce, sèche | 31430 | Sol argileux de haute activité
8260 | BLOMBAY | Tempérée fraiche, humide | Sol argileux de haute activité | 66210 | Tempérée fraiche, humide | 31440 | Sol argileux de haute activité
8290 | BOSSUS LES RUMIGNY | Tempérée fraiche, humide | Sol argileux de haute activité | 66220 | Tempérée douce, sèche | 31440 | Sol argileux de haute activité
8250 | BOUCONVILLE | Tempérée douce, humide | Sol argileux de haute activité | 66230 | Tempérée douce, humide | 31440 | Sol argileux de haute activité
8240 | BOULT AUX BOIS | Tempérée fraiche, humide | Sol argileux de haute activité | 66260 | Tempérée douce, humide | 31450 | Sol argileux de haute activité
8410 | BOULZICOURT | Tempérée fraiche, humide | #N/A | 66300 | Tempérée douce, sèche | 31450 | Sol argileux de haute activité
8400 | BOURCQ | Tempérée douce, humide | Sol argileux de haute activité | 66320 | Tempérée douce, sèche | 31460 | Sol argileux de haute activité
8230 | BOURG FIDELE | Tempérée fraiche, humide | Sol argileux de haute activité | 66340 | Tempérée fraiche, humide | 31460 | Sol argileux de haute activité
8430 | BOUVELLEMONT | Tempérée fraiche, humide | Sol argileux de haute activité | 66360 | Tempérée douce, humide | 31460 | Sol argileux de haute activité
8120 | BOGNY SUR MEUSE | Tempérée fraiche, humide | #N/A | 66370 | Tempérée douce, sèche | 31480 | Sol argileux de haute activité
8400 | BRECY BRIERES | Tempérée douce, humide | Sol argileux de haute activité | 66400 | Tempérée douce, sèche | 31510 | Sol argileux de haute activité
8140 | BREVILLY | Tempérée fraiche, humide | Sol argileux de haute activité | 66450 | Tempérée douce, sèche | 31510 | Sol argileux de haute activité
8190 | BRIENNE SUR AISNE | Tempérée douce, humide | Sol argileux de haute activité | 66480 | Tempérée douce, sèche | 31510 | Sol argileux de haute activité
8240 | BRIEULLES SUR BAR | Tempérée fraiche, humide | Sol argileux de haute activité | 66490 | Tempérée douce, sèche | 31520 | Sol argileux de haute activité
8240 | BRIQUENAY | Tempérée fraiche, humide | Sol argileux de haute activité | 66500 | Tempérée douce, sèche | 31530 | Sol argileux de haute activité
8380 | BROGNON | Tempérée fraiche, humide | Sol argileux de haute activité | 66510 | Tempérée douce, sèche | 31540 | Sol argileux de haute activité
8450 | BULSON | Tempérée fraiche, humide | Sol argileux de haute activité | 66600 | Tempérée douce, sèche | 31540 | Sol argileux de haute activité
8240 | BUZANCY | Tempérée fraiche, humide | Sol argileux de haute activité | 66650 | Tempérée douce, sèche | 31550 | Sol argileux de haute activité
8240 | BUZANCY | Tempérée fraiche, humide | Sol argileux de haute activité | 66690 | Tempérée douce, sèche | 31560 | Sol argileux de haute activité
8110 | CARIGNAN | Tempérée fraiche, humide | Sol argileux de haute activité | 66700 | Tempérée douce, sèche | 31560 | Sol argileux de haute activité
8110 | CARIGNAN | Tempérée fraiche, humide | Sol argileux de haute activité | 66720 | Tempérée douce, sèche | 31560 | Sol argileux de haute activité
8310 | CAUROY | Tempérée douce, humide | Sol argileux de haute activité | 66730 | Tempérée douce, humide | 31570 | Sol argileux de haute activité
8260 | CERNION | Tempérée fraiche, humide | Sol argileux de haute activité | 66740 | Tempérée douce, sèche | 31580 | Sol argileux de haute activité
8430 | CHAGNY | Tempérée fraiche, humide | Sol argileux de haute activité | 66760 | Tempérée fraiche, humide | 31580 | Sol argileux de haute activité
8160 | CHALANDRY ELAIRE | Tempérée fraiche, humide | Sol argileux de haute activité | 66800 | Tempérée fraiche, humide | 31590 | Sol argileux de haute activité
8400 | CHALLERANGE | Tempérée douce, humide | Sol argileux de haute activité | 66820 | Tempérée douce, humide | 31600 | Sol argileux de haute activité
8250 | CHAMPIGNEULLE | Tempérée douce, humide | Sol argileux de haute activité | 67000 | Tempérée douce, sèche | 31620 | Sol argileux de haute activité
8430 | CHAMPIGNEUL SUR VENCE | Tempérée fraiche, humide | Sol argileux de haute activité | 67110 | Tempérée fraiche, humide | 31650 | Sol argileux de haute activité
8260 | CHAMPLIN | Tempérée fraiche, humide | Sol argileux de haute activité | 67115 | Tempérée douce, sèche | 31660 | Sol argileux de haute activité
8200 | LA CHAPELLE | Tempérée fraiche, humide | Sol argileux de haute activité | 67117 | Tempérée fraiche, sèche | 31800 | Sol argileux de haute activité
8220 | CHAPPES | Tempérée fraiche, humide | Sol argileux de haute activité | 67120 | Tempérée fraiche, sèche | 31800 | Sol argileux de haute activité
8130 | CHARBOGNE | Tempérée douce, humide | Sol argileux de haute activité | 67130 | Tempérée fraiche, humide | 31810 | Sol argileux de haute activité
8400 | CHARDENY | Tempérée douce, humide | Sol argileux de haute activité | 67140 | Tempérée fraiche, humide | 31820 | Sol argileux de haute activité
8000 | CHARLEVILLE MEZIERES | Tempérée fraiche, humide | Sol argileux de haute activité | 67150 | Tempérée douce, sèche | 31830 | Sol argileux de haute activité
8600 | CHARNOIS | Tempérée fraiche, humide | Sol argileux de haute activité | 67160 | Tempérée douce, humide | 31870 | Sol argileux de haute activité
8360 | CHATEAU PORCIEN | Tempérée douce, humide | Sol argileux de haute activité | 67170 | Tempérée douce, sèche | 32000 | Sol argileux de haute activité
8250 | CHATEL CHEHERY | Tempérée douce, humide | Sol argileux de haute activité | 67190 | Tempérée fraiche, humide | 32100 | Sol argileux de haute activité
8150 | LE CHATELET SUR SORMONNE | Tempérée fraiche, humide | Sol argileux de haute activité | 67210 | Tempérée douce, sèche | 32100 | Sol argileux de haute activité
8300 | LE CHATELET SUR RETOURNE | Tempérée douce, humide | Sol argileux de haute activité | 67220 | Tempérée fraiche, humide | 32100 | Sol argileux de haute activité
8220 | CHAUMONT PORCIEN | Tempérée fraiche, humide | Sol argileux de haute activité | 67230 | Tempérée douce, sèche | 32110 | Sol argileux de haute activité
8220 | CHAUMONT PORCIEN | Tempérée fraiche, humide | Sol argileux de haute activité | 67240 | Tempérée douce, humide | 32110 | Sol argileux de haute activité
8220 | CHAUMONT PORCIEN | Tempérée fraiche, humide | Sol argileux de haute activité | 67250 | Tempérée fraiche, humide | 32120 | Sol argileux de haute activité
8350 | CHEMERY CHEHERY | Tempérée fraiche, humide | Sol argileux de haute activité | 67260 | Tempérée fraiche, humide | 32120 | Sol argileux de haute activité
8450 | CHEMERY CHEHERY | Tempérée fraiche, humide | Sol argileux de haute activité | 67270 | Tempérée fraiche, humide | 32120 | Sol argileux de haute activité
8450 | CHEMERY CHEHERY | Tempérée fraiche, humide | Sol argileux de haute activité | 67280 | Tempérée fraiche, humide | 32130 | Sol argileux de haute activité
8450 | CHEMERY CHEHERY | Tempérée fraiche, humide | Sol argileux de haute activité | 67290 | Tempérée fraiche, humide | 32130 | Sol argileux de haute activité
8390 | BAIRON ET SES ENVIRONS | Tempérée fraiche, humide | Sol argileux de haute activité | 67310 | Tempérée fraiche, humide | 32130 | Sol argileux de haute activité
8390 | BAIRON ET SES ENVIRONS | Tempérée fraiche, humide | Sol argileux de haute activité | 67320 | Tempérée fraiche, humide | 32130 | Sol argileux de haute activité
8400 | BAIRON ET SES ENVIRONS | Tempérée douce, humide | Sol argileux de haute activité | 67330 | Tempérée fraiche, humide | 32140 | Sol argileux de haute activité
8270 | CHESNOIS AUBONCOURT | Tempérée fraiche, humide | Sol argileux de haute activité | 67340 | Tempérée fraiche, humide | 32140 | Sol argileux de haute activité
8350 | CHEVEUGES | Tempérée fraiche, humide | Sol argileux de haute activité | 67360 | Tempérée fraiche, humide | 32140 | Sol argileux de haute activité
8250 | CHEVIERES | Tempérée douce, humide | Sol argileux de haute activité | 67370 | Tempérée fraiche, sèche | 32150 | Sol argileux de haute activité
8260 | CHILLY | Tempérée fraiche, humide | Sol argileux de haute activité | 67390 | Tempérée douce, sèche | 32150 | Sol argileux de haute activité
8600 | CHOOZ | Tempérée fraiche, humide | Sol argileux de haute activité | 67420 | Tempérée fraiche, humide | 32160 | Sol argileux de haute activité
8130 | CHUFFILLY ROCHE | Tempérée douce, humide | Sol argileux de haute activité | 67430 | Tempérée fraiche, humide | 32160 | Sol argileux de haute activité
8460 | CLAVY WARBY | Tempérée fraiche, humide | Sol argileux de haute activité | 67440 | Tempérée fraiche, humide | 32170 | Sol argileux de haute activité
8090 | CLIRON | Tempérée fraiche, humide | Sol argileux de haute activité | 67470 | Tempérée douce, humide | 32170 | Sol argileux de haute activité
8360 | CONDE LES HERPY | Tempérée douce, humide | Sol argileux de haute activité | 67480 | Tempérée douce, humide | 32190 | Sol argileux de haute activité
8250 | CONDE LES AUTRY | Tempérée douce, humide | Sol argileux de haute activité | 67500 | Tempérée douce, humide | 32190 | Sol argileux de haute activité
8400 | CONTREUVE | Tempérée douce, humide | Sol argileux de haute activité | 67520 | Tempérée fraiche, humide | 32190 | Sol argileux de haute activité
8250 | CORNAY | Tempérée douce, humide | Sol argileux de haute activité | 67530 | Tempérée fraiche, humide | 32190 | Sol argileux de haute activité
8270 | CORNY MACHEROMENIL | Tempérée fraiche, humide | Sol argileux de haute activité | 67540 | Tempérée douce, sèche | 32190 | Sol argileux de haute activité
8300 | COUCY | Tempérée douce, humide | Sol argileux de haute activité | 67580 | Tempérée fraiche, humide | 32190 | Sol argileux de haute activité
8130 | COULOMMES ET MARQUENY | Tempérée douce, humide | Sol argileux de haute activité | 67590 | Tempérée fraiche, humide | 32200 | Sol argileux de haute activité
8400 | LA CROIX AUX BOIS | Tempérée douce, humide | Sol argileux de haute activité | 67600 | Tempérée douce, sèche | 32220 | Sol argileux de haute activité
8140 | DAIGNY | Tempérée fraiche, humide | Sol argileux de haute activité | 67620 | Tempérée douce, humide | 32230 | Sol argileux de haute activité
8090 | DAMOUZY | Tempérée fraiche, humide | Sol argileux de haute activité | 67630 | Tempérée douce, humide | 32230 | Sol argileux de haute activité
8110 | LES DEUX VILLES | Tempérée fraiche, humide | Sol argileux de haute activité | 67660 | Tempérée douce, humide | 32260 | Sol argileux de haute activité
8800 | DEVILLE | Tempérée fraiche, humide | Sol argileux de haute activité | 67680 | Tempérée fraiche, sèche | 32260 | Sol argileux de haute activité
8160 | DOM LE MESNIL | Tempérée fraiche, humide | Sol argileux de haute activité | 67700 | Tempérée fraiche, humide | 32260 | Sol argileux de haute activité
8160 | DOM LE MESNIL | Tempérée fraiche, humide | Sol argileux de haute activité | 67710 | Tempérée fraiche, humide | 32270 | Sol argileux de haute activité
8460 | DOMMERY | Tempérée fraiche, humide | Sol argileux de haute activité | 67720 | Tempérée douce, sèche | 32270 | Sol argileux de haute activité
8350 | DONCHERY | Tempérée fraiche, humide | Sol argileux de haute activité | 67730 | Tempérée fraiche, humide | 32270 | Sol argileux de haute activité
8220 | DOUMELY BEGNY | Tempérée fraiche, humide | Sol argileux de haute activité | 67760 | Tempérée douce, sèche | 32290 | Sol argileux de haute activité
8300 | DOUX | Tempérée douce, humide | Sol argileux de haute activité | 67960 | Tempérée douce, sèche | 32300 | Sol argileux de haute activité
8140 | DOUZY | Tempérée fraiche, humide | Sol argileux de haute activité | 68125 | Tempérée douce, sèche | 32300 | Sol argileux de haute activité
8140 | DOUZY | Tempérée fraiche, humide | Sol argileux de haute activité | 68127 | Tempérée douce, sèche | 32300 | Sol argileux de haute activité
8220 | DRAIZE | Tempérée fraiche, humide | Sol argileux de haute activité | 68130 | Tempérée fraiche, humide | 32310 | Sol argileux de haute activité
8310 | DRICOURT | Tempérée douce, humide | Sol argileux de haute activité | 68140 | Tempérée fraiche, humide | 32310 | Sol argileux de haute activité
8300 | L ECAILLE | Tempérée douce, humide | Sol argileux de haute activité | 68150 | Tempérée fraiche, humide | 32320 | Sol argileux de haute activité
8150 | L ECHELLE | Tempérée fraiche, humide | Sol argileux de haute activité | 68160 | Tempérée fraiche, humide | 32320 | Sol argileux de haute activité
8300 | ECLY | Tempérée douce, humide | Sol argileux de haute activité | 68190 | Tempérée douce, sèche | 32320 | Sol argileux de haute activité
8130 | ECORDAL | Tempérée douce, humide | Sol argileux de haute activité | 68210 | Tempérée fraiche, humide | 32330 | Sol argileux de haute activité
8110 | ESCOMBRES ET LE CHESNOIS | Tempérée fraiche, humide | Sol argileux de haute activité | 68220 | Tempérée fraiche, humide | 32350 | Sol argileux de haute activité
8260 | ESTREBAY | Tempérée fraiche, humide | Sol argileux de haute activité | 68230 | Tempérée fraiche, humide | 32350 | Sol argileux de haute activité
8260 | ETALLE | Tempérée fraiche, humide | Sol argileux de haute activité | 68260 | Tempérée douce, sèche | 32350 | Sol argileux de haute activité
8260 | ETEIGNIERES | Tempérée fraiche, humide | Sol argileux de haute activité | 68280 | Tempérée douce, sèche | 32350 | Sol argileux de haute activité
8160 | ETREPIGNY | Tempérée fraiche, humide | Sol argileux de haute activité | 68290 | Tempérée fraiche, humide | 32360 | Sol argileux de haute activité
8210 | EUILLY ET LOMBUT | Tempérée fraiche, humide | Sol argileux de haute activité | 68300 | Tempérée douce, humide | 32370 | Sol argileux de haute activité
8090 | EVIGNY | Tempérée fraiche, humide | Sol argileux de haute activité | 68310 | Tempérée fraiche, humide | 32370 | Sol argileux de haute activité
8250 | EXERMONT | Tempérée douce, humide | Sol argileux de haute activité | 68320 | Tempérée douce, sèche | 32380 | Sol argileux de haute activité
8090 | FAGNON | Tempérée fraiche, humide | Sol argileux de haute activité | 68350 | Tempérée fraiche, humide | 32390 | Sol argileux de haute activité
8270 | FAISSAULT | Tempérée fraiche, humide | Sol argileux de haute activité | 68380 | Tempérée fraiche, humide | 32390 | Sol argileux de haute activité
8400 | FALAISE | Tempérée douce, humide | Sol argileux de haute activité | 68390 | Tempérée douce, sèche | 32400 | Sol argileux de haute activité
8270 | FALSE | Tempérée fraiche, humide | Sol argileux de haute activité | 68410 | Tempérée fraiche, humide | 32400 | Sol argileux de haute activité
8170 | FEPIN | Tempérée fraiche, humide | Sol argileux de haute activité | 68420 | Tempérée fraiche, humide | 32410 | Sol argileux de haute activité
8290 | LA FEREE | Tempérée fraiche, humide | Sol argileux de haute activité | 68440 | Tempérée douce, humide | 32420 | Sol argileux de haute activité
8370 | LA FERTE SUR CHIERS | Tempérée fraiche, humide | Sol argileux de haute activité | 68480 | Tempérée fraiche, humide | 32420 | Sol argileux de haute activité
8260 | FLAIGNES HAVYS | Tempérée fraiche, humide | Sol argileux de haute activité | 68490 | Tempérée douce, humide | 32430 | Sol argileux de haute activité
8260 | FLAIGNES HAVYS | Tempérée fraiche, humide | Sol argileux de haute activité | 68500 | Tempérée fraiche, humide | 32430 | Sol argileux de haute activité
8200 | FLEIGNEUX | Tempérée fraiche, humide | Sol argileux de haute activité | 68520 | Tempérée fraiche, humide | 32480 | Sol argileux de haute activité
8250 | FLEVILLE | Tempérée douce, humide | Sol argileux de haute activité | 68550 | Tempérée fraiche, humide | 32490 | Sol argileux de haute activité
8380 | FLIGNY | Tempérée fraiche, humide | Sol argileux de haute activité | 68580 | Tempérée fraiche, humide | 32500 | Sol argileux de haute activité
8160 | FLIZE | Tempérée fraiche, humide | Sol argileux de haute activité | 68600 | Tempérée douce, sèche | 32500 | Sol argileux de haute activité
8160 | FLIZE | Tempérée fraiche, humide | Sol argileux de haute activité | 68610 | Tempérée fraiche, humide | 32500 | Sol argileux de haute activité
8160 | FLIZE | Tempérée fraiche, humide | Sol argileux de haute activité | 68640 | Tempérée fraiche, humide | 32500 | Sol argileux de haute activité
8160 | FLIZE | Tempérée fraiche, humide | Sol argileux de haute activité | 68700 | Tempérée fraiche, humide | 32550 | Sol argileux de haute activité
8200 | FLOING | Tempérée fraiche, humide | Sol argileux de haute activité | 68740 | Tempérée douce, sèche | 32600 | Sol argileux de haute activité
8600 | FOISCHES | Tempérée fraiche, humide | Sol argileux de haute activité | 68760 | Tempérée fraiche, humide | 32600 | Sol argileux de haute activité
8240 | FOSSE | Tempérée fraiche, humide | Sol argileux de haute activité | 68870 | Tempérée fraiche, humide | 32720 | Sol argileux de haute activité
8220 | FRAILLICOURT | Tempérée fraiche, humide | Sol argileux de haute activité | 68890 | Tempérée douce, sèche | 32800 | Sol argileux de haute activité
8140 | FRANCHEVAL | Tempérée fraiche, humide | Sol argileux de haute activité | 68970 | Tempérée douce, sèche | 32810 | Sol argileux de haute activité
8000 | LA FRANCHEVILLE | Tempérée fraiche, humide | Sol argileux de haute activité | 68990 | Tempérée fraiche, humide | 33000 | Sol argileux de haute activité
8290 | LE FRETY | Tempérée fraiche, humide | Sol argileux de haute activité | 69124 | Tempérée douce, humide | 33110 | Sol argileux de haute activité
8600 | FROMELENNES | Tempérée fraiche, humide | Sol argileux de haute activité | 69126 | Tempérée douce, humide | 33124 | Sol argileux de haute activité
8600 | FROMELENNES | Tempérée fraiche, humide | Sol argileux de haute activité | 69150 | Tempérée douce, humide | 33190 | Sol argileux de haute activité
8370 | FROMY | Tempérée fraiche, humide | Sol argileux de haute activité | 69170 | Tempérée fraiche, humide | 33190 | Sol argileux de haute activité
8170 | FUMAY | Tempérée fraiche, humide | Sol argileux de haute activité | 69200 | Tempérée douce, humide | 33210 | Sol argileux de haute activité
8240 | GERMONT | Tempérée fraiche, humide | Sol argileux de haute activité | 69210 | Tempérée douce, humide | 33210 | Sol argileux de haute activité
8440 | GERNELLE | Tempérée fraiche, humide | #N/A | 69220 | Tempérée douce, humide | 33210 | Sol argileux de haute activité
8700 | GESPUNSART | Tempérée fraiche, humide | Sol argileux de haute activité | 69230 | Tempérée douce, humide | 33220 | Sol argileux de haute activité
8260 | GIRONDELLE | Tempérée fraiche, humide | Sol argileux de haute activité | 69240 | Tempérée fraiche, humide | 33240 | Sol argileux de haute activité
8260 | GIRONDELLE | Tempérée fraiche, humide | Sol argileux de haute activité | 69250 | Tempérée douce, humide | 33240 | Sol argileux de haute activité
8600 | GIVET | Tempérée fraiche, humide | Sol argileux de haute activité | 69330 | Tempérée douce, humide | 33330 | Sol argileux de haute activité
8200 | GIVONNE | Tempérée fraiche, humide | Sol argileux de haute activité | 69360 | Tempérée douce, humide | 33350 | Sol argileux de haute activité
8220 | GIVRON | Tempérée fraiche, humide | Sol argileux de haute activité | 69380 | Tempérée douce, humide | 33370 | Sol argileux de haute activité
8130 | GIVRY | Tempérée douce, humide | Sol argileux de haute activité | 69390 | Tempérée douce, humide | 33410 | Sol argileux de haute activité
8200 | GLAIRE | Tempérée fraiche, humide | Sol argileux de haute activité | 69400 | Tempérée douce, humide | 33420 | Sol argileux de haute activité
8190 | GOMONT | Tempérée douce, humide | Sol argileux de haute activité | 69430 | Tempérée douce, humide | 33420 | Sol argileux de haute activité
8270 | GRANDCHAMP | Tempérée fraiche, humide | Sol argileux de haute activité | 69440 | Tempérée douce, humide | 33430 | Sol argileux de haute activité
8250 | GRANDHAM | Tempérée douce, humide | Sol argileux de haute activité | 69460 | Tempérée douce, humide | 33430 | Sol argileux de haute activité
8250 | GRANDPRE | Tempérée douce, humide | Sol argileux de haute activité | 69470 | Tempérée fraiche, humide | 33430 | Sol argileux de haute activité
8250 | GRANDPRE | Tempérée douce, humide | Sol argileux de haute activité | 69480 | Tempérée douce, humide | 33490 | Sol argileux de haute activité
8700 | LA GRANDVILLE | Tempérée fraiche, humide | Sol argileux de haute activité | 69490 | Tempérée douce, humide | 33500 | Sol argileux de haute activité
8400 | GRIVY LOISY | Tempérée douce, humide | Sol argileux de haute activité | 69550 | Tempérée fraiche, humide | 33570 | Sol argileux de haute activité
8430 | GRUYERES | Tempérée fraiche, humide | Sol argileux de haute activité | 69590 | Tempérée fraiche, humide | 33570 | Sol argileux de haute activité
8230 | GUE D HOSSUS | Tempérée fraiche, humide | Sol argileux de haute activité | 69610 | Tempérée fraiche, humide | 33620 | Sol argileux de haute activité
8430 | GUIGNICOURT SUR VENCE | Tempérée fraiche, humide | Sol argileux de haute activité | 69620 | Tempérée douce, humide | 33620 | Sol argileux de haute activité
8130 | GUINCOURT | Tempérée douce, humide | Sol argileux de haute activité | 69670 | Tempérée fraiche, humide | 33660 | Sol argileux de haute activité
8430 | HAGNICOURT | Tempérée fraiche, humide | Sol argileux de haute activité | 69690 | Tempérée douce, humide | 33690 | Sol argileux de haute activité
8090 | HAM LES MOINES | Tempérée fraiche, humide | Sol argileux de haute activité | 69700 | Tempérée douce, humide | 33720 | Sol argileux de haute activité
8600 | HAM SUR MEUSE | Tempérée fraiche, humide | Sol argileux de haute activité | 69720 | Tempérée douce, humide | 33730 | Sol argileux de haute activité
8290 | HANNAPPES | Tempérée fraiche, humide | Sol argileux de haute activité | 69770 | Tempérée fraiche, humide | 33760 | Sol argileux de haute activité
8160 | HANNOGNE ST MARTIN | Tempérée fraiche, humide | Sol argileux de haute activité | 69790 | Tempérée fraiche, humide | 33790 | Sol argileux de haute activité
8220 | HANNOGNE ST REMY | Tempérée fraiche, humide | Sol argileux de haute activité | 69800 | Tempérée douce, humide | 33820 | Sol argileux de haute activité
8450 | HARAUCOURT | Tempérée fraiche, humide | Sol argileux de haute activité | 69820 | Tempérée fraiche, humide | 33890 | Sol argileux de haute activité
8150 | HARCY | Tempérée fraiche, humide | Sol argileux de haute activité | 69830 | Tempérée douce, humide | 33910 | Sol argileux de haute activité
8170 | HARGNIES | Tempérée fraiche, humide | Sol argileux de haute activité | 69840 | Tempérée douce, humide | 34000 | Sol argileux de haute activité
8240 | HARRICOURT | Tempérée fraiche, humide | Sol argileux de haute activité | 69870 | Tempérée fraiche, humide | 34110 | Sol argileux de haute activité
8090 | HAUDRECY | Tempérée fraiche, humide | Sol argileux de haute activité | 69970 | Tempérée douce, humide | 34120 | Sol argileux de haute activité
8800 | HAULME | Tempérée fraiche, humide | Sol argileux de haute activité | 70000 | Tempérée fraiche, humide | 34130 | Sol argileux de haute activité
8800 | LES HAUTES RIVIERES | Tempérée fraiche, humide | Sol argileux de haute activité | 70100 | Tempérée douce, humide | 34130 | Sol argileux de haute activité
8800 | LES HAUTES RIVIERES | Tempérée fraiche, humide | Sol argileux de haute activité | 70110 | Tempérée fraiche, humide | 34140 | Sol argileux de haute activité
8300 | HAUTEVILLE | Tempérée douce, humide | Sol argileux de haute activité | 70120 | Tempérée douce, humide | 34150 | Sol argileux de haute activité
8310 | HAUVINE | Tempérée douce, humide | Sol argileux de haute activité | 70130 | Tempérée douce, humide | 34150 | Sol argileux de haute activité
8170 | HAYBES | Tempérée fraiche, humide | Sol argileux de haute activité | 70140 | Tempérée douce, humide | 34150 | Sol argileux de haute activité
8370 | HERBEUVAL | Tempérée fraiche, humide | Sol argileux de haute activité | 70150 | Tempérée douce, humide | 34160 | Sol argileux de haute activité
8360 | HERPY L ARLESIENNE | Tempérée douce, humide | Sol argileux de haute activité | 70160 | Tempérée fraiche, humide | 34160 | Sol argileux de haute activité
8320 | HIERGES | Tempérée fraiche, humide | #N/A | 70170 | Tempérée fraiche, humide | 34160 | Sol argileux de haute activité
8430 | LA HORGNE | Tempérée fraiche, humide | Sol argileux de haute activité | 70180 | Tempérée douce, humide | 34160 | Sol argileux de haute activité
8190 | HOUDILCOURT | Tempérée douce, humide | Sol argileux de haute activité | 70190 | Tempérée douce, humide | 34190 | Sol argileux de haute activité
8090 | HOULDIZY | Tempérée fraiche, humide | Sol argileux de haute activité | 70200 | Tempérée fraiche, humide | 34190 | Sol argileux de haute activité
8200 | ILLY | Tempérée fraiche, humide | Sol argileux de haute activité | 70210 | Tempérée fraiche, humide | 34190 | Sol argileux de haute activité
8240 | IMECOURT | Tempérée fraiche, humide | Sol argileux de haute activité | 70220 | Tempérée fraiche, humide | 34190 | Sol argileux de haute activité
8300 | INAUMONT | Tempérée douce, humide | Sol argileux de haute activité | 70230 | Tempérée fraiche, humide | 34210 | Sol argileux de haute activité
8440 | ISSANCOURT ET RUMEL | Tempérée fraiche, humide | #N/A | 70240 | Tempérée fraiche, humide | 34210 | Sol argileux de haute activité
8430 | JANDUN | Tempérée fraiche, humide | Sol argileux de haute activité | 70250 | Tempérée fraiche, humide | 34210 | Sol argileux de haute activité
8700 | JOIGNY SUR MEUSE | Tempérée fraiche, humide | Sol argileux de haute activité | 70270 | Tempérée fraiche, humide | 34210 | Sol argileux de haute activité
8130 | JONVAL | Tempérée douce, humide | Sol argileux de haute activité | 70280 | Tempérée fraiche, humide | 34210 | Sol argileux de haute activité
8310 | JUNIVILLE | Tempérée douce, humide | Sol argileux de haute activité | 70290 | Tempérée fraiche, humide | 34220 | Sol argileux de haute activité
8270 | JUSTINE HERBIGNY | Tempérée fraiche, humide | Sol argileux de haute activité | 70300 | Tempérée fraiche, humide | 34220 | Sol argileux de haute activité
8800 | LAIFOUR | Tempérée fraiche, humide | Sol argileux de haute activité | 70310 | Tempérée fraiche, humide | 34230 | Sol argileux de haute activité
8800 | LAIFOUR | Tempérée fraiche, humide | Sol argileux de haute activité | 70320 | Tempérée fraiche, humide | 34230 | Sol argileux de haute activité
8460 | LALOBBE | Tempérée fraiche, humide | Sol argileux de haute activité | 70360 | Tempérée douce, humide | 34230 | Sol argileux de haute activité
8130 | LAMETZ | Tempérée douce, humide | Sol argileux de haute activité | 70400 | Tempérée fraiche, humide | 34230 | Sol argileux de haute activité
8250 | LANCON | Tempérée douce, humide | Sol argileux de haute activité | 70440 | Tempérée fraiche, humide | 34250 | Sol argileux de haute activité
8240 | LANDRES ET ST GEORGES | Tempérée fraiche, humide | Sol argileux de haute activité | 70500 | Tempérée fraiche, humide | 34260 | Sol argileux de haute activité
8600 | LANDRICHAMPS | Tempérée fraiche, humide | Sol argileux de haute activité | 70600 | Tempérée douce, humide | 34260 | Sol argileux de haute activité
8430 | LAUNOIS SUR VENCE | Tempérée fraiche, humide | Sol argileux de haute activité | 70700 | Tempérée douce, humide | 34270 | Sol argileux de haute activité
8150 | LAVAL MORENCY | Tempérée fraiche, humide | Sol argileux de haute activité | 70800 | Tempérée fraiche, humide | 34270 | Sol argileux de haute activité
8310 | LEFFINCOURT | Tempérée douce, humide | Sol argileux de haute activité | 71100 | Tempérée douce, humide | 34290 | Sol argileux de haute activité
8150 | LEPRON LES VALLEES | Tempérée fraiche, humide | Sol argileux de haute activité | 71110 | Tempérée douce, humide | 34310 | Sol argileux de haute activité
8210 | LETANNE | Tempérée fraiche, humide | Sol argileux de haute activité | 71120 | Tempérée douce, humide | 34310 | Sol argileux de haute activité
8290 | LIART | Tempérée fraiche, humide | Sol argileux de haute activité | 71150 | Tempérée douce, humide | 34320 | Sol argileux de haute activité
8110 | LINAY | Tempérée fraiche, humide | Sol argileux de haute activité | 71160 | Tempérée douce, humide | 34320 | Sol argileux de haute activité
8400 | LIRY | Tempérée douce, humide | Sol argileux de haute activité | 71190 | Tempérée douce, humide | 34330 | Sol argileux de haute activité
8150 | LOGNY BOGNY | Tempérée fraiche, humide | Sol argileux de haute activité | 71210 | Tempérée douce, humide | 34330 | Sol argileux de haute activité
8400 | LONGWE | Tempérée douce, humide | Sol argileux de haute activité | 71220 | Tempérée douce, humide | 34330 | Sol argileux de haute activité
8150 | LONNY | Tempérée fraiche, humide | Sol argileux de haute activité | 71230 | Tempérée douce, humide | 34340 | Sol argileux de haute activité
8300 | LUCQUY | Tempérée douce, humide | Sol argileux de haute activité | 71240 | Tempérée douce, humide | 34350 | Sol argileux de haute activité
8440 | LUMES | Tempérée fraiche, humide | #N/A | 71250 | Tempérée douce, humide | 34360 | Sol argileux de haute activité
8310 | MACHAULT | Tempérée douce, humide | Sol argileux de haute activité | 71260 | Tempérée douce, humide | 34360 | Sol argileux de haute activité
8450 | MAISONCELLE ET VILLERS | Tempérée fraiche, humide | Sol argileux de haute activité | 71270 | Tempérée douce, humide | 34360 | Sol argileux de haute activité
8370 | MALANDRY | Tempérée fraiche, humide | Sol argileux de haute activité | 71290 | Tempérée douce, humide | 34370 | Sol argileux de haute activité
8400 | MANRE | Tempérée douce, humide | Sol argileux de haute activité | 71300 | Tempérée douce, humide | 34380 | Sol argileux de haute activité
8460 | MARANWEZ | Tempérée fraiche, humide | Sol argileux de haute activité | 71310 | Tempérée douce, humide | 34380 | Sol argileux de haute activité
8260 | MARBY | Tempérée fraiche, humide | Sol argileux de haute activité | 71320 | Tempérée douce, humide | 34380 | Sol argileux de haute activité
8250 | MARCQ | Tempérée douce, humide | Sol argileux de haute activité | 71340 | Tempérée douce, humide | 34380 | Sol argileux de haute activité
8370 | MARGNY | Tempérée fraiche, humide | Sol argileux de haute activité | 71350 | Tempérée douce, humide | 34380 | Sol argileux de haute activité
8370 | MARGUT | Tempérée fraiche, humide | Sol argileux de haute activité | 71360 | Tempérée douce, humide | 34390 | Sol argileux de haute activité
8290 | MARLEMONT | Tempérée fraiche, humide | Sol argileux de haute activité | 71370 | Tempérée douce, humide | 34390 | Sol argileux de haute activité
8390 | MARQUIGNY | Tempérée fraiche, humide | Sol argileux de haute activité | 71380 | Tempérée douce, humide | 34400 | Sol argileux de haute activité
8400 | MARS SOUS BOURCQ | Tempérée douce, humide | Sol argileux de haute activité | 71390 | Tempérée douce, humide | 34410 | Sol argileux de haute activité
8400 | MARVAUX VIEUX | Tempérée douce, humide | Sol argileux de haute activité | 71400 | Tempérée douce, humide | 34420 | Sol argileux de haute activité
8110 | MATTON ET CLEMENCY | Tempérée fraiche, humide | Sol argileux de haute activité | 71420 | Tempérée douce, humide | 34440 | Sol argileux de haute activité
8260 | MAUBERT FONTAINE | Tempérée fraiche, humide | Sol argileux de haute activité | 71430 | Tempérée douce, humide | 34460 | Sol argileux de haute activité
8430 | MAZERNY | Tempérée fraiche, humide | Sol argileux de haute activité | 71440 | Tempérée douce, humide | 34480 | Sol argileux de haute activité
8500 | LES MAZURES | Tempérée fraiche, humide | Sol argileux de haute activité | 71450 | Tempérée douce, humide | 34480 | Sol argileux de haute activité
8310 | MENIL ANNELLES | Tempérée douce, humide | Sol argileux de haute activité | 71460 | Tempérée douce, humide | 34490 | Sol argileux de haute activité
8310 | MENIL LEPINOIS | Tempérée douce, humide | Sol argileux de haute activité | 71480 | Tempérée douce, humide | 34500 | Sol argileux de haute activité
8270 | MESMONT | Tempérée fraiche, humide | Sol argileux de haute activité | 71490 | Tempérée douce, humide | 34510 | Sol argileux de haute activité
8110 | MESSINCOURT | Tempérée fraiche, humide | Sol argileux de haute activité | 71500 | Tempérée douce, humide | 34520 | Sol argileux de haute activité
8110 | MOGUES | Tempérée fraiche, humide | Sol argileux de haute activité | 71510 | Tempérée douce, humide | 34520 | Sol argileux de haute activité
8370 | MOIRY | Tempérée fraiche, humide | Sol argileux de haute activité | 71520 | Tempérée douce, humide | 34520 | Sol argileux de haute activité
8430 | MONDIGNY | Tempérée fraiche, humide | Sol argileux de haute activité | 71530 | Tempérée douce, humide | 34530 | Sol argileux de haute activité
8250 | MONTCHEUTIN | Tempérée douce, humide | Sol argileux de haute activité | 71540 | Tempérée douce, humide | 34530 | Sol argileux de haute activité
8090 | MONTCORNET | Tempérée fraiche, humide | Sol argileux de haute activité | 71550 | Tempérée fraiche, humide | 34540 | Sol argileux de haute activité
8090 | MONTCY NOTRE DAME | Tempérée fraiche, humide | Sol argileux de haute activité | 71570 | Tempérée douce, humide | 34550 | Sol argileux de haute activité
8390 | LE MONT DIEU | Tempérée fraiche, humide | Sol argileux de haute activité | 71580 | Tempérée douce, humide | 34570 | Sol argileux de haute activité
8390 | MONTGON | Tempérée fraiche, humide | Sol argileux de haute activité | 71590 | Tempérée douce, humide | 34590 | Sol argileux de haute activité
8800 | MONTHERME | Tempérée fraiche, humide | Sol argileux de haute activité | 71600 | Tempérée douce, humide | 34600 | Sol argileux de haute activité
8800 | MONTHERME | Tempérée fraiche, humide | Sol argileux de haute activité | 71620 | Tempérée douce, humide | 34600 | Sol argileux de haute activité
8800 | MONTHERME | Tempérée fraiche, humide | Sol argileux de haute activité | 71640 | Tempérée douce, humide | 34600 | Sol argileux de haute activité
8400 | MONTHOIS | Tempérée douce, humide | Sol argileux de haute activité | 71670 | Tempérée douce, humide | 34610 | Sol argileux de haute activité
8170 | MONTIGNY SUR MEUSE | Tempérée fraiche, humide | Sol argileux de haute activité | 71700 | Tempérée douce, humide | 34620 | Sol argileux de haute activité
8430 | MONTIGNY SUR VENCE | Tempérée fraiche, humide | Sol argileux de haute activité | 71710 | Tempérée douce, humide | 34650 | Sol argileux de haute activité
8130 | MONT LAURENT | Tempérée douce, humide | Sol argileux de haute activité | 71740 | Tempérée douce, humide | 34650 | Sol argileux de haute activité
8220 | MONTMEILLANT | Tempérée fraiche, humide | Sol argileux de haute activité | 71800 | Tempérée douce, humide | 34660 | Sol argileux de haute activité
8400 | MONT ST MARTIN | Tempérée douce, humide | Sol argileux de haute activité | 71850 | Tempérée douce, humide | 34690 | Sol argileux de haute activité
8310 | MONT ST REMY | Tempérée douce, humide | Sol argileux de haute activité | 71870 | Tempérée douce, humide | 34700 | Sol argileux de haute activité
8250 | MOURON | Tempérée douce, humide | Sol argileux de haute activité | 71960 | Tempérée douce, humide | 34700 | Sol argileux de haute activité
8210 | MOUZON | Tempérée fraiche, humide | Sol argileux de haute activité | 71990 | Tempérée douce, humide | 34700 | Sol argileux de haute activité
8210 | MOUZON | Tempérée fraiche, humide | Sol argileux de haute activité | 72000 | Tempérée douce, sèche | 34700 | Sol argileux de haute activité
8150 | MURTIN ET BOGNY | Tempérée fraiche, humide | Sol argileux de haute activité | 72110 | Tempérée douce, humide | 34725 | Sol argileux de haute activité
8300 | NANTEUIL SUR AISNE | Tempérée douce, humide | Sol argileux de haute activité | 72120 | Tempérée douce, sèche | 34730 | Sol argileux de haute activité
8300 | NEUFLIZE | Tempérée douce, humide | Sol argileux de haute activité | 72130 | Tempérée douce, humide | 34800 | Sol argileux de haute activité
8460 | NEUFMAISON | Tempérée fraiche, humide | Sol argileux de haute activité | 72140 | Tempérée douce, humide | 34800 | Sol argileux de haute activité
8700 | NEUFMANIL | Tempérée fraiche, humide | Sol argileux de haute activité | 72150 | Tempérée douce, sèche | 34800 | Sol argileux de haute activité
8450 | LA NEUVILLE A MAIRE | Tempérée fraiche, humide | Sol argileux de haute activité | 72160 | Tempérée douce, humide | 34980 | Sol argileux de haute activité
8380 | LA NEUVILLE AUX JOUTES | Tempérée fraiche, humide | Sol argileux de haute activité | 72170 | Tempérée douce, humide | 34990 | Sol argileux de haute activité
8380 | NEUVILLE LEZ BEAULIEU | Tempérée fraiche, humide | Sol argileux de haute activité | 72190 | Tempérée douce, humide | 35000 | Sol argileux de haute activité
8380 | NEUVILLE LEZ BEAULIEU | Tempérée fraiche, humide | Sol argileux de haute activité | 72200 | Tempérée douce, sèche | 35120 | Sol argileux de haute activité
8310 | NEUVILLE EN TOURNE A FUY | Tempérée douce, humide | Sol argileux de haute activité | 72210 | Tempérée douce, humide | 35120 | Sol argileux de haute activité
8130 | NEUVILLE DAY | Tempérée douce, humide | Sol argileux de haute activité | 72230 | Tempérée douce, sèche | 35120 | Sol argileux de haute activité
8090 | NEUVILLE LES THIS | Tempérée fraiche, humide | Sol argileux de haute activité | 72240 | Tempérée douce, humide | 35130 | Sol argileux de haute activité
8270 | LA NEUVILLE LES WASIGNY | Tempérée fraiche, humide | Sol argileux de haute activité | 72260 | Tempérée douce, humide | 35130 | Sol argileux de haute activité
8430 | NEUVIZY | Tempérée fraiche, humide | Sol argileux de haute activité | 72270 | Tempérée douce, humide | 35130 | Sol argileux de haute activité
8400 | NOIRVAL | Tempérée douce, humide | Sol argileux de haute activité | 72290 | Tempérée douce, humide | 35131 | Sol argileux de haute activité
8240 | NOUART | Tempérée fraiche, humide | Sol argileux de haute activité | 72300 | Tempérée douce, sèche | 35133 | Sol argileux de haute activité
8240 | NOUART | Tempérée fraiche, humide | Sol argileux de haute activité | 72310 | Tempérée douce, sèche | 35133 | Sol argileux de haute activité
8160 | NOUVION SUR MEUSE | Tempérée fraiche, humide | Sol argileux de haute activité | 72320 | Tempérée douce, humide | 35133 | Sol argileux de haute activité
8700 | NOUZONVILLE | Tempérée fraiche, humide | Sol argileux de haute activité | 72330 | Tempérée douce, humide | 35134 | Sol argileux de haute activité
8700 | NOUZONVILLE | Tempérée fraiche, humide | Sol argileux de haute activité | 72340 | Tempérée douce, sèche | 35137 | Sol argileux de haute activité
8270 | NOVION PORCIEN | Tempérée fraiche, humide | Sol argileux de haute activité | 72350 | Tempérée douce, humide | 35140 | Sol argileux de haute activité
8270 | NOVION PORCIEN | Tempérée fraiche, humide | Sol argileux de haute activité | 72360 | Tempérée douce, sèche | 35140 | Sol argileux de haute activité
8300 | NOVY CHEVRIERES | Tempérée douce, humide | Sol argileux de haute activité | 72380 | Tempérée douce, humide | 35150 | Sol argileux de haute activité
8350 | NOYERS PONT MAUGIS | Tempérée fraiche, humide | Sol argileux de haute activité | 72400 | Tempérée douce, sèche | 35160 | Sol argileux de haute activité
8240 | OCHES | Tempérée fraiche, humide | Sol argileux de haute activité | 72430 | Tempérée douce, humide | 35190 | Sol argileux de haute activité
8250 | OLIZY PRIMAT | Tempérée douce, humide | Sol argileux de haute activité | 72470 | Tempérée douce, sèche | 35190 | Sol argileux de haute activité
8250 | OLIZY PRIMAT | Tempérée douce, humide | Sol argileux de haute activité | 72500 | Tempérée douce, sèche | 35190 | Sol argileux de haute activité
8450 | OMICOURT | Tempérée fraiche, humide | Sol argileux de haute activité | 72510 | Tempérée douce, sèche | 35210 | Sol argileux de haute activité
8430 | OMONT | Tempérée fraiche, humide | Sol argileux de haute activité | 72530 | Tempérée douce, humide | 35210 | Sol argileux de haute activité
8110 | OSNES | Tempérée fraiche, humide | Sol argileux de haute activité | 72540 | Tempérée douce, humide | 35220 | Sol argileux de haute activité
8310 | PAUVRES | Tempérée douce, humide | Sol argileux de haute activité | 72550 | Tempérée douce, humide | 35230 | Sol argileux de haute activité
8300 | PERTHES | Tempérée douce, humide | Sol argileux de haute activité | 72600 | Tempérée douce, humide | 35230 | Sol argileux de haute activité
8190 | POILCOURT SYDNEY | Tempérée douce, humide | Sol argileux de haute activité | 72610 | Tempérée douce, humide | 35240 | Sol argileux de haute activité
8430 | POIX TERRON | Tempérée fraiche, humide | Sol argileux de haute activité | 72650 | Tempérée douce, humide | 35250 | Sol argileux de haute activité
8140 | POURU AUX BOIS | Tempérée fraiche, humide | Sol argileux de haute activité | 72700 | Tempérée douce, humide | 35250 | Sol argileux de haute activité
8140 | POURU ST REMY | Tempérée fraiche, humide | Sol argileux de haute activité | 72800 | Tempérée douce, sèche | 35270 | Sol argileux de haute activité
8290 | PREZ | Tempérée fraiche, humide | Sol argileux de haute activité | 73100 | Tempérée douce, humide | 35270 | Sol argileux de haute activité
8290 | PREZ | Tempérée fraiche, humide | Sol argileux de haute activité | 73120 | Tempérée fraiche, humide | 35270 | Sol argileux de haute activité
8000 | PRIX LES MEZIERES | Tempérée fraiche, humide | Sol argileux de haute activité | 73130 | Tempérée fraiche, humide | 35270 | Sol argileux de haute activité
8370 | PUILLY ET CHARBEAUX | Tempérée fraiche, humide | Sol argileux de haute activité | 73140 | Tempérée fraiche, humide | 35290 | Sol argileux de haute activité
8270 | PUISEUX | Tempérée fraiche, humide | Sol argileux de haute activité | 73160 | Tempérée fraiche, humide | 35290 | Sol argileux de haute activité
8110 | PURE | Tempérée fraiche, humide | Sol argileux de haute activité | 73170 | Tempérée douce, humide | 35290 | Sol argileux de haute activité
8400 | QUATRE CHAMPS | Tempérée douce, humide | Sol argileux de haute activité | 73190 | Tempérée fraiche, humide | 35310 | Sol argileux de haute activité
8400 | QUILLY | Tempérée douce, humide | Sol argileux de haute activité | 73200 | Tempérée fraiche, humide | 35310 | Sol argileux de haute activité
8430 | RAILLICOURT | Tempérée fraiche, humide | Sol argileux de haute activité | 73220 | Tempérée fraiche, humide | 35330 | Sol argileux de haute activité
8600 | RANCENNES | Tempérée fraiche, humide | Sol argileux de haute activité | 73230 | Tempérée fraiche, humide | 35330 | Sol argileux de haute activité
8450 | RAUCOURT ET FLABA | Tempérée fraiche, humide | Sol argileux de haute activité | 73240 | Tempérée fraiche, humide | 35340 | Sol argileux de haute activité
8230 | REGNIOWEZ | Tempérée fraiche, humide | Sol argileux de haute activité | 73250 | Tempérée fraiche, humide | 35340 | Sol argileux de haute activité
8220 | REMAUCOURT | Tempérée fraiche, humide | Sol argileux de haute activité | 73260 | Tempérée fraiche, humide | 35350 | Sol argileux de haute activité
8450 | REMILLY AILLICOURT | Tempérée fraiche, humide | Sol argileux de haute activité | 73270 | Tempérée fraiche, humide | 35360 | Sol argileux de haute activité
8150 | REMILLY LES POTHEES | Tempérée fraiche, humide | Sol argileux de haute activité | 73300 | Tempérée fraiche, humide | 35370 | Sol argileux de haute activité
8220 | RENNEVILLE | Tempérée fraiche, humide | Sol argileux de haute activité | 73310 | Tempérée douce, humide | 35370 | Sol argileux de haute activité
8150 | RENWEZ | Tempérée fraiche, humide | Sol argileux de haute activité | 73320 | polaire, humide | 35370 | Sol argileux de haute activité
8300 | RETHEL | Tempérée douce, humide | Sol argileux de haute activité | 73330 | Tempérée douce, humide | 35380 | Sol argileux de haute activité
8300 | RETHEL | Tempérée douce, humide | Sol argileux de haute activité | 73340 | Tempérée fraiche, humide | 35380 | Sol argileux de haute activité
8500 | REVIN | Tempérée fraiche, humide | Sol argileux de haute activité | 73350 | Tempérée fraiche, humide | 35390 | Sol argileux de haute activité
8130 | RILLY SUR AISNE | Tempérée douce, humide | Sol argileux de haute activité | 73360 | Tempérée fraiche, humide | 35390 | Sol argileux de haute activité
8150 | RIMOGNE | Tempérée fraiche, humide | Sol argileux de haute activité | 73400 | Tempérée fraiche, humide | 35410 | Sol argileux de haute activité
8220 | ROCQUIGNY | Tempérée fraiche, humide | Sol argileux de haute activité | 73410 | Tempérée douce, humide | 35410 | Sol argileux de haute activité
8220 | ROCQUIGNY | Tempérée fraiche, humide | Sol argileux de haute activité | 73420 | Tempérée douce, humide | 35420 | Sol argileux de haute activité
8220 | ROCQUIGNY | Tempérée fraiche, humide | Sol argileux de haute activité | 73450 | polaire, humide | 35420 | Sol argileux de haute activité
8220 | ROCQUIGNY | Tempérée fraiche, humide | Sol argileux de haute activité | 73490 | Tempérée douce, humide | 35430 | Sol argileux de haute activité
8230 | ROCROI | Tempérée fraiche, humide | Sol argileux de haute activité | 73500 | polaire, humide | 35440 | Sol argileux de haute activité
8230 | ROCROI | Tempérée fraiche, humide | Sol argileux de haute activité | 73530 | Tempérée fraiche, humide | 35450 | Sol argileux de haute activité
8230 | ROCROI | Tempérée fraiche, humide | Sol argileux de haute activité | 73540 | Tempérée fraiche, humide | 35450 | Sol argileux de haute activité
8190 | ROIZY | Tempérée douce, humide | Sol argileux de haute activité | 73550 | polaire, humide | 35460 | Sol argileux de haute activité
8220 | LA ROMAGNE | Tempérée fraiche, humide | Sol argileux de haute activité | 73590 | Tempérée fraiche, humide | 35460 | Sol argileux de haute activité
8150 | ROUVROY SUR AUDRY | Tempérée fraiche, humide | Sol argileux de haute activité | 73610 | Tempérée fraiche, humide | 35460 | Sol argileux de haute activité
8150 | ROUVROY SUR AUDRY | Tempérée fraiche, humide | Sol argileux de haute activité | 73620 | Tempérée fraiche, humide | 35480 | Sol argileux de haute activité
8220 | RUBIGNY | Tempérée fraiche, humide | Sol argileux de haute activité | 73630 | Tempérée fraiche, humide | 35480 | Sol argileux de haute activité
8290 | RUMIGNY | Tempérée fraiche, humide | Sol argileux de haute activité | 73640 | polaire, humide | 35490 | Sol argileux de haute activité
8130 | LA SABOTTERIE | Tempérée douce, humide | Sol argileux de haute activité | 73660 | Tempérée fraiche, humide | 35490 | Sol argileux de haute activité
8110 | SACHY | Tempérée fraiche, humide | Sol argileux de haute activité | 73670 | Tempérée fraiche, humide | 35500 | Sol argileux de haute activité
8110 | SAILLY | Tempérée fraiche, humide | Sol argileux de haute activité | 73700 | Tempérée fraiche, humide | 35500 | Sol argileux de haute activité
8350 | ST AIGNAN | Tempérée fraiche, humide | Sol argileux de haute activité | 73720 | Tempérée fraiche, humide | 35500 | Sol argileux de haute activité
8310 | ST CLEMENT A ARNES | Tempérée douce, humide | Sol argileux de haute activité | 73730 | Tempérée fraiche, humide | 35500 | Sol argileux de haute activité
8310 | ST ETIENNE A ARNES | Tempérée douce, humide | Sol argileux de haute activité | 73800 | Tempérée douce, humide | 35510 | Sol argileux de haute activité
8360 | ST FERGEUX | Tempérée douce, humide | Sol argileux de haute activité | 74000 | Tempérée fraiche, humide | 35520 | Sol argileux de haute activité
8360 | ST FERGEUX | Tempérée douce, humide | Sol argileux de haute activité | 74110 | Tempérée fraiche, humide | 35530 | Sol argileux de haute activité
8190 | ST GERMAINMONT | Tempérée douce, humide | Sol argileux de haute activité | 74120 | Tempérée fraiche, humide | 35530 | Sol argileux de haute activité
8220 | ST JEAN AUX BOIS | Tempérée fraiche, humide | Sol argileux de haute activité | 74130 | Tempérée fraiche, humide | 35540 | Sol argileux de haute activité
8250 | ST JUVIN | Tempérée douce, humide | Sol argileux de haute activité | 74140 | Tempérée fraiche, humide | 35550 | Sol argileux de haute activité
8130 | ST LAMBERT ET MONT DE JEUX | Tempérée douce, humide | Sol argileux de haute activité | 74150 | Tempérée douce, humide | 35550 | Sol argileux de haute activité
8090 | ST LAURENT | Tempérée fraiche, humide | Sol argileux de haute activité | 74160 | Tempérée fraiche, humide | 35560 | Sol argileux de haute activité
8300 | ST LOUP EN CHAMPAGNE | Tempérée douce, humide | Sol argileux de haute activité | 74190 | Tempérée fraiche, humide | 35560 | Sol argileux de haute activité
8130 | ST LOUP TERRIER | Tempérée douce, humide | Sol argileux de haute activité | 74210 | Tempérée fraiche, humide | 35560 | Sol argileux de haute activité
8160 | ST MARCEAU | Tempérée fraiche, humide | Sol argileux de haute activité | 74220 | Tempérée fraiche, humide | 35580 | Sol argileux de haute activité
8460 | ST MARCEL | Tempérée fraiche, humide | Sol argileux de haute activité | 74230 | Tempérée fraiche, humide | 35580 | Sol argileux de haute activité
8400 | STE MARIE | Tempérée douce, humide | Sol argileux de haute activité | 74250 | Tempérée fraiche, humide | 35590 | Sol argileux de haute activité
8200 | ST MENGES | Tempérée fraiche, humide | Sol argileux de haute activité | 74270 | Tempérée fraiche, humide | 35600 | Sol argileux de haute activité
8400 | ST MOREL | Tempérée douce, humide | Sol argileux de haute activité | 74290 | Tempérée fraiche, humide | 35610 | Sol argileux de haute activité
8310 | ST PIERRE A ARNES | Tempérée douce, humide | Sol argileux de haute activité | 74300 | Tempérée fraiche, humide | 35630 | Sol argileux de haute activité
8240 | ST PIERREMONT | Tempérée fraiche, humide | Sol argileux de haute activité | 74320 | Tempérée fraiche, humide | 35630 | Sol argileux de haute activité
8430 | ST PIERRE SUR VENCE | Tempérée fraiche, humide | Sol argileux de haute activité | 74330 | Tempérée fraiche, humide | 35640 | Sol argileux de haute activité
8220 | ST QUENTIN LE PETIT | Tempérée fraiche, humide | Sol argileux de haute activité | 74340 | Tempérée fraiche, humide | 35660 | Sol argileux de haute activité
8300 | ST REMY LE PETIT | Tempérée douce, humide | Sol argileux de haute activité | 74350 | Tempérée fraiche, humide | 35660 | Sol argileux de haute activité
8130 | STE VAUBOURG | Tempérée douce, humide | Sol argileux de haute activité | 74370 | Tempérée fraiche, humide | 35680 | Sol argileux de haute activité
8370 | SAPOGNE SUR MARCHE | Tempérée fraiche, humide | Sol argileux de haute activité | 74380 | Tempérée fraiche, humide | 35680 | Sol argileux de haute activité
8160 | SAPOGNE ET FEUCHERES | Tempérée fraiche, humide | Sol argileux de haute activité | 74420 | Tempérée fraiche, humide | 35720 | Sol argileux de haute activité
8130 | SAULCES CHAMPENOISES | Tempérée douce, humide | Sol argileux de haute activité | 74430 | Tempérée fraiche, humide | 35740 | Sol argileux de haute activité
8270 | SAULCES MONCLIN | Tempérée fraiche, humide | Sol argileux de haute activité | 74440 | Tempérée fraiche, humide | 35850 | Sol argileux de haute activité
8300 | SAULT LES RETHEL | Tempérée douce, humide | Sol argileux de haute activité | 74450 | Tempérée fraiche, humide | 35850 | Sol argileux de haute activité
8190 | SAULT ST REMY | Tempérée douce, humide | Sol argileux de haute activité | 74470 | Tempérée fraiche, humide | 35890 | Sol argileux de haute activité
8390 | SAUVILLE | Tempérée fraiche, humide | Sol argileux de haute activité | 74490 | Tempérée fraiche, humide | 36100 | Sol argileux de haute activité
8400 | SAVIGNY SUR AISNE | Tempérée douce, humide | Sol argileux de haute activité | 74500 | Tempérée fraiche, humide | 36100 | Sol argileux de haute activité
8250 | SECHAULT | Tempérée douce, humide | Sol argileux de haute activité | 74520 | Tempérée fraiche, humide | 36100 | Sol argileux de haute activité
8150 | SECHEVAL | Tempérée fraiche, humide | Sol argileux de haute activité | 74540 | Tempérée fraiche, humide | 36100 | Sol argileux de haute activité
8200 | SEDAN | Tempérée fraiche, humide | Sol argileux de haute activité | 74550 | Tempérée fraiche, humide | 36100 | Sol argileux de haute activité
8400 | SEMIDE | Tempérée douce, humide | Sol argileux de haute activité | 74560 | Tempérée fraiche, humide | 36100 | Sol argileux de haute activité
8130 | SEMUY | Tempérée douce, humide | Sol argileux de haute activité | 74580 | Tempérée fraiche, humide | 36110 | Sol argileux de haute activité
8250 | SENUC | Tempérée douce, humide | Sol argileux de haute activité | 74650 | Tempérée fraiche, humide | 36110 | Sol argileux de haute activité
8220 | SERAINCOURT | Tempérée fraiche, humide | Sol argileux de haute activité | 74700 | Tempérée fraiche, humide | 36110 | Sol argileux de haute activité
8220 | SERAINCOURT | Tempérée fraiche, humide | Sol argileux de haute activité | 74800 | Tempérée fraiche, humide | 36110 | Sol argileux de haute activité
8270 | SERY | Tempérée fraiche, humide | Sol argileux de haute activité | 74890 | Tempérée fraiche, humide | 36130 | Sol argileux de haute activité
8300 | SEUIL | Tempérée douce, humide | Sol argileux de haute activité | 74930 | Tempérée fraiche, humide | 36130 | Sol argileux de haute activité
8230 | SEVIGNY LA FORET | Tempérée fraiche, humide | Sol argileux de haute activité | 74950 | Tempérée fraiche, humide | 36140 | Sol argileux de haute activité
8220 | SEVIGNY WALEPPE | Tempérée fraiche, humide | Sol argileux de haute activité | 76110 | Tempérée douce, humide | 36140 | Sol argileux de haute activité
8460 | SIGNY L ABBAYE | Tempérée fraiche, humide | Sol argileux de haute activité | 76113 | Tempérée douce, humide | 36140 | Sol argileux de haute activité
8460 | SIGNY L ABBAYE | Tempérée fraiche, humide | Sol argileux de haute activité | 76116 | Tempérée douce, humide | 36150 | Sol argileux de haute activité
8380 | SIGNY LE PETIT | Tempérée fraiche, humide | Sol argileux de haute activité | 76160 | Tempérée douce, humide | 36150 | Sol argileux de haute activité
8380 | SIGNY LE PETIT | Tempérée fraiche, humide | Sol argileux de haute activité | 76190 | Tempérée douce, humide | 36160 | Sol argileux de haute activité
8370 | SIGNY MONTLIBERT | Tempérée fraiche, humide | Sol argileux de haute activité | 76210 | Tempérée douce, humide | 36160 | Sol argileux de haute activité
8430 | SINGLY | Tempérée fraiche, humide | Sol argileux de haute activité | 76220 | Tempérée douce, humide | 36160 | Sol argileux de haute activité
8240 | SOMMAUTHE | Tempérée fraiche, humide | Sol argileux de haute activité | 76240 | Tempérée douce, humide | 36160 | Sol argileux de haute activité
8250 | SOMMERANCE | Tempérée douce, humide | Sol argileux de haute activité | 76260 | Tempérée douce, humide | 36170 | Sol argileux de haute activité
8300 | SON | Tempérée douce, humide | Sol argileux de haute activité | 76270 | Tempérée douce, humide | 36170 | Sol argileux de haute activité
8300 | SORBON | Tempérée douce, humide | Sol argileux de haute activité | 76280 | Tempérée douce, humide | 36170 | Sol argileux de haute activité
8270 | SORCY BAUTHEMONT | Tempérée fraiche, humide | Sol argileux de haute activité | 76320 | Tempérée douce, sèche | 36180 | Sol argileux de haute activité
8150 | SORMONNE | Tempérée fraiche, humide | Sol argileux de haute activité | 76330 | Tempérée douce, humide | 36190 | Sol argileux de haute activité
8390 | STONNE | Tempérée fraiche, humide | Sol argileux de haute activité | 76340 | Tempérée douce, humide | 36190 | Sol argileux de haute activité
8400 | SUGNY | Tempérée douce, humide | Sol argileux de haute activité | 76360 | Tempérée douce, humide | 36200 | Sol argileux de haute activité
8090 | SURY | Tempérée fraiche, humide | Sol argileux de haute activité | 76370 | Tempérée douce, humide | 36200 | Sol argileux de haute activité
8130 | SUZANNE | Tempérée douce, humide | Sol argileux de haute activité | 76390 | Tempérée fraiche, humide | 36200 | Sol argileux de haute activité
8390 | SY | Tempérée fraiche, humide | Sol argileux de haute activité | 76400 | Tempérée douce, humide | 36200 | Sol argileux de haute activité
8300 | TAGNON | Tempérée douce, humide | Sol argileux de haute activité | 76430 | Tempérée douce, humide | 36200 | Sol argileux de haute activité
8230 | TAILLETTE | Tempérée fraiche, humide | Sol argileux de haute activité | 76440 | Tempérée douce, humide | 36210 | Sol argileux de haute activité
8240 | TAILLY | Tempérée fraiche, humide | Sol argileux de haute activité | 76450 | Tempérée douce, humide | 36210 | Sol argileux de haute activité
8240 | TAILLY | Tempérée fraiche, humide | Sol argileux de haute activité | 76480 | Tempérée douce, humide | 36210 | Sol argileux de haute activité
8240 | TAILLY | Tempérée fraiche, humide | Sol argileux de haute activité | 76490 | Tempérée douce, humide | 36210 | Sol argileux de haute activité
8240 | TAILLY | Tempérée fraiche, humide | Sol argileux de haute activité | 76510 | Tempérée douce, humide | 36220 | Sol argileux de haute activité
8360 | TAIZY | Tempérée douce, humide | Sol argileux de haute activité | 76520 | Tempérée douce, humide | 36220 | Sol argileux de haute activité
8390 | TANNAY | Tempérée fraiche, humide | Sol argileux de haute activité | 76540 | Tempérée douce, humide | 36220 | Sol argileux de haute activité
8380 | TARZY | Tempérée fraiche, humide | Sol argileux de haute activité | 76550 | Tempérée douce, humide | 36230 | Sol argileux de haute activité
8110 | TETAIGNE | Tempérée fraiche, humide | Sol argileux de haute activité | 76560 | Tempérée douce, humide | 36230 | Sol argileux de haute activité
8350 | THELONNE | Tempérée fraiche, humide | Sol argileux de haute activité | 76570 | Tempérée douce, humide | 36230 | Sol argileux de haute activité
8240 | THENORGUES | Tempérée fraiche, humide | Sol argileux de haute activité | 76590 | Tempérée douce, humide | 36240 | Sol argileux de haute activité
8800 | THILAY | Tempérée fraiche, humide | Sol argileux de haute activité | 76630 | Tempérée douce, humide | 36240 | Sol argileux de haute activité
8800 | THILAY | Tempérée fraiche, humide | Sol argileux de haute activité | 76640 | Tempérée douce, humide | 36250 | Sol argileux de haute activité
8460 | THIN LE MOUTIER | Tempérée fraiche, humide | Sol argileux de haute activité | 76650 | Tempérée douce, humide | 36250 | Sol argileux de haute activité
8090 | THIS | Tempérée fraiche, humide | Sol argileux de haute activité | 76660 | Tempérée douce, humide | 36260 | Sol argileux de haute activité
8190 | LE THOUR | Tempérée douce, humide | Sol argileux de haute activité | 76680 | Tempérée douce, humide | 36260 | Sol argileux de haute activité
8300 | THUGNY TRUGNY | Tempérée douce, humide | Sol argileux de haute activité | 76690 | Tempérée douce, humide | 36290 | Sol argileux de haute activité
8400 | TOGES | Tempérée douce, humide | Sol argileux de haute activité | 76700 | Tempérée douce, humide | 36290 | Sol argileux de haute activité
8430 | TOULIGNY | Tempérée fraiche, humide | Sol argileux de haute activité | 76710 | Tempérée douce, humide | 36290 | Sol argileux de haute activité
8400 | TOURCELLES CHAUMONT | Tempérée douce, humide | Sol argileux de haute activité | 76730 | Tempérée douce, humide | 36290 | Sol argileux de haute activité
8800 | TOURNAVAUX | Tempérée fraiche, humide | Sol argileux de haute activité | 76740 | Tempérée douce, humide | 36300 | Sol argileux de haute activité
8090 | TOURNES | Tempérée fraiche, humide | Sol argileux de haute activité | 76750 | Tempérée douce, humide | 36300 | Sol argileux de haute activité
8130 | TOURTERON | Tempérée douce, humide | Sol argileux de haute activité | 76760 | Tempérée douce, humide | 36300 | Sol argileux de haute activité
8110 | TREMBLOIS LES CARIGNAN | Tempérée fraiche, humide | Sol argileux de haute activité | 76780 | Tempérée douce, humide | 36310 | Sol argileux de haute activité
8150 | TREMBLOIS LES ROCROI | Tempérée fraiche, humide | Sol argileux de haute activité | 76790 | Tempérée douce, humide | 36310 | Sol argileux de haute activité
8400 | VANDY | Tempérée douce, humide | Sol argileux de haute activité | 76840 | Tempérée douce, humide | 36320 | Sol argileux de haute activité
8130 | VAUX CHAMPAGNE | Tempérée douce, humide | Sol argileux de haute activité | 76850 | Tempérée douce, humide | 36330 | Sol argileux de haute activité
8240 | VAUX EN DIEULET | Tempérée fraiche, humide | Sol argileux de haute activité | 76860 | Tempérée douce, humide | 36330 | Sol argileux de haute activité
8250 | VAUX LES MOURON | Tempérée douce, humide | Sol argileux de haute activité | 76880 | Tempérée douce, humide | 36340 | Sol argileux de haute activité
8220 | VAUX LES RUBIGNY | Tempérée fraiche, humide | Sol argileux de haute activité | 76890 | Tempérée douce, humide | 36340 | Sol argileux de haute activité
8210 | VAUX LES MOUZON | Tempérée fraiche, humide | Sol argileux de haute activité | 76940 | Tempérée douce, humide | 36350 | Sol argileux de haute activité
8270 | VAUX MONTREUIL | Tempérée fraiche, humide | Sol argileux de haute activité | 76980 | Tempérée douce, humide | 36360 | Sol argileux de haute activité
8150 | VAUX VILLAINE | Tempérée fraiche, humide | Sol argileux de haute activité | 77100 | Tempérée douce, sèche | 36370 | Sol argileux de haute activité
8160 | VENDRESSE | Tempérée fraiche, humide | Sol argileux de haute activité | 77114 | Tempérée douce, sèche | 36370 | Sol argileux de haute activité
8160 | VENDRESSE | Tempérée fraiche, humide | Sol argileux de haute activité | 77118 | Tempérée douce, sèche | 36370 | Sol argileux de haute activité
8240 | VERPEL | Tempérée fraiche, humide | Sol argileux de haute activité | 77120 | Tempérée douce, sèche | 36370 | Sol argileux de haute activité
8390 | VERRIERES | Tempérée fraiche, humide | Sol argileux de haute activité | 77123 | Tempérée douce, sèche | 36370 | Sol argileux de haute activité
8270 | VIEL ST REMY | Tempérée fraiche, humide | Sol argileux de haute activité | 77127 | Tempérée douce, sèche | 36400 | Sol argileux de haute activité
8270 | VIEL ST REMY | Tempérée fraiche, humide | Sol argileux de haute activité | 77130 | Tempérée douce, sèche | 36400 | Sol argileux de haute activité
8190 | VIEUX LES ASFELD | Tempérée douce, humide | Sol argileux de haute activité | 77134 | Tempérée douce, sèche | 36400 | Sol argileux de haute activité
8190 | VILLERS DEVANT LE THOUR | Tempérée douce, humide | Sol argileux de haute activité | 77139 | Tempérée douce, sèche | 36400 | Sol argileux de haute activité
8210 | VILLERS DEVANT MOUZON | Tempérée fraiche, humide | Sol argileux de haute activité | 77140 | Tempérée douce, sèche | 36400 | Sol argileux de haute activité
8430 | VILLERS LE TILLEUL | Tempérée fraiche, humide | Sol argileux de haute activité | 77151 | Tempérée fraiche, humide | 36500 | Sol argileux de haute activité
8430 | VILLERS LE TOURNEUR | Tempérée fraiche, humide | Sol argileux de haute activité | 77165 | Tempérée douce, sèche | 36500 | Sol argileux de haute activité
8000 | VILLERS SEMEUSE | Tempérée fraiche, humide | Sol argileux de haute activité | 77171 | Tempérée douce, sèche | 36500 | Sol argileux de haute activité
8350 | VILLERS SUR BAR | Tempérée fraiche, humide | Sol argileux de haute activité | 77177 | Tempérée douce, sèche | 36500 | Sol argileux de haute activité
8430 | VILLERS SUR LE MONT | Tempérée fraiche, humide | Sol argileux de haute activité | 77220 | Tempérée douce, sèche | 36500 | Sol argileux de haute activité
8440 | VILLE SUR LUMES | Tempérée fraiche, humide | #N/A | 77230 | Tempérée douce, sèche | 36500 | Sol argileux de haute activité
8310 | VILLE SUR RETOURNE | Tempérée douce, humide | Sol argileux de haute activité | 77240 | Tempérée douce, sèche | 36500 | Sol argileux de haute activité
8370 | VILLY | Tempérée fraiche, humide | Sol argileux de haute activité | 77250 | Tempérée douce, sèche | 36600 | Sol argileux de haute activité
8320 | VIREUX MOLHAIN | Tempérée fraiche, humide | #N/A | 77290 | Tempérée douce, sèche | 36600 | Sol argileux de haute activité
8320 | VIREUX WALLERAND | Tempérée fraiche, humide | #N/A | 77320 | Tempérée douce, sèche | 36600 | Sol argileux de haute activité
8440 | VIVIER AU COURT | Tempérée fraiche, humide | #N/A | 77350 | Tempérée douce, sèche | 36700 | Sol argileux de haute activité
8400 | VONCQ | Tempérée douce, humide | Sol argileux de haute activité | 77370 | Tempérée douce, sèche | 36700 | Sol argileux de haute activité
8400 | VOUZIERS | Tempérée douce, humide | Sol argileux de haute activité | 77390 | Tempérée douce, sèche | 36800 | Sol argileux de haute activité
8400 | VOUZIERS | Tempérée douce, humide | Sol argileux de haute activité | 77400 | Tempérée douce, sèche | 36800 | Sol argileux de haute activité
8400 | VOUZIERS | Tempérée douce, humide | Sol argileux de haute activité | 77410 | Tempérée douce, sèche | 36800 | Sol argileux de haute activité
8400 | VOUZIERS | Tempérée douce, humide | Sol argileux de haute activité | 77440 | Tempérée douce, sèche | 36800 | Sol argileux de haute activité
8330 | VRIGNE AUX BOIS | Tempérée fraiche, humide | Sol argileux de haute activité | 77460 | Tempérée douce, sèche | 37000 | Sol argileux de haute activité
8350 | VRIGNE AUX BOIS | Tempérée fraiche, humide | Sol argileux de haute activité | 77510 | Tempérée douce, sèche | 37110 | Sol argileux de haute activité
8350 | VRIGNE MEUSE | Tempérée fraiche, humide | Sol argileux de haute activité | 77520 | Tempérée douce, sèche | 37110 | Sol argileux de haute activité
8200 | WADELINCOURT | Tempérée fraiche, humide | Sol argileux de haute activité | 77540 | Tempérée douce, sèche | 37110 | Sol argileux de haute activité
8270 | WAGNON | Tempérée fraiche, humide | Sol argileux de haute activité | 77550 | Tempérée douce, sèche | 37110 | Sol argileux de haute activité
8000 | WARCQ | Tempérée fraiche, humide | Sol argileux de haute activité | 77560 | Tempérée douce, sèche | 37110 | Sol argileux de haute activité
8090 | WARNECOURT | Tempérée fraiche, humide | Sol argileux de haute activité | 77570 | Tempérée douce, sèche | 37130 | Sol argileux de haute activité
8270 | WASIGNY | Tempérée fraiche, humide | Sol argileux de haute activité | 77580 | Tempérée douce, sèche | 37130 | Sol argileux de haute activité
8270 | WIGNICOURT | Tempérée fraiche, humide | Sol argileux de haute activité | 77620 | Tempérée douce, sèche | 37140 | Sol argileux de haute activité
8110 | WILLIERS | Tempérée fraiche, humide | Sol argileux de haute activité | 77650 | Tempérée douce, sèche | 37140 | Sol argileux de haute activité
8210 | YONCQ | Tempérée fraiche, humide | Sol argileux de haute activité | 77660 | Tempérée douce, sèche | 37160 | Sol argileux de haute activité
8430 | YVERNAUMONT | Tempérée fraiche, humide | Sol argileux de haute activité | 77700 | Tempérée douce, sèche | 37160 | Sol argileux de haute activité
9240 | AIGUES JUNTES | Tempérée douce, humide | Sol argileux de haute activité | 77710 | Tempérée douce, sèche | 37160 | Sol argileux de haute activité
9600 | AIGUES VIVES | Tempérée douce, sèche | Sol argileux de haute activité | 77720 | Tempérée douce, sèche | 37160 | Sol argileux de haute activité
9300 | L AIGUILLON | Tempérée douce, humide | Sol argileux de haute activité | 77760 | Tempérée douce, sèche | 37190 | Sol argileux de haute activité
9310 | ALBIES | Tempérée fraiche, humide | Sol argileux de haute activité | 77830 | Tempérée douce, sèche | 37190 | Sol argileux de haute activité
9320 | ALEU | Tempérée fraiche, humide | Sol argileux de haute activité | 77860 | Tempérée douce, sèche | 37210 | Sol argileux de haute activité
9400 | ALLIAT | Tempérée douce, humide | Sol argileux de haute activité | 77890 | Tempérée douce, sèche | 37210 | Sol argileux de haute activité
9240 | ALLIERES | Tempérée douce, humide | Sol argileux de haute activité | 77950 | Tempérée douce, sèche | 37220 | Sol argileux de haute activité
9200 | ALOS | Tempérée douce, humide | Sol argileux de haute activité | 78000 | Tempérée douce, sèche | 37220 | Sol argileux de haute activité
9240 | ALZEN | Tempérée douce, humide | Sol argileux de haute activité | 78125 | Tempérée douce, sèche | 37220 | Sol argileux de haute activité
9800 | ANTRAS | Tempérée douce, humide | Sol argileux de haute activité | 78180 | Tempérée douce, sèche | 37230 | Sol argileux de haute activité
9250 | APPY | Tempérée fraiche, humide | Sol argileux de haute activité | 78200 | Tempérée douce, sèche | 37230 | Sol argileux de haute activité
9000 | ARABAUX | Tempérée douce, humide | Sol argileux de haute activité | 78460 | Tempérée douce, sèche | 37240 | Sol argileux de haute activité
9800 | ARGEIN | Tempérée douce, humide | Sol argileux de haute activité | 78490 | Tempérée douce, sèche | 37240 | Sol argileux de haute activité
9400 | ARIGNAC | Tempérée douce, humide | Sol argileux de haute activité | 78660 | Tempérée douce, sèche | 37240 | Sol argileux de haute activité
9400 | ARNAVE | Tempérée douce, humide | Sol argileux de haute activité | 78690 | Tempérée douce, sèche | 37240 | Sol argileux de haute activité
9800 | ARRIEN EN BETHMALE | Tempérée douce, humide | Sol argileux de haute activité | 78720 | Tempérée douce, sèche | 37250 | Sol argileux de haute activité
9800 | ARROUT | Tempérée douce, humide | Sol argileux de haute activité | 78770 | Tempérée douce, sèche | 37260 | Sol argileux de haute activité
9130 | ARTIGAT | Tempérée douce, sèche | Sol argileux de haute activité | 78970 | Tempérée douce, sèche | 37260 | Sol argileux de haute activité
9460 | ARTIGUES | Tempérée fraiche, humide | Sol argileux de haute activité | 78980 | Tempérée douce, sèche | 37270 | Sol argileux de haute activité
9120 | ARTIX | Tempérée douce, sèche | Sol argileux de haute activité | 79000 | Tempérée douce, humide | 37290 | Sol argileux de haute activité
9100 | ARVIGNA | Tempérée douce, sèche | Sol argileux de haute activité | 79100 | Tempérée douce, sèche | 37290 | Sol argileux de haute activité
9110 | ASCOU | Tempérée fraiche, humide | Sol argileux de haute activité | 79110 | Tempérée douce, humide | 37310 | Sol argileux de haute activité
9310 | ASTON | Tempérée fraiche, humide | Sol argileux de haute activité | 79120 | Tempérée douce, humide | 37310 | Sol argileux de haute activité
9800 | AUCAZEIN | Tempérée douce, humide | Sol argileux de haute activité | 79130 | Tempérée douce, humide | 37310 | Sol argileux de haute activité
9800 | AUDRESSEIN | Tempérée douce, humide | Sol argileux de haute activité | 79140 | Tempérée douce, humide | 37310 | Sol argileux de haute activité
9800 | AUGIREIN | Tempérée douce, humide | Sol argileux de haute activité | 79150 | Tempérée douce, humide | 37310 | Sol argileux de haute activité
9140 | AULUS LES BAINS | Tempérée douce, humide | Sol argileux de haute activité | 79160 | Tempérée douce, humide | 37320 | Sol argileux de haute activité
9220 | AUZAT | Tempérée fraiche, humide | Sol argileux de haute activité | 79170 | Tempérée douce, humide | 37320 | Sol argileux de haute activité
9250 | AXIAT | Tempérée fraiche, humide | Sol argileux de haute activité | 79190 | Tempérée douce, humide | 37320 | Sol argileux de haute activité
9110 | AX LES THERMES | Tempérée fraiche, humide | Sol argileux de haute activité | 79200 | Tempérée douce, humide | 37330 | Sol argileux de haute activité
9230 | BAGERT | Tempérée douce, humide | Sol argileux de haute activité | 79210 | Tempérée douce, humide | 37330 | Sol argileux de haute activité
9800 | BALACET | Tempérée douce, humide | Sol argileux de haute activité | 79220 | Tempérée douce, humide | 37340 | Sol argileux de haute activité
9800 | BALAGUERES | Tempérée douce, humide | Sol argileux de haute activité | 79230 | Tempérée douce, humide | 37340 | Sol argileux de haute activité
9800 | BALAGUERES | Tempérée douce, humide | Sol argileux de haute activité | 79240 | Tempérée douce, humide | 37340 | Sol argileux de haute activité
9230 | BARJAC | Tempérée douce, humide | Sol argileux de haute activité | 79250 | Tempérée douce, humide | 37340 | Sol argileux de haute activité
9350 | LA BASTIDE DE BESPLAS | Tempérée douce, sèche | Sol argileux de haute activité | 79260 | Tempérée douce, humide | 37340 | Sol argileux de haute activité
9500 | LA BASTIDE DE BOUSIGNAC | Tempérée douce, sèche | Sol argileux de haute activité | 79270 | Tempérée douce, humide | 37350 | Sol argileux de haute activité
9700 | LA BASTIDE DE LORDAT | Tempérée douce, sèche | Sol argileux de haute activité | 79290 | Tempérée douce, sèche | 37350 | Sol argileux de haute activité
9160 | LA BASTIDE DU SALAT | Tempérée douce, humide | Sol argileux de haute activité | 79300 | Tempérée douce, humide | 37350 | Sol argileux de haute activité
9240 | LA BASTIDE DE SEROU | Tempérée douce, humide | Sol argileux de haute activité | 79310 | Tempérée douce, humide | 37360 | Sol argileux de haute activité
9600 | LA BASTIDE SUR L HERS | Tempérée douce, sèche | Sol argileux de haute activité | 79330 | Tempérée douce, humide | 37360 | Sol argileux de haute activité
9000 | BAULOU | Tempérée douce, humide | Sol argileux de haute activité | 79340 | Tempérée douce, humide | 37360 | Sol argileux de haute activité
9400 | BEDEILHAC ET AYNAT | Tempérée douce, humide | Sol argileux de haute activité | 79350 | Tempérée douce, humide | 37370 | Sol argileux de haute activité
9230 | BEDEILLE | Tempérée douce, humide | Sol argileux de haute activité | 79360 | Tempérée douce, humide | 37370 | Sol argileux de haute activité
9300 | BELESTA | Tempérée douce, humide | Sol argileux de haute activité | 79370 | Tempérée douce, humide | 37370 | Sol argileux de haute activité
9600 | BELLOC | Tempérée douce, sèche | Sol argileux de haute activité | 79380 | Tempérée douce, humide | 37370 | Sol argileux de haute activité
9000 | BENAC | Tempérée douce, humide | Sol argileux de haute activité | 79390 | Tempérée douce, humide | 37370 | Sol argileux de haute activité
9100 | BENAGUES | Tempérée douce, sèche | Sol argileux de haute activité | 79400 | Tempérée douce, humide | 37380 | Sol argileux de haute activité
9300 | BENAIX | Tempérée douce, humide | Sol argileux de haute activité | 79410 | Tempérée douce, humide | 37380 | Sol argileux de haute activité
9500 | BESSET | Tempérée douce, sèche | Sol argileux de haute activité | 79430 | Tempérée douce, humide | 37390 | Sol argileux de haute activité
9250 | BESTIAC | Tempérée fraiche, humide | Sol argileux de haute activité | 79500 | Tempérée douce, humide | 37390 | Sol argileux de haute activité
9160 | BETCHAT | Tempérée douce, humide | Sol argileux de haute activité | 79600 | Tempérée douce, sèche | 37400 | Sol argileux de haute activité
9800 | BETHMALE | Tempérée douce, humide | Sol argileux de haute activité | 79700 | Tempérée douce, humide | 37420 | Sol argileux de haute activité
9100 | BEZAC | Tempérée douce, sèche | Sol argileux de haute activité | 79800 | Tempérée douce, humide | 37420 | Sol argileux de haute activité
9100 | BEZAC | Tempérée douce, sèche | Sol argileux de haute activité | 80000 | Tempérée douce, humide | 37460 | Sol argileux de haute activité
9320 | BIERT | Tempérée fraiche, humide | Sol argileux de haute activité | 80110 | Tempérée douce, humide | 37460 | Sol argileux de haute activité
9400 | BOMPAS | Tempérée douce, humide | Sol argileux de haute activité | 80118 | Tempérée douce, humide | 37460 | Sol argileux de haute activité
9800 | BONAC IRAZEIN | Tempérée douce, humide | Sol argileux de haute activité | 80132 | Tempérée douce, humide | 37460 | Sol argileux de haute activité
9100 | BONNAC | Tempérée douce, sèche | Sol argileux de haute activité | 80135 | Tempérée douce, humide | 37500 | Sol argileux de haute activité
9350 | LES BORDES SUR ARIZE | Tempérée douce, sèche | Sol argileux de haute activité | 80140 | Tempérée douce, humide | 37500 | Sol argileux de haute activité
9800 | BORDES UCHENTEIN | Tempérée douce, humide | Sol argileux de haute activité | 80150 | Tempérée douce, humide | 37520 | Sol argileux de haute activité
9800 | BORDES UCHENTEIN | Tempérée douce, humide | Sol argileux de haute activité | 80160 | Tempérée douce, humide | 37530 | Sol argileux de haute activité
9000 | LE BOSC | Tempérée douce, humide | Sol argileux de haute activité | 80170 | Tempérée douce, humide | 37530 | Sol argileux de haute activité
9310 | BOUAN | Tempérée fraiche, humide | Sol argileux de haute activité | 80190 | Tempérée douce, humide | 37600 | Sol argileux de haute activité
9320 | BOUSSENAC | Tempérée fraiche, humide | Sol argileux de haute activité | 80200 | Tempérée douce, humide | 37600 | Sol argileux de haute activité
9000 | BRASSAC | Tempérée douce, humide | Sol argileux de haute activité | 80210 | Tempérée douce, humide | 37600 | Sol argileux de haute activité
9700 | BRIE | Tempérée douce, sèche | Sol argileux de haute activité | 80240 | Tempérée fraiche, humide | 37600 | Sol argileux de haute activité
9000 | BURRET | Tempérée douce, humide | Sol argileux de haute activité | 80250 | Tempérée douce, humide | 37600 | Sol argileux de haute activité
9800 | BUZAN | Tempérée douce, humide | Sol argileux de haute activité | 80260 | Tempérée douce, humide | 37600 | Sol argileux de haute activité
9310 | LES CABANNES | Tempérée fraiche, humide | Sol argileux de haute activité | 80270 | Tempérée douce, humide | 37600 | Sol argileux de haute activité
9240 | CADARCET | Tempérée douce, humide | Sol argileux de haute activité | 80290 | Tempérée fraiche, humide | 37800 | Sol argileux de haute activité
9120 | CALZAN | Tempérée douce, sèche | Sol argileux de haute activité | 80300 | Tempérée douce, humide | 37800 | Sol argileux de haute activité
9290 | CAMARADE | Tempérée douce, sèche | #N/A | 80310 | Tempérée douce, humide | 37800 | Sol argileux de haute activité
9500 | CAMON | Tempérée douce, sèche | Sol argileux de haute activité | 80320 | Tempérée douce, humide | 38070 | Sol argileux de haute activité
9350 | CAMPAGNE SUR ARIZE | Tempérée douce, sèche | Sol argileux de haute activité | 80340 | Tempérée douce, humide | 38080 | Sol argileux de haute activité
9700 | CANTE | Tempérée douce, sèche | Sol argileux de haute activité | 80360 | Tempérée fraiche, humide | 38110 | Sol argileux de haute activité
9400 | CAPOULET ET JUNAC | Tempérée douce, humide | Sol argileux de haute activité | 80370 | Tempérée douce, humide | 38110 | Sol argileux de haute activité
9460 | CARCANIERES | Tempérée fraiche, humide | Sol argileux de haute activité | 80400 | Tempérée douce, sèche | 38112 | Sol argileux de haute activité
9130 | CARLA BAYLE | Tempérée douce, sèche | Sol argileux de haute activité | 80440 | Tempérée douce, humide | 38114 | Sol argileux de haute activité
9300 | CARLA DE ROQUEFORT | Tempérée douce, humide | Sol argileux de haute activité | 80460 | Tempérée douce, humide | 38114 | Sol argileux de haute activité
9100 | LE CARLARET | Tempérée douce, sèche | Sol argileux de haute activité | 80480 | Tempérée douce, humide | 38114 | Sol argileux de haute activité
9420 | CASTELNAU DURBAN | Tempérée douce, humide | Sol argileux de haute activité | 80500 | Tempérée douce, humide | 38118 | Sol argileux de haute activité
9130 | CASTERAS | Tempérée douce, sèche | Sol argileux de haute activité | 80540 | Tempérée douce, humide | 38119 | Sol argileux de haute activité
9350 | CASTEX | Tempérée douce, sèche | Sol argileux de haute activité | 80560 | Tempérée fraiche, humide | 38120 | Sol argileux de haute activité
9800 | CASTILLON EN COUSERANS | Tempérée douce, humide | Sol argileux de haute activité | 80570 | Tempérée douce, humide | 38121 | Sol argileux de haute activité
9160 | CAUMONT | Tempérée douce, humide | Sol argileux de haute activité | 80580 | Tempérée douce, humide | 38122 | Sol argileux de haute activité
9250 | CAUSSOU | Tempérée fraiche, humide | Sol argileux de haute activité | 80600 | Tempérée fraiche, humide | 38138 | Sol argileux de haute activité
9250 | CAYCHAX | Tempérée fraiche, humide | Sol argileux de haute activité | 80610 | Tempérée douce, humide | 38140 | Sol argileux de haute activité
9500 | CAZALS DES BAYLES | Tempérée douce, sèche | Sol argileux de haute activité | 80620 | Tempérée fraiche, humide | 38140 | Sol argileux de haute activité
9120 | CAZAUX | Tempérée douce, sèche | Sol argileux de haute activité | 80640 | Tempérée fraiche, humide | 38142 | Sol argileux de haute activité
9160 | CAZAVET | Tempérée douce, humide | Sol argileux de haute activité | 80670 | Tempérée douce, humide | 38142 | Sol argileux de haute activité
9400 | CAZENAVE SERRES ET ALLENS | Tempérée douce, humide | Sol argileux de haute activité | 80680 | Tempérée douce, humide | 38142 | Sol argileux de haute activité
9000 | CELLES | Tempérée douce, humide | Sol argileux de haute activité | 80700 | Tempérée douce, humide | 38150 | Sol argileux de haute activité
9230 | CERIZOLS | Tempérée douce, humide | Sol argileux de haute activité | 80750 | Tempérée fraiche, humide | 38160 | Sol argileux de haute activité
9800 | CESCAU | Tempérée douce, humide | Sol argileux de haute activité | 80800 | Tempérée douce, humide | 38160 | Sol argileux de haute activité
9310 | CHATEAU VERDUN | Tempérée fraiche, humide | Sol argileux de haute activité | 80830 | Tempérée douce, humide | 38200 | Sol argileux de haute activité
9420 | CLERMONT | Tempérée douce, humide | Sol argileux de haute activité | 80860 | Tempérée douce, sèche | 38210 | Sol argileux de haute activité
9230 | CONTRAZY | Tempérée douce, humide | Sol argileux de haute activité | 80910 | Tempérée douce, humide | 38210 | Sol argileux de haute activité
9000 | COS | Tempérée douce, humide | Sol argileux de haute activité | 81100 | Tempérée douce, sèche | 38220 | Sol argileux de haute activité
9140 | COUFLENS | Tempérée douce, humide | Sol argileux de haute activité | 81110 | Tempérée douce, humide | 38240 | Sol argileux de haute activité
9140 | COUFLENS | Tempérée douce, humide | Sol argileux de haute activité | 81120 | Tempérée douce, sèche | 38250 | Sol argileux de haute activité
9120 | COUSSA | Tempérée douce, sèche | Sol argileux de haute activité | 81130 | Tempérée douce, sèche | 38250 | Sol argileux de haute activité
9500 | COUTENS | Tempérée douce, sèche | Sol argileux de haute activité | 81140 | Tempérée douce, sèche | 38260 | Sol argileux de haute activité
9120 | CRAMPAGNA | Tempérée douce, sèche | Sol argileux de haute activité | 81150 | Tempérée douce, sèche | 38260 | Sol argileux de haute activité
9120 | DALOU | Tempérée douce, sèche | Sol argileux de haute activité | 81160 | Tempérée douce, sèche | 38260 | Sol argileux de haute activité
9350 | DAUMAZAN SUR ARIZE | Tempérée douce, sèche | Sol argileux de haute activité | 81170 | Tempérée douce, sèche | 38260 | Sol argileux de haute activité
9300 | DREUILHE | Tempérée douce, humide | Sol argileux de haute activité | 81190 | Tempérée douce, humide | 38260 | Sol argileux de haute activité
9600 | DUN | Tempérée douce, sèche | Sol argileux de haute activité | 81200 | Tempérée douce, humide | 38270 | Sol argileux de haute activité
9600 | DUN | Tempérée douce, sèche | Sol argileux de haute activité | 81220 | Tempérée douce, sèche | 38270 | Sol argileux de haute activité
9600 | DUN | Tempérée douce, sèche | Sol argileux de haute activité | 81230 | Tempérée fraiche, humide | 38280 | Sol argileux de haute activité
9600 | DUN | Tempérée douce, sèche | Sol argileux de haute activité | 81240 | Tempérée douce, humide | 38300 | Sol argileux de haute activité
9240 | DURBAN SUR ARIZE | Tempérée douce, humide | Sol argileux de haute activité | 81250 | Tempérée douce, humide | 38300 | Sol argileux de haute activité
9130 | DURFORT | Tempérée douce, sèche | Sol argileux de haute activité | 81260 | Tempérée douce, humide | 38300 | Sol argileux de haute activité
9200 | ENCOURTIECH | Tempérée douce, humide | Sol argileux de haute activité | 81270 | Tempérée douce, humide | 38340 | Sol argileux de haute activité
9800 | ENGOMER | Tempérée douce, humide | Sol argileux de haute activité | 81290 | Tempérée douce, sèche | 38350 | Sol argileux de haute activité
9140 | ERCE | Tempérée douce, humide | Sol argileux de haute activité | 81300 | Tempérée douce, sèche | 38350 | Sol argileux de haute activité
9200 | ERP | Tempérée douce, humide | Sol argileux de haute activité | 81320 | Tempérée douce, humide | 38350 | Sol argileux de haute activité
9600 | ESCLAGNE | Tempérée douce, sèche | Sol argileux de haute activité | 81330 | Tempérée douce, humide | 38350 | Sol argileux de haute activité
9100 | ESCOSSE | Tempérée douce, sèche | Sol argileux de haute activité | 81340 | Tempérée douce, sèche | 38360 | Sol argileux de haute activité
9700 | ESPLAS | Tempérée douce, sèche | Sol argileux de haute activité | 81350 | Tempérée douce, sèche | 38380 | Sol argileux de haute activité
9420 | ESPLAS DE SEROU | Tempérée douce, humide | Sol argileux de haute activité | 81360 | Tempérée douce, humide | 38380 | Sol argileux de haute activité
9200 | EYCHEIL | Tempérée douce, humide | Sol argileux de haute activité | 81390 | Tempérée douce, sèche | 38380 | Sol argileux de haute activité
9230 | FABAS | Tempérée douce, humide | Sol argileux de haute activité | 81400 | Tempérée douce, sèche | 38380 | Sol argileux de haute activité
9000 | FERRIERES SUR ARIEGE | Tempérée douce, humide | Sol argileux de haute activité | 81430 | Tempérée douce, sèche | 38390 | Sol argileux de haute activité
9000 | FOIX | Tempérée douce, humide | Sol argileux de haute activité | 81440 | Tempérée douce, sèche | 38420 | Sol argileux de haute activité
9350 | FORNEX | Tempérée douce, sèche | Sol argileux de haute activité | 81470 | Tempérée douce, sèche | 38440 | Sol argileux de haute activité
9130 | LE FOSSAT | Tempérée douce, sèche | Sol argileux de haute activité | 81490 | Tempérée douce, sèche | 38440 | Sol argileux de haute activité
9300 | FOUGAX ET BARRINEUF | Tempérée douce, humide | Sol argileux de haute activité | 81500 | Tempérée douce, sèche | 38440 | Sol argileux de haute activité
9300 | FREYCHENET | Tempérée douce, humide | Sol argileux de haute activité | 81530 | Tempérée douce, humide | 38450 | Sol argileux de haute activité
9290 | GABRE | Tempérée douce, sèche | #N/A | 81540 | Tempérée douce, humide | 38450 | Sol argileux de haute activité
9190 | GAJAN | Tempérée douce, humide | Sol argileux de haute activité | 81570 | Tempérée douce, sèche | 38460 | Sol argileux de haute activité
9800 | GALEY | Tempérée douce, humide | Sol argileux de haute activité | 81580 | Tempérée douce, sèche | 38460 | Sol argileux de haute activité
9000 | GANAC | Tempérée douce, humide | Sol argileux de haute activité | 81600 | Tempérée douce, sèche | 38470 | Sol argileux de haute activité
9250 | GARANOU | Tempérée fraiche, humide | Sol argileux de haute activité | 81630 | Tempérée douce, sèche | 38470 | Sol argileux de haute activité
9700 | GAUDIES | Tempérée douce, sèche | Sol argileux de haute activité | 81640 | Tempérée douce, sèche | 38480 | Sol argileux de haute activité
9400 | GENAT | Tempérée douce, humide | Sol argileux de haute activité | 81660 | Tempérée douce, sèche | 38490 | Sol argileux de haute activité
9220 | GESTIES | Tempérée fraiche, humide | Sol argileux de haute activité | 81700 | Tempérée douce, sèche | 38510 | Sol argileux de haute activité
9400 | GOURBIT | Tempérée douce, humide | Sol argileux de haute activité | 81800 | Tempérée douce, sèche | 38510 | Sol argileux de haute activité
9120 | GUDAS | Tempérée douce, sèche | Sol argileux de haute activité | 81990 | Tempérée douce, sèche | 38510 | Sol argileux de haute activité
9000 | L HERM | Tempérée douce, humide | Sol argileux de haute activité | 82100 | Tempérée douce, sèche | 38520 | Sol argileux de haute activité
9390 | L HOSPITALET PRES L ANDORRE | Tempérée fraiche, humide | #N/A | 82110 | Tempérée douce, sèche | 38520 | Sol argileux de haute activité
9110 | IGNAUX | Tempérée fraiche, humide | Sol argileux de haute activité | 82120 | Tempérée douce, sèche | 38520 | Sol argileux de haute activité
9800 | ILLARTEIN | Tempérée douce, humide | Sol argileux de haute activité | 82140 | Tempérée douce, humide | 38520 | Sol argileux de haute activité
9300 | ILHAT | Tempérée douce, humide | Sol argileux de haute activité | 82150 | Tempérée douce, humide | 38530 | Sol argileux de haute activité
9220 | ILLIER ET LARAMADE | Tempérée fraiche, humide | Sol argileux de haute activité | 82160 | Tempérée douce, humide | 38540 | Sol argileux de haute activité
9100 | LES ISSARDS | Tempérée douce, sèche | Sol argileux de haute activité | 82190 | Tempérée douce, sèche | 38550 | Sol argileux de haute activité
9700 | JUSTINIAC | Tempérée douce, sèche | Sol argileux de haute activité | 82200 | Tempérée douce, sèche | 38580 | Sol argileux de haute activité
9700 | LABATUT | Tempérée douce, sèche | Sol argileux de haute activité | 82220 | Tempérée douce, sèche | 38590 | Sol argileux de haute activité
9160 | LACAVE | Tempérée douce, humide | Sol argileux de haute activité | 82230 | Tempérée douce, sèche | 38620 | Sol argileux de haute activité
9200 | LACOURT | Tempérée douce, humide | Sol argileux de haute activité | 82240 | Tempérée douce, sèche | 38630 | Sol argileux de haute activité
9500 | LAGARDE | Tempérée douce, sèche | Sol argileux de haute activité | 82270 | Tempérée douce, sèche | 38650 | Sol argileux de haute activité
9130 | LANOUX | Tempérée douce, sèche | Sol argileux de haute activité | 82300 | Tempérée douce, sèche | 38650 | Sol argileux de haute activité
9400 | LAPEGE | Tempérée douce, humide | Sol argileux de haute activité | 82330 | Tempérée douce, humide | 38650 | Sol argileux de haute activité
9500 | LAPENNE | Tempérée douce, sèche | Sol argileux de haute activité | 82340 | Tempérée douce, sèche | 38650 | Sol argileux de haute activité
9240 | LARBONT | Tempérée douce, humide | Sol argileux de haute activité | 82370 | Tempérée douce, sèche | 38660 | Sol argileux de haute activité
9310 | LARCAT | Tempérée fraiche, humide | Sol argileux de haute activité | 82400 | Tempérée douce, sèche | 38680 | Sol argileux de haute activité
9310 | LARNAT | Tempérée fraiche, humide | Sol argileux de haute activité | 82410 | Tempérée douce, sèche | 38680 | Sol argileux de haute activité
9600 | LAROQUE D OLMES | Tempérée douce, sèche | Sol argileux de haute activité | 82440 | Tempérée douce, sèche | 38690 | Sol argileux de haute activité
9230 | LASSERRE | Tempérée douce, humide | Sol argileux de haute activité | 82600 | Tempérée douce, sèche | 38690 | Sol argileux de haute activité
9310 | LASSUR | Tempérée fraiche, humide | Sol argileux de haute activité | 82700 | Tempérée douce, sèche | 38710 | Sol argileux de haute activité
9300 | LAVELANET | Tempérée douce, humide | Sol argileux de haute activité | 82800 | Tempérée douce, sèche | 38710 | Sol argileux de haute activité
9600 | LERAN | Tempérée douce, sèche | Sol argileux de haute activité | 83111 | Tempérée douce, humide | 38710 | Sol argileux de haute activité
9220 | LERCOUL | Tempérée fraiche, humide | Sol argileux de haute activité | 83119 | Tempérée douce, sèche | 38710 | Sol argileux de haute activité
9100 | LESCOUSSE | Tempérée douce, sèche | Sol argileux de haute activité | 83136 | Tempérée douce, sèche | 38730 | Sol argileux de haute activité
9420 | LESCURE | Tempérée douce, humide | Sol argileux de haute activité | 83149 | Tempérée douce, sèche | 38740 | Sol argileux de haute activité
9300 | LESPARROU | Tempérée douce, humide | Sol argileux de haute activité | 83170 | Tempérée douce, sèche | 38740 | Sol argileux de haute activité
9300 | LEYCHERT | Tempérée douce, humide | Sol argileux de haute activité | 83190 | Tempérée douce, sèche | 38740 | Sol argileux de haute activité
9210 | LEZAT SUR LEZE | Tempérée douce, sèche | Sol argileux de haute activité | 83210 | Tempérée douce, sèche | 38770 | Sol argileux de haute activité
9300 | LIEURAC | Tempérée douce, humide | Sol argileux de haute activité | 83250 | Tempérée douce, sèche | 38780 | Sol argileux de haute activité
9600 | LIMBRASSAC | Tempérée douce, sèche | Sol argileux de haute activité | 83260 | Tempérée douce, sèche | 38780 | Sol argileux de haute activité
9700 | LISSAC | Tempérée douce, sèche | Sol argileux de haute activité | 83300 | Tempérée douce, humide | 38790 | Sol argileux de haute activité
9250 | LORDAT | Tempérée fraiche, humide | Sol argileux de haute activité | 83310 | Tempérée douce, sèche | 38800 | Sol argileux de haute activité
9350 | LOUBAUT | Tempérée douce, sèche | Sol argileux de haute activité | 83330 | Tempérée douce, sèche | 38840 | Sol argileux de haute activité
9120 | LOUBENS | Tempérée douce, sèche | Sol argileux de haute activité | 83340 | Tempérée douce, sèche | 38840 | Sol argileux de haute activité
9000 | LOUBIERES | Tempérée douce, humide | Sol argileux de haute activité | 83390 | Tempérée douce, sèche | 38870 | Sol argileux de haute activité
9100 | LUDIES | Tempérée douce, sèche | Sol argileux de haute activité | 83440 | Tempérée douce, humide | 38890 | Sol argileux de haute activité
9250 | LUZENAC | Tempérée fraiche, humide | Sol argileux de haute activité | 83460 | Tempérée douce, sèche | 38890 | Sol argileux de haute activité
9100 | MADIERE | Tempérée douce, sèche | Sol argileux de haute activité | 83470 | Tempérée douce, sèche | 38920 | Sol argileux de haute activité
9500 | MALEGOUDE | Tempérée douce, sèche | Sol argileux de haute activité | 83480 | Tempérée douce, sèche | 38930 | Sol argileux de haute activité
9120 | MALLEON | Tempérée douce, sèche | Sol argileux de haute activité | 83490 | Tempérée douce, sèche | 38930 | Sol argileux de haute activité
9500 | MANSES | Tempérée douce, sèche | Sol argileux de haute activité | 83510 | Tempérée douce, sèche | 38940 | Sol argileux de haute activité
9290 | LE MAS D AZIL | Tempérée douce, sèche | #N/A | 83550 | Tempérée douce, sèche | 38950 | Sol argileux de haute activité
9320 | MASSAT | Tempérée fraiche, humide | Sol argileux de haute activité | 83560 | Tempérée douce, sèche | 38960 | Sol argileux de haute activité
9160 | MAUVEZIN DE PRAT | Tempérée douce, humide | Sol argileux de haute activité | 83570 | Tempérée douce, sèche | 38970 | Sol argileux de haute activité
9230 | MAUVEZIN DE STE CROIX | Tempérée douce, humide | Sol argileux de haute activité | 83590 | Tempérée douce, sèche | 38970 | Sol argileux de haute activité
9270 | MAZERES | Tempérée douce, sèche | Sol argileux de haute activité | 83600 | Tempérée douce, humide | 38980 | Sol argileux de haute activité
9350 | MERAS | Tempérée douce, sèche | Sol argileux de haute activité | 83610 | Tempérée douce, sèche | 39100 | Sol argileux de haute activité
9160 | MERCENAC | Tempérée douce, humide | Sol argileux de haute activité | 83630 | Tempérée douce, humide | 39100 | Sol argileux de haute activité
9400 | MERCUS GARRABET | Tempérée douce, humide | Sol argileux de haute activité | 83640 | Tempérée douce, sèche | 39110 | Sol argileux de haute activité
9400 | MERCUS GARRABET | Tempérée douce, humide | Sol argileux de haute activité | 83660 | Tempérée douce, sèche | 39110 | Sol argileux de haute activité
9110 | MERENS LES VALS | Tempérée fraiche, humide | Sol argileux de haute activité | 83670 | Tempérée douce, sèche | 39110 | Sol argileux de haute activité
9230 | MERIGON | Tempérée douce, humide | Sol argileux de haute activité | 83680 | Tempérée douce, sèche | 39110 | Sol argileux de haute activité
9400 | MIGLOS | Tempérée douce, humide | Sol argileux de haute activité | 83690 | Tempérée douce, sèche | 39120 | Sol argileux de haute activité
9460 | MIJANES | Tempérée fraiche, humide | Sol argileux de haute activité | 83740 | Tempérée douce, sèche | 39120 | Sol argileux de haute activité
9500 | MIREPOIX | Tempérée douce, sèche | Sol argileux de haute activité | 83780 | Tempérée douce, humide | 39120 | Sol argileux de haute activité
9130 | MONESPLE | Tempérée douce, sèche | Sol argileux de haute activité | 83830 | Tempérée douce, humide | 39130 | Sol argileux de haute activité
9240 | MONTAGAGNE | Tempérée douce, humide | Sol argileux de haute activité | 83840 | Tempérée fraiche, humide | 39130 | Sol argileux de haute activité
9110 | MONTAILLOU | Tempérée fraiche, humide | Sol argileux de haute activité | 83860 | Tempérée douce, sèche | 39130 | Sol argileux de haute activité
9230 | MONTARDIT | Tempérée douce, humide | Sol argileux de haute activité | 83870 | Tempérée douce, humide | 39130 | Sol argileux de haute activité
9700 | MONTAUT | Tempérée douce, sèche | Sol argileux de haute activité | 84100 | Tempérée douce, sèche | 39130 | Sol argileux de haute activité
9600 | MONTBEL | Tempérée douce, sèche | Sol argileux de haute activité | 84110 | Tempérée douce, sèche | 39140 | Sol argileux de haute activité
9200 | MONTEGUT EN COUSERANS | Tempérée douce, humide | Sol argileux de haute activité | 84120 | Tempérée douce, sèche | 39150 | Sol argileux de haute activité
9120 | MONTEGUT PLANTAUREL | Tempérée douce, sèche | Sol argileux de haute activité | 84130 | Tempérée douce, sèche | 39150 | Sol argileux de haute activité
9240 | MONTELS | Tempérée douce, humide | Sol argileux de haute activité | 84160 | Tempérée douce, sèche | 39150 | Sol argileux de haute activité
9200 | MONTESQUIEU AVANTES | Tempérée douce, humide | Sol argileux de haute activité | 84170 | Tempérée douce, sèche | 39160 | Sol argileux de haute activité
9350 | MONTFA | Tempérée douce, sèche | Sol argileux de haute activité | 84190 | Tempérée douce, sèche | 39160 | Sol argileux de haute activité
9300 | MONTFERRIER | Tempérée douce, humide | Sol argileux de haute activité | 84200 | Tempérée douce, sèche | 39170 | Sol argileux de haute activité
9330 | MONTGAILHARD | Tempérée douce, humide | #N/A | 84210 | Tempérée douce, sèche | 39190 | Sol argileux de haute activité
9160 | MONTGAUCH | Tempérée douce, humide | Sol argileux de haute activité | 84220 | Tempérée douce, sèche | 39190 | Sol argileux de haute activité
9200 | MONTJOIE EN COUSERANS | Tempérée douce, humide | Sol argileux de haute activité | 84240 | Tempérée douce, sèche | 39190 | Sol argileux de haute activité
9200 | MONTJOIE EN COUSERANS | Tempérée douce, humide | Sol argileux de haute activité | 84250 | Tempérée douce, sèche | 39200 | Sol argileux de haute activité
9000 | MONTOULIEU | Tempérée douce, humide | Sol argileux de haute activité | 84260 | Tempérée douce, sèche | 39200 | Sol argileux de haute activité
9300 | MONTSEGUR | Tempérée douce, humide | Sol argileux de haute activité | 84290 | Tempérée douce, sèche | 39210 | Sol argileux de haute activité
9240 | MONTSERON | Tempérée douce, humide | Sol argileux de haute activité | 84300 | Tempérée douce, sèche | 39210 | Sol argileux de haute activité
9500 | MOULIN NEUF | Tempérée douce, sèche | Sol argileux de haute activité | 84330 | Tempérée douce, humide | 39210 | Sol argileux de haute activité
9200 | MOULIS | Tempérée douce, humide | Sol argileux de haute activité | 84340 | Tempérée douce, humide | 39210 | Sol argileux de haute activité
9300 | NALZEN | Tempérée douce, humide | Sol argileux de haute activité | 84360 | Tempérée douce, sèche | 39220 | Sol argileux de haute activité
9240 | NESCUS | Tempérée douce, humide | Sol argileux de haute activité | 84370 | Tempérée douce, sèche | 39220 | Sol argileux de haute activité
9400 | NIAUX | Tempérée douce, humide | Sol argileux de haute activité | 84380 | Tempérée douce, sèche | 39230 | Sol argileux de haute activité
9110 | ORGEIX | Tempérée fraiche, humide | Sol argileux de haute activité | 84390 | Tempérée fraiche, humide | 39230 | Sol argileux de haute activité
9800 | ORGIBET | Tempérée douce, humide | Sol argileux de haute activité | 84400 | Tempérée douce, sèche | 39230 | Sol argileux de haute activité
9110 | ORLU | Tempérée fraiche, humide | Sol argileux de haute activité | 84410 | Tempérée douce, humide | 39230 | Sol argileux de haute activité
9400 | ORNOLAC USSAT LES BAINS | Tempérée douce, humide | Sol argileux de haute activité | 84440 | Tempérée douce, sèche | 39240 | Sol argileux de haute activité
9220 | ORUS | Tempérée fraiche, humide | Sol argileux de haute activité | 84460 | Tempérée douce, sèche | 39240 | Sol argileux de haute activité
9140 | OUST | Tempérée douce, humide | Sol argileux de haute activité | 84480 | Tempérée douce, sèche | 39240 | Sol argileux de haute activité
9130 | PAILHES | Tempérée douce, sèche | Sol argileux de haute activité | 84490 | Tempérée douce, humide | 39240 | Sol argileux de haute activité
9100 | PAMIERS | Tempérée douce, sèche | Sol argileux de haute activité | 84500 | Tempérée douce, sèche | 39250 | Sol argileux de haute activité
9310 | PECH | Tempérée fraiche, humide | Sol argileux de haute activité | 84510 | Tempérée douce, sèche | 39250 | Sol argileux de haute activité
9300 | PEREILLE | Tempérée douce, humide | Sol argileux de haute activité | 84570 | Tempérée douce, sèche | 39260 | Sol argileux de haute activité
9110 | PERLES ET CASTELET | Tempérée fraiche, humide | Sol argileux de haute activité | 84600 | Tempérée douce, humide | 39260 | Sol argileux de haute activité
9600 | LE PEYRAT | Tempérée douce, sèche | Sol argileux de haute activité | 84740 | Tempérée douce, sèche | 39270 | Sol argileux de haute activité
9460 | LE PLA | Tempérée fraiche, humide | Sol argileux de haute activité | 84750 | Tempérée douce, sèche | 39270 | Sol argileux de haute activité
9320 | LE PORT | Tempérée fraiche, humide | Sol argileux de haute activité | 85000 | Tempérée douce, humide | 39290 | Sol argileux de haute activité
9110 | PRADES | Tempérée fraiche, humide | Sol argileux de haute activité | 85100 | Tempérée douce, humide | 39300 | Sol argileux de haute activité
9600 | PRADETTES | Tempérée douce, sèche | Sol argileux de haute activité | 85110 | Tempérée douce, humide | 39300 | Sol argileux de haute activité
9000 | PRADIERES | Tempérée douce, humide | Sol argileux de haute activité | 85120 | Tempérée douce, humide | 39300 | Sol argileux de haute activité
9160 | PRAT BONREPAUX | Tempérée douce, humide | Sol argileux de haute activité | 85130 | Tempérée douce, humide | 39300 | Sol argileux de haute activité
9000 | PRAYOLS | Tempérée douce, humide | Sol argileux de haute activité | 85140 | Tempérée douce, humide | 39300 | Sol argileux de haute activité
9460 | LE PUCH | Tempérée fraiche, humide | Sol argileux de haute activité | 85150 | Tempérée douce, humide | 39320 | Sol argileux de haute activité
9100 | LES PUJOLS | Tempérée douce, sèche | Sol argileux de haute activité | 85190 | Tempérée douce, humide | 39320 | Sol argileux de haute activité
9460 | QUERIGUT | Tempérée fraiche, humide | Sol argileux de haute activité | 85200 | Tempérée douce, humide | 39350 | Sol argileux de haute activité
9400 | QUIE | Tempérée douce, humide | Sol argileux de haute activité | 85210 | Tempérée douce, humide | 39360 | Sol argileux de haute activité
9400 | RABAT LES TROIS SEIGNEURS | Tempérée douce, humide | Sol argileux de haute activité | 85220 | Tempérée douce, humide | 39370 | Sol argileux de haute activité
9300 | RAISSAC | Tempérée douce, humide | Sol argileux de haute activité | 85230 | Tempérée douce, humide | 39370 | Sol argileux de haute activité
9600 | REGAT | Tempérée douce, sèche | Sol argileux de haute activité | 85240 | Tempérée douce, humide | 39380 | Sol argileux de haute activité
9500 | RIEUCROS | Tempérée douce, sèche | Sol argileux de haute activité | 85250 | Tempérée douce, humide | 39380 | Sol argileux de haute activité
9120 | RIEUX DE PELLEPORT | Tempérée douce, sèche | Sol argileux de haute activité | 85260 | Tempérée douce, humide | 39380 | Sol argileux de haute activité
9420 | RIMONT | Tempérée douce, humide | Sol argileux de haute activité | 85270 | Tempérée douce, humide | 39380 | Sol argileux de haute activité
9200 | RIVERENERT | Tempérée douce, humide | Sol argileux de haute activité | 85300 | Tempérée douce, humide | 39380 | Sol argileux de haute activité
9300 | ROQUEFIXADE | Tempérée douce, humide | Sol argileux de haute activité | 85310 | Tempérée douce, humide | 39400 | Sol argileux de haute activité
9300 | ROQUEFORT LES CASCADES | Tempérée douce, humide | Sol argileux de haute activité | 85320 | Tempérée douce, humide | 39400 | Sol argileux de haute activité
9500 | ROUMENGOUX | Tempérée douce, sèche | Sol argileux de haute activité | 85370 | Tempérée douce, humide | 39410 | Sol argileux de haute activité
9460 | ROUZE | Tempérée fraiche, humide | Sol argileux de haute activité | 85390 | Tempérée douce, humide | 39500 | Sol argileux de haute activité
9350 | SABARAT | Tempérée douce, sèche | Sol argileux de haute activité | 85400 | Tempérée douce, humide | 39520 | Sol argileux de haute activité
9100 | ST AMADOU | Tempérée douce, sèche | Sol argileux de haute activité | 85410 | Tempérée douce, humide | 39570 | Sol argileux de haute activité
9120 | ST BAUZEIL | Tempérée douce, sèche | Sol argileux de haute activité | 85430 | Tempérée douce, humide | 39570 | Sol argileux de haute activité
9230 | STE CROIX VOLVESTRE | Tempérée douce, humide | Sol argileux de haute activité | 85440 | Tempérée douce, humide | 39570 | Sol argileux de haute activité
9120 | ST FELIX DE RIEUTORD | Tempérée douce, sèche | Sol argileux de haute activité | 85450 | Tempérée douce, humide | 39600 | Sol argileux de haute activité
9500 | ST FELIX DE TOURNEGAT | Tempérée douce, sèche | Sol argileux de haute activité | 85470 | Tempérée douce, humide | 39600 | Sol argileux de haute activité
9500 | STE FOI | Tempérée douce, sèche | Sol argileux de haute activité | 85480 | Tempérée douce, humide | 39800 | Sol argileux de haute activité
9200 | ST GIRONS | Tempérée douce, humide | Sol argileux de haute activité | 85500 | Tempérée douce, humide | 39800 | Sol argileux de haute activité
9300 | ST JEAN D AIGUES VIVES | Tempérée douce, humide | Sol argileux de haute activité | 85510 | Tempérée douce, humide | 39800 | Sol argileux de haute activité
9800 | ST JEAN DU CASTILLONNAIS | Tempérée douce, humide | Sol argileux de haute activité | 85530 | Tempérée douce, humide | 40090 | Sol argileux de haute activité
9000 | ST JEAN DE VERGES | Tempérée douce, humide | Sol argileux de haute activité | 85540 | Tempérée douce, humide | 40090 | Sol argileux de haute activité
9000 | ST JEAN DE VERGES | Tempérée douce, humide | Sol argileux de haute activité | 85560 | Tempérée douce, humide | 40100 | Sol argileux de haute activité
9100 | ST JEAN DU FALGA | Tempérée douce, sèche | Sol argileux de haute activité | 85570 | Tempérée douce, humide | 40110 | Sol argileux de haute activité
9500 | ST JULIEN DE GRAS CAPOU | Tempérée douce, sèche | Sol argileux de haute activité | 85580 | Tempérée douce, humide | 40120 | Sol argileux de haute activité
9800 | ST LARY | Tempérée douce, humide | Sol argileux de haute activité | 85590 | Tempérée douce, humide | 40120 | Sol argileux de haute activité
9190 | ST LIZIER | Tempérée douce, humide | Sol argileux de haute activité | 85600 | Tempérée douce, humide | 40120 | Sol argileux de haute activité
9000 | ST MARTIN DE CARALP | Tempérée douce, humide | Sol argileux de haute activité | 85610 | Tempérée douce, humide | 40180 | Sol argileux de haute activité
9100 | ST MARTIN D OYDES | Tempérée douce, sèche | Sol argileux de haute activité | 85620 | Tempérée douce, humide | 40220 | Sol argileux de haute activité
9100 | ST MICHEL | Tempérée douce, sèche | Sol argileux de haute activité | 85640 | Tempérée douce, humide | 40230 | Sol argileux de haute activité
9000 | ST PAUL DE JARRAT | Tempérée douce, humide | Sol argileux de haute activité | 85670 | Tempérée douce, humide | 40230 | Sol argileux de haute activité
9000 | ST PIERRE DE RIVIERE | Tempérée douce, humide | Sol argileux de haute activité | 85700 | Tempérée douce, humide | 40230 | Sol argileux de haute activité
9500 | ST QUENTIN LA TOUR | Tempérée douce, sèche | Sol argileux de haute activité | 85710 | Tempérée douce, humide | 40240 | Sol argileux de haute activité
9700 | ST QUIRC | Tempérée douce, sèche | Sol argileux de haute activité | 85750 | Tempérée douce, humide | 40240 | Sol argileux de haute activité
9100 | ST VICTOR ROUZAUD | Tempérée douce, sèche | Sol argileux de haute activité | 85770 | Tempérée douce, humide | 40250 | Sol argileux de haute activité
9210 | ST YBARS | Tempérée douce, sèche | Sol argileux de haute activité | 85800 | Tempérée douce, humide | 40250 | Sol argileux de haute activité
9800 | SALSEIN | Tempérée douce, humide | Sol argileux de haute activité | 86100 | Tempérée douce, sèche | 40250 | Sol argileux de haute activité
9400 | SAURAT | Tempérée douce, humide | Sol argileux de haute activité | 86110 | Tempérée douce, sèche | 40270 | Sol argileux de haute activité
9400 | SAURAT | Tempérée douce, humide | Sol argileux de haute activité | 86120 | Tempérée douce, sèche | 40290 | Sol argileux de haute activité
9300 | SAUTEL | Tempérée douce, humide | Sol argileux de haute activité | 86130 | Tempérée douce, sèche | 40300 | Sol argileux de haute activité
9700 | SAVERDUN | Tempérée douce, sèche | Sol argileux de haute activité | 86140 | Tempérée douce, sèche | 40320 | Sol argileux de haute activité
9110 | SAVIGNAC LES ORMEAUX | Tempérée fraiche, humide | Sol argileux de haute activité | 86150 | Tempérée douce, humide | 40320 | Sol argileux de haute activité
9120 | SEGURA | Tempérée douce, sèche | Sol argileux de haute activité | 86160 | Tempérée douce, humide | 40330 | Sol argileux de haute activité
9140 | SEIX | Tempérée douce, humide | Sol argileux de haute activité | 86170 | Tempérée douce, humide | 40330 | Sol argileux de haute activité
9250 | SENCONAC | Tempérée fraiche, humide | Sol argileux de haute activité | 86190 | Tempérée douce, humide | 40350 | Sol argileux de haute activité
9190 | LORP SENTARAILLE | Tempérée douce, humide | Sol argileux de haute activité | 86200 | Tempérée douce, sèche | 40350 | Sol argileux de haute activité
9800 | SENTEIN | Tempérée douce, humide | Sol argileux de haute activité | 86210 | Tempérée douce, humide | 40380 | Sol argileux de haute activité
9140 | SENTENAC D OUST | Tempérée douce, humide | Sol argileux de haute activité | 86220 | Tempérée douce, sèche | 40380 | Sol argileux de haute activité
9240 | SENTENAC DE SEROU | Tempérée douce, humide | Sol argileux de haute activité | 86230 | Tempérée douce, sèche | 40390 | Sol argileux de haute activité
9000 | SERRES SUR ARGET | Tempérée douce, humide | Sol argileux de haute activité | 86240 | Tempérée douce, humide | 40390 | Sol argileux de haute activité
9130 | SIEURAS | Tempérée douce, sèche | Sol argileux de haute activité | 86260 | Tempérée douce, humide | 40390 | Sol argileux de haute activité
9220 | SIGUER | Tempérée fraiche, humide | Sol argileux de haute activité | 86270 | Tempérée douce, humide | 40400 | Sol argileux de haute activité
9310 | AULOS SINSAT | Tempérée fraiche, humide | Sol argileux de haute activité | 86280 | Tempérée douce, humide | 40400 | Sol argileux de haute activité
9310 | AULOS SINSAT | Tempérée fraiche, humide | Sol argileux de haute activité | 86290 | Tempérée douce, humide | 40465 | Sol argileux de haute activité
9800 | SOR | Tempérée douce, humide | Sol argileux de haute activité | 86300 | Tempérée douce, humide | 40500 | Sol argileux de haute activité
9110 | SORGEAT | Tempérée fraiche, humide | Sol argileux de haute activité | 86310 | Tempérée douce, humide | 40500 | Sol argileux de haute activité
9140 | SOUEIX ROGALLE | Tempérée douce, humide | Sol argileux de haute activité | 86320 | Tempérée douce, humide | 40660 | Sol argileux de haute activité
9140 | SOUEIX ROGALLE | Tempérée douce, humide | Sol argileux de haute activité | 86330 | Tempérée douce, sèche | 40700 | Sol argileux de haute activité
9000 | SOULA | Tempérée douce, humide | Sol argileux de haute activité | 86340 | Tempérée douce, humide | 40700 | Sol argileux de haute activité
9320 | SOULAN | Tempérée fraiche, humide | Sol argileux de haute activité | 86350 | Tempérée douce, humide | 40700 | Sol argileux de haute activité
9400 | SURBA | Tempérée douce, humide | Sol argileux de haute activité | 86360 | Tempérée douce, humide | 40990 | Sol argileux de haute activité
9240 | SUZAN | Tempérée douce, humide | Sol argileux de haute activité | 86370 | Tempérée douce, humide | 40990 | Sol argileux de haute activité
9600 | TABRE | Tempérée douce, sèche | Sol argileux de haute activité | 86390 | Tempérée douce, humide | 41000 | Sol argileux de haute activité
9400 | TARASCON SUR ARIEGE | Tempérée douce, humide | Sol argileux de haute activité | 86400 | Tempérée douce, humide | 41100 | Sol argileux de haute activité
9400 | TARASCON SUR ARIEGE | Tempérée douce, humide | Sol argileux de haute activité | 86410 | Tempérée douce, humide | 41100 | Sol argileux de haute activité
9160 | TAURIGNAN CASTET | Tempérée douce, humide | Sol argileux de haute activité | 86420 | Tempérée douce, sèche | 41100 | Sol argileux de haute activité
9190 | TAURIGNAN VIEUX | Tempérée douce, humide | Sol argileux de haute activité | 86430 | Tempérée douce, humide | 41100 | Sol argileux de haute activité
9500 | TEILHET | Tempérée douce, sèche | Sol argileux de haute activité | 86450 | Tempérée douce, humide | 41100 | Sol argileux de haute activité
9350 | THOUARS SUR ARIZE | Tempérée douce, sèche | Sol argileux de haute activité | 86460 | Tempérée douce, humide | 41100 | Sol argileux de haute activité
9110 | TIGNAC | Tempérée fraiche, humide | Sol argileux de haute activité | 86470 | Tempérée douce, humide | 41120 | Sol argileux de haute activité
9100 | LA TOUR DU CRIEU | Tempérée douce, sèche | Sol argileux de haute activité | 86480 | Tempérée douce, humide | 41120 | Sol argileux de haute activité
9230 | TOURTOUSE | Tempérée douce, humide | Sol argileux de haute activité | 86490 | Tempérée douce, sèche | 41120 | Sol argileux de haute activité
9500 | TOURTROL | Tempérée douce, sèche | Sol argileux de haute activité | 86500 | Tempérée douce, humide | 41150 | Sol argileux de haute activité
9700 | TREMOULET | Tempérée douce, sèche | Sol argileux de haute activité | 86510 | Tempérée douce, humide | 41150 | Sol argileux de haute activité
9500 | TROYE D ARIEGE | Tempérée douce, sèche | Sol argileux de haute activité | 86540 | Tempérée douce, humide | 41150 | Sol argileux de haute activité
9250 | UNAC | Tempérée fraiche, humide | Sol argileux de haute activité | 86600 | Tempérée douce, humide | 41150 | Sol argileux de haute activité
9100 | UNZENT | Tempérée douce, sèche | Sol argileux de haute activité | 86700 | Tempérée douce, humide | 41160 | Sol argileux de haute activité
9310 | URS | Tempérée fraiche, humide | Sol argileux de haute activité | 86800 | Tempérée douce, humide | 41160 | Sol argileux de haute activité
9400 | USSAT | Tempérée douce, humide | Sol argileux de haute activité | 87000 | Tempérée douce, humide | 41160 | Sol argileux de haute activité
9140 | USTOU | Tempérée douce, humide | Sol argileux de haute activité | 87110 | Tempérée douce, humide | 41160 | Sol argileux de haute activité
9140 | USTOU | Tempérée douce, humide | Sol argileux de haute activité | 87120 | Tempérée douce, humide | 41160 | Sol argileux de haute activité
9500 | VALS | Tempérée douce, sèche | Sol argileux de haute activité | 87130 | Tempérée douce, humide | 41170 | Sol argileux de haute activité
9120 | VARILHES | Tempérée douce, sèche | Sol argileux de haute activité | 87140 | Tempérée douce, humide | 41190 | Sol argileux de haute activité
9110 | VAYCHIS | Tempérée fraiche, humide | Sol argileux de haute activité | 87150 | Tempérée douce, humide | 41190 | Sol argileux de haute activité
9310 | VEBRE | Tempérée fraiche, humide | Sol argileux de haute activité | 87160 | Tempérée douce, humide | 41190 | Sol argileux de haute activité
9120 | VENTENAC | Tempérée douce, sèche | Sol argileux de haute activité | 87170 | Tempérée douce, humide | 41230 | Sol argileux de haute activité
9310 | VERDUN | Tempérée fraiche, humide | Sol argileux de haute activité | 87190 | Tempérée douce, humide | 41240 | Sol argileux de haute activité
9000 | VERNAJOUL | Tempérée douce, humide | Sol argileux de haute activité | 87200 | Tempérée douce, humide | 41240 | Sol argileux de haute activité
9250 | VERNAUX | Tempérée fraiche, humide | Sol argileux de haute activité | 87210 | Tempérée douce, humide | 41250 | Sol argileux de haute activité
9700 | LE VERNET | Tempérée douce, sèche | Sol argileux de haute activité | 87220 | Tempérée douce, humide | 41290 | Sol argileux de haute activité
9340 | VERNIOLLE | Tempérée douce, sèche | #N/A | 87230 | Tempérée douce, humide | 41290 | Sol argileux de haute activité
9220 | VAL DE SOS | Tempérée fraiche, humide | Sol argileux de haute activité | 87240 | Tempérée douce, humide | 41310 | Sol argileux de haute activité
9220 | VAL DE SOS | Tempérée fraiche, humide | Sol argileux de haute activité | 87250 | Tempérée douce, humide | 41310 | Sol argileux de haute activité
9220 | VAL DE SOS | Tempérée fraiche, humide | Sol argileux de haute activité | 87260 | Tempérée douce, humide | 41310 | Sol argileux de haute activité
9220 | VAL DE SOS | Tempérée fraiche, humide | Sol argileux de haute activité | 87270 | Tempérée douce, humide | 41330 | Sol argileux de haute activité
9800 | VILLENEUVE | Tempérée douce, humide | Sol argileux de haute activité | 87290 | Tempérée douce, humide | 41330 | Sol argileux de haute activité
9300 | VILLENEUVE D OLMES | Tempérée douce, humide | Sol argileux de haute activité | 87300 | Tempérée douce, humide | 41330 | Sol argileux de haute activité
9130 | VILLENEUVE DU LATOU | Tempérée douce, sèche | Sol argileux de haute activité | 87310 | Tempérée douce, humide | 41370 | Sol argileux de haute activité
9100 | VILLENEUVE DU PAREAGE | Tempérée douce, sèche | Sol argileux de haute activité | 87320 | Tempérée douce, humide | 41370 | Sol argileux de haute activité
9120 | VIRA | Tempérée douce, sèche | Sol argileux de haute activité | 87330 | Tempérée douce, humide | 41370 | Sol argileux de haute activité
9500 | VIVIES | Tempérée douce, sèche | Sol argileux de haute activité | 87340 | Tempérée douce, humide | 41400 | Sol argileux de haute activité
9130 | STE SUZANNE | Tempérée douce, sèche | Sol argileux de haute activité | 87360 | Tempérée douce, humide | 41400 | Sol argileux de haute activité
10200 | AILLEVILLE | Tempérée douce, humide | Sol argileux de haute activité | 87380 | Tempérée douce, humide | 41400 | Sol argileux de haute activité
10160 | AIX VILLEMAUR PALIS | Tempérée douce, sèche | Sol argileux de haute activité | 87400 | Tempérée douce, humide | 41500 | Sol argileux de haute activité
10190 | AIX VILLEMAUR PALIS | Tempérée douce, sèche | Sol argileux de haute activité | 87420 | Tempérée douce, humide | 41500 | Sol argileux de haute activité
10190 | AIX VILLEMAUR PALIS | Tempérée douce, sèche | Sol argileux de haute activité | 87440 | Tempérée douce, humide | 41500 | Sol argileux de haute activité
10700 | ALLIBAUDIERES | Tempérée douce, sèche | Sol argileux de haute activité | 87460 | Tempérée douce, humide | 41800 | Sol argileux de haute activité
10140 | AMANCE | Tempérée douce, humide | Sol argileux de haute activité | 87480 | Tempérée douce, humide | 41800 | Sol argileux de haute activité
10700 | ARCIS SUR AUBE | Tempérée douce, sèche | Sol argileux de haute activité | 87500 | Tempérée douce, humide | 41800 | Sol argileux de haute activité
10200 | ARCONVILLE | Tempérée douce, humide | Sol argileux de haute activité | 87510 | Tempérée douce, humide | 41800 | Sol argileux de haute activité
10140 | ARGANCON | Tempérée douce, humide | Sol argileux de haute activité | 87520 | Tempérée douce, humide | 41800 | Sol argileux de haute activité
10340 | ARRELLES | Tempérée douce, humide | Sol argileux de haute activité | 87600 | Tempérée douce, humide | 41800 | Sol argileux de haute activité
10330 | ARREMBECOURT | Tempérée douce, sèche | Sol argileux de haute activité | 87620 | Tempérée douce, humide | 42110 | Sol argileux de haute activité
10200 | ARRENTIERES | Tempérée douce, humide | Sol argileux de haute activité | 87700 | Tempérée douce, humide | 42111 | Sol argileux de haute activité
10200 | ARSONVAL | Tempérée douce, humide | Sol argileux de haute activité | 87800 | Tempérée douce, humide | 42122 | Sol argileux de haute activité
10320 | ASSENAY | Tempérée douce, humide | Sol spodique | 88000 | Tempérée fraiche, humide | 42123 | Sol argileux de haute activité
10220 | ASSENCIERES | Tempérée douce, sèche | Sol sablonneux | 88120 | Tempérée fraiche, humide | 42123 | Sol argileux de haute activité
10150 | AUBETERRE | Tempérée douce, sèche | Sol argileux de haute activité | 88130 | Tempérée fraiche, humide | 42130 | Sol argileux de haute activité
10240 | AULNAY | Tempérée douce, sèche | Sol argileux de haute activité | 88140 | Tempérée fraiche, humide | 42140 | Sol argileux de haute activité
10130 | AUXON | Tempérée douce, sèche | Sol argileux de haute activité | 88160 | Tempérée fraiche, humide | 42155 | Sol argileux de haute activité
10220 | VAL D AUZON | Tempérée douce, sèche | Sol sablonneux | 88170 | Tempérée fraiche, humide | 42160 | Sol argileux de haute activité
10220 | VAL D AUZON | Tempérée douce, sèche | Sol sablonneux | 88200 | Tempérée fraiche, humide | 42170 | Sol argileux de haute activité
10220 | VAL D AUZON | Tempérée douce, sèche | Sol sablonneux | 88210 | Tempérée fraiche, humide | 42210 | Sol argileux de haute activité
10400 | AVANT LES MARCILLY | Tempérée douce, sèche | Sol argileux de haute activité | 88220 | Tempérée fraiche, humide | 42220 | Sol argileux de haute activité
10240 | AVANT LES RAMERUPT | Tempérée douce, sèche | Sol argileux de haute activité | 88240 | Tempérée fraiche, humide | 42260 | Sol argileux de haute activité
10340 | AVIREY LINGEY | Tempérée douce, humide | Sol argileux de haute activité | 88250 | Tempérée fraiche, humide | 42320 | Sol argileux de haute activité
10290 | AVON LA PEZE | Tempérée douce, sèche | Sol argileux de haute activité | 88260 | Tempérée fraiche, humide | 42320 | Sol argileux de haute activité
10130 | AVREUIL | Tempérée douce, sèche | Sol argileux de haute activité | 88270 | Tempérée fraiche, humide | 42360 | Sol argileux de haute activité
10340 | BAGNEUX LA FOSSE | Tempérée douce, humide | Sol argileux de haute activité | 88300 | Tempérée fraiche, humide | 42360 | Sol argileux de haute activité
10330 | BAILLY LE FRANC | Tempérée douce, sèche | Sol argileux de haute activité | 88320 | Tempérée fraiche, humide | 42370 | Sol argileux de haute activité
10330 | BALIGNICOURT | Tempérée douce, sèche | Sol argileux de haute activité | 88330 | Tempérée fraiche, humide | 42380 | Sol argileux de haute activité
10210 | BALNOT LA GRANGE | Tempérée douce, humide | Sol argileux de haute activité | 88340 | Tempérée fraiche, humide | 42380 | Sol argileux de haute activité
10110 | BALNOT SUR LAIGNES | Tempérée douce, humide | Sol argileux de haute activité | 88350 | Tempérée fraiche, humide | 42380 | Sol argileux de haute activité
10600 | BARBEREY ST SULPICE | Tempérée douce, sèche | Sol argileux de haute activité | 88360 | Tempérée fraiche, humide | 42380 | Sol argileux de haute activité
10400 | BARBUISE | Tempérée douce, sèche | Sol argileux de haute activité | 88380 | Tempérée fraiche, humide | 42410 | Sol argileux de haute activité
10400 | BARBUISE | Tempérée douce, sèche | Sol argileux de haute activité | 88390 | Tempérée fraiche, humide | 42430 | Sol argileux de haute activité
10200 | BAROVILLE | Tempérée douce, humide | Sol argileux de haute activité | 88400 | Tempérée fraiche, humide | 42430 | Sol argileux de haute activité
10200 | BAR SUR AUBE | Tempérée douce, humide | Sol argileux de haute activité | 88410 | Tempérée fraiche, humide | 42430 | Sol argileux de haute activité
10110 | BAR SUR SEINE | Tempérée douce, humide | Sol argileux de haute activité | 88420 | Tempérée fraiche, humide | 42450 | Sol argileux de haute activité
10310 | BAYEL | Tempérée fraiche, humide | Sol argileux de haute activité | 88440 | Tempérée fraiche, humide | 42460 | Sol argileux de haute activité
10190 | BERCENAY EN OTHE | Tempérée douce, sèche | Sol argileux de haute activité | 88450 | Tempérée fraiche, humide | 42460 | Sol argileux de haute activité
10290 | BERCENAY LE HAYER | Tempérée douce, sèche | Sol argileux de haute activité | 88480 | Tempérée fraiche, humide | 42470 | Sol argileux de haute activité
10200 | BERGERES | Tempérée douce, humide | Sol argileux de haute activité | 88500 | Tempérée fraiche, humide | 42470 | Sol argileux de haute activité
10130 | BERNON | Tempérée douce, sèche | Sol argileux de haute activité | 88520 | Tempérée fraiche, humide | 42520 | Sol argileux de haute activité
10110 | BERTIGNOLLES | Tempérée douce, humide | Sol argileux de haute activité | 88600 | Tempérée fraiche, humide | 42520 | Sol argileux de haute activité
10160 | BERULLE | Tempérée douce, sèche | Sol argileux de haute activité | 88630 | Tempérée fraiche, humide | 42540 | Sol argileux de haute activité
10170 | BESSY | Tempérée douce, sèche | Sol argileux de haute activité | 88650 | Tempérée fraiche, humide | 42550 | Sol argileux de haute activité
10500 | BETIGNICOURT | Tempérée douce, sèche | Sol sablonneux | 88700 | Tempérée fraiche, humide | 42560 | Sol argileux de haute activité
10140 | BEUREY | Tempérée douce, humide | Sol argileux de haute activité | 88800 | Tempérée fraiche, humide | 42570 | Sol argileux de haute activité
10500 | BLAINCOURT SUR AUBE | Tempérée douce, sèche | Sol sablonneux | 89000 | Tempérée douce, sèche | 42590 | Sol argileux de haute activité
10500 | BLIGNICOURT | Tempérée douce, sèche | Sol sablonneux | 89100 | Tempérée douce, sèche | 42600 | Sol argileux de haute activité
10200 | BLIGNY | Tempérée douce, humide | Sol argileux de haute activité | 89110 | Tempérée douce, sèche | 42600 | Sol argileux de haute activité
10800 | LES BORDES AUMONT | Tempérée douce, sèche | Sol spodique | 89130 | Tempérée douce, humide | 42610 | Sol argileux de haute activité
10140 | BOSSANCOURT | Tempérée douce, humide | Sol argileux de haute activité | 89140 | Tempérée douce, sèche | 42620 | Sol argileux de haute activité
10320 | BOUILLY | Tempérée douce, humide | Sol spodique | 89150 | Tempérée douce, sèche | 42650 | Sol argileux de haute activité
10380 | BOULAGES | Tempérée douce, sèche | Sol argileux de haute activité | 89160 | Tempérée douce, humide | 42660 | Sol argileux de haute activité
10270 | BOURANTON | Tempérée douce, sèche | Sol spodique | 89170 | Tempérée douce, humide | 42660 | Sol argileux de haute activité
10290 | BOURDENAY | Tempérée douce, sèche | Sol argileux de haute activité | 89190 | Tempérée douce, sèche | 42660 | Sol argileux de haute activité
10110 | BOURGUIGNONS | Tempérée douce, humide | Sol argileux de haute activité | 89200 | Tempérée douce, humide | 42670 | Sol argileux de haute activité
10220 | BOUY LUXEMBOURG | Tempérée douce, sèche | Sol sablonneux | 89210 | Tempérée douce, sèche | 42700 | Sol argileux de haute activité
10400 | BOUY SUR ORVIN | Tempérée douce, sèche | Sol argileux de haute activité | 89220 | Tempérée douce, humide | 42800 | Sol argileux de haute activité
10340 | BRAGELOGNE BEAUVOIR | Tempérée douce, humide | Sol argileux de haute activité | 89240 | Tempérée douce, sèche | 42800 | Sol argileux de haute activité
10340 | BRAGELOGNE BEAUVOIR | Tempérée douce, humide | Sol argileux de haute activité | 89250 | Tempérée douce, sèche | 42820 | Sol argileux de haute activité
10500 | BRAUX | Tempérée douce, sèche | Sol sablonneux | 89260 | Tempérée douce, sèche | 42830 | Sol argileux de haute activité
10450 | BREVIANDES | Tempérée douce, sèche | #N/A | 89270 | Tempérée douce, sèche | 42830 | Sol argileux de haute activité
10450 | BREVIANDES | Tempérée douce, sèche | #N/A | 89290 | Tempérée douce, sèche | 42840 | Sol argileux de haute activité
10220 | BREVONNES | Tempérée douce, sèche | Sol sablonneux | 89300 | Tempérée douce, sèche | 42920 | Sol argileux de haute activité
10140 | BRIEL SUR BARSE | Tempérée douce, humide | Sol argileux de haute activité | 89310 | Tempérée douce, humide | 42990 | Sol argileux de haute activité
10500 | BRIENNE LA VIEILLE | Tempérée douce, sèche | Sol sablonneux | 89320 | Tempérée douce, sèche | 43100 | Sol argileux de haute activité
10500 | BRIENNE LE CHATEAU | Tempérée douce, sèche | Sol sablonneux | 89330 | Tempérée douce, sèche | 43100 | Sol argileux de haute activité
10240 | BRILLECOURT | Tempérée douce, sèche | Sol argileux de haute activité | 89340 | Tempérée douce, sèche | 43100 | Sol argileux de haute activité
10190 | BUCEY EN OTHE | Tempérée douce, sèche | Sol argileux de haute activité | 89360 | Tempérée douce, sèche | 43100 | Sol argileux de haute activité
10800 | BUCHERES | Tempérée douce, sèche | Sol spodique | 89380 | Tempérée douce, sèche | 43110 | Sol argileux de haute activité
10800 | BUCHERES | Tempérée douce, sèche | Sol spodique | 89390 | Tempérée douce, humide | 43120 | Sol argileux de haute activité
10110 | BUXEUIL | Tempérée douce, humide | Sol argileux de haute activité | 89420 | Tempérée douce, humide | 43130 | Sol argileux de haute activité
10110 | BUXIERES SUR ARCE | Tempérée douce, humide | Sol argileux de haute activité | 89430 | Tempérée douce, humide | 43130 | Sol argileux de haute activité
10110 | CELLES SUR OURCE | Tempérée douce, humide | Sol argileux de haute activité | 89440 | Tempérée douce, humide | 43140 | Sol argileux de haute activité
10110 | CHACENAY | Tempérée douce, humide | Sol argileux de haute activité | 89450 | Tempérée douce, humide | 43170 | Sol argileux de haute activité
10500 | LA CHAISE | Tempérée douce, sèche | Sol sablonneux | 89460 | Tempérée douce, humide | 43170 | Sol argileux de haute activité
10500 | CHALETTE SUR VOIRE | Tempérée douce, sèche | Sol sablonneux | 89480 | Tempérée douce, humide | 43170 | Sol argileux de haute activité
10130 | CHAMOY | Tempérée douce, sèche | Sol argileux de haute activité | 89500 | Tempérée douce, sèche | 43170 | Sol argileux de haute activité
10700 | CHAMPFLEURY | Tempérée douce, sèche | Sol argileux de haute activité | 89510 | Tempérée douce, sèche | 43170 | Sol argileux de haute activité
10200 | CHAMPIGNOL LEZ MONDEVILLE | Tempérée douce, humide | Sol argileux de haute activité | 89520 | Tempérée douce, humide | 43190 | Sol argileux de haute activité
10700 | CHAMPIGNY SUR AUBE | Tempérée douce, sèche | Sol argileux de haute activité | 89550 | Tempérée douce, sèche | 43190 | Sol argileux de haute activité
10140 | CHAMP SUR BARSE | Tempérée douce, humide | Sol argileux de haute activité | 89560 | Tempérée douce, humide | 43200 | Sol argileux de haute activité
10340 | CHANNES | Tempérée douce, humide | Sol argileux de haute activité | 89580 | Tempérée douce, humide | 43200 | Sol argileux de haute activité
10210 | CHAOURCE | Tempérée douce, humide | Sol argileux de haute activité | 89600 | Tempérée douce, sèche | 43210 | Sol argileux de haute activité
10600 | LA CHAPELLE ST LUC | Tempérée douce, sèche | Sol argileux de haute activité | 89630 | Tempérée douce, humide | 43260 | Sol argileux de haute activité
10700 | CHAPELLE VALLON | Tempérée douce, sèche | Sol argileux de haute activité | 89660 | Tempérée douce, humide | 43290 | Sol argileux de haute activité
10260 | CHAPPES | Tempérée douce, humide | Sol argileux de haute activité | 89700 | Tempérée douce, humide | 43300 | Sol argileux de haute activité
10150 | CHARMONT SOUS BARBUISE | Tempérée douce, sèche | Sol argileux de haute activité | 89740 | Tempérée douce, humide | 43300 | Sol argileux de haute activité
10150 | CHARMONT SOUS BARBUISE | Tempérée douce, sèche | Sol argileux de haute activité | 89770 | Tempérée douce, humide | 43300 | Sol argileux de haute activité
10290 | CHARMOY | Tempérée douce, sèche | Sol argileux de haute activité | 89800 | Tempérée douce, sèche | 43340 | Sol argileux de haute activité
10380 | CHARNY LE BACHOT | Tempérée douce, sèche | Sol argileux de haute activité | 90100 | Tempérée fraiche, humide | 43350 | Sol argileux de haute activité
10210 | CHASEREY | Tempérée douce, humide | Sol argileux de haute activité | 90110 | Tempérée fraiche, humide | 43350 | Sol argileux de haute activité
10510 | CHATRES | Tempérée douce, sèche | Sol argileux de haute activité | 90200 | Tempérée fraiche, humide | 43380 | Sol argileux de haute activité
10170 | CHAUCHIGNY | Tempérée douce, sèche | Sol argileux de haute activité | 90300 | Tempérée fraiche, humide | 43380 | Sol argileux de haute activité
10240 | CHAUDREY | Tempérée douce, sèche | Sol argileux de haute activité | 90340 | Tempérée fraiche, humide | 43380 | Sol argileux de haute activité
10110 | CHAUFFOUR LES BAILLY | Tempérée douce, humide | Sol argileux de haute activité | 90400 | Tempérée fraiche, humide | 43380 | Sol argileux de haute activité
10500 | CHAUMESNIL | Tempérée douce, sèche | Sol sablonneux | 90600 | Tempérée fraiche, humide | 43390 | Sol argileux de haute activité
10330 | CHAVANGES | Tempérée douce, sèche | Sol argileux de haute activité | 90800 | Tempérée fraiche, humide | 43390 | Sol argileux de haute activité
10700 | LE CHENE | Tempérée douce, sèche | Sol argileux de haute activité | 91000 | Tempérée douce, sèche | 43410 | Sol argileux de haute activité
10190 | CHENNEGY | Tempérée douce, sèche | Sol argileux de haute activité | 91120 | Tempérée douce, sèche | 43430 | Sol argileux de haute activité
10110 | CHERVEY | Tempérée douce, humide | Sol argileux de haute activité | 91150 | Tempérée douce, sèche | 43440 | Sol argileux de haute activité
10210 | CHESLEY | Tempérée douce, humide | Sol argileux de haute activité | 91190 | Tempérée douce, sèche | 43440 | Sol argileux de haute activité
10130 | CHESSY LES PRES | Tempérée douce, sèche | Sol argileux de haute activité | 91310 | Tempérée douce, sèche | 43450 | Sol argileux de haute activité
10390 | CLEREY | Tempérée douce, sèche | Sol argileux de haute activité | 91340 | Tempérée douce, sèche | 43450 | Sol argileux de haute activité
10240 | COCLOIS | Tempérée douce, sèche | Sol argileux de haute activité | 91410 | Tempérée douce, sèche | 43500 | Sol argileux de haute activité
10200 | COLOMBE LA FOSSE | Tempérée douce, humide | Sol argileux de haute activité | 91510 | Tempérée douce, sèche | 43500 | Sol argileux de haute activité
10200 | COLOMBE LE SEC | Tempérée douce, humide | Sol argileux de haute activité | 91530 | Tempérée douce, sèche | 43500 | Sol argileux de haute activité
10800 | CORMOST | Tempérée douce, sèche | Sol spodique | 91590 | Tempérée douce, sèche | 43530 | Sol argileux de haute activité
10500 | COURCELLES SUR VOIRE | Tempérée douce, sèche | Sol sablonneux | 91610 | Tempérée douce, sèche | 43700 | Sol argileux de haute activité
10400 | COURCEROY | Tempérée douce, sèche | Sol argileux de haute activité | 91670 | Tempérée douce, sèche | 43800 | Sol argileux de haute activité
10130 | COURSAN EN OTHE | Tempérée douce, sèche | Sol argileux de haute activité | 91690 | Tempérée douce, sèche | 43800 | Sol argileux de haute activité
10130 | COURTAOULT | Tempérée douce, sèche | Sol argileux de haute activité | 91720 | Tempérée douce, sèche | 44000 | Sol argileux de haute activité
10260 | COURTENOT | Tempérée douce, humide | Sol argileux de haute activité | 91740 | Tempérée douce, sèche | 44110 | Sol argileux de haute activité
10270 | COURTERANGES | Tempérée douce, sèche | Sol spodique | 91750 | Tempérée douce, sèche | 44110 | Sol argileux de haute activité
10250 | COURTERON | Tempérée douce, humide | Sol argileux de haute activité | 91790 | Tempérée douce, sèche | 44115 | Sol argileux de haute activité
10210 | COUSSEGREY | Tempérée douce, humide | Sol argileux de haute activité | 93420 | Tempérée douce, sèche | 44116 | Sol argileux de haute activité
10200 | COUVIGNON | Tempérée douce, humide | Sol argileux de haute activité | 94430 | Tempérée douce, sèche | 44119 | Sol argileux de haute activité
10200 | COUVIGNON | Tempérée douce, humide | Sol argileux de haute activité | 95190 | Tempérée douce, sèche | 44120 | Sol argileux de haute activité
10100 | CRANCEY | Tempérée douce, sèche | Sol argileux de haute activité | 95270 | Tempérée douce, sèche | 44130 | Sol argileux de haute activité
10150 | CRENEY PRES TROYES | Tempérée douce, sèche | Sol argileux de haute activité | 95380 | Tempérée douce, sèche | 44130 | Sol argileux de haute activité
10150 | CRENEY PRES TROYES | Tempérée douce, sèche | Sol argileux de haute activité | 95420 | Tempérée douce, humide | 44130 | Sol argileux de haute activité
10320 | CRESANTIGNES | Tempérée douce, humide | Sol spodique | 95450 | Tempérée douce, sèche | 44130 | Sol argileux de haute activité
10500 | CRESPY LE NEUF | Tempérée douce, sèche | Sol sablonneux | 95460 | Tempérée douce, sèche | 44140 | Sol argileux de haute activité
10130 | LES CROUTES | Tempérée douce, sèche | Sol argileux de haute activité | 95500 | Tempérée douce, sèche | 44150 | Sol argileux de haute activité
10360 | CUNFIN | Tempérée fraiche, humide | Sol argileux de haute activité | 95550 | Tempérée douce, sèche | 44150 | Sol argileux de haute activité
10210 | CUSSANGY | Tempérée douce, humide | Sol argileux de haute activité | 95590 | Tempérée douce, sèche | 44160 | Sol argileux de haute activité
10240 | DAMPIERRE | Tempérée douce, sèche | Sol argileux de haute activité | 95620 | Tempérée douce, sèche | 44160 | Sol argileux de haute activité
10130 | DAVREY | Tempérée douce, sèche | Sol argileux de haute activité | 95640 | Tempérée douce, sèche | 44170 | Sol argileux de haute activité
10500 | DIENVILLE | Tempérée douce, sèche | Sol sablonneux | 95770 | Tempérée douce, sèche | 44170 | Sol argileux de haute activité
10190 | DIERREY ST JULIEN | Tempérée douce, sèche | Sol argileux de haute activité | 31000 | Tempérée douce, sèche | 44170 | Sol argileux de haute activité
10190 | DIERREY ST PIERRE | Tempérée douce, sèche | Sol argileux de haute activité | 66000 | Tempérée douce, sèche | 44170 | Sol argileux de haute activité
10200 | DOLANCOURT | Tempérée douce, humide | Sol argileux de haute activité | 71470 | Tempérée douce, humide | 44170 | Sol argileux de haute activité
10240 | DOMMARTIN LE COQ | Tempérée douce, sèche | Sol argileux de haute activité | 73150 | polaire, humide | 44190 | Sol argileux de haute activité
10330 | DONNEMENT | Tempérée douce, sèche | Sol argileux de haute activité | 74400 | polaire, humide | 44210 | Sol argileux de haute activité
10220 | DOSCHES | Tempérée douce, sèche | Sol sablonneux | 74740 | Tempérée fraiche, humide | 44220 | Sol argileux de haute activité
10700 | DOSNON | Tempérée douce, sèche | Sol argileux de haute activité | 89113 | Tempérée douce, sèche | 44240 | Sol argileux de haute activité
10170 | DROUPT ST BASLE | Tempérée douce, sèche | Sol argileux de haute activité | 89400 | Tempérée douce, sèche | 44240 | Sol argileux de haute activité
10170 | DROUPT STE MARIE | Tempérée douce, sèche | Sol argileux de haute activité | 14450 | Tempérée douce, humide | 44260 | Sol argileux de haute activité
10130 | EAUX PUISEAUX | Tempérée douce, sèche | Sol argileux de haute activité | 14670 | Tempérée douce, humide | 44260 | Sol argileux de haute activité
10350 | ECHEMINES | Tempérée douce, sèche | Sol argileux de haute activité | 44720 | Tempérée douce, humide | 44270 | Sol argileux de haute activité
10200 | ECLANCE | Tempérée douce, humide | Sol argileux de haute activité | 51270 | Tempérée fraiche, humide | 44270 | Sol argileux de haute activité
10110 | EGUILLY SOUS BOIS | Tempérée douce, humide | Sol argileux de haute activité | 60700 | Tempérée douce, sèche | 44270 | Sol argileux de haute activité
10200 | ENGENTE | Tempérée douce, humide | Sol argileux de haute activité | 80470 | Tempérée douce, humide | 44290 | Sol argileux de haute activité
10500 | EPAGNE | Tempérée douce, sèche | Sol sablonneux | 80510 | Tempérée douce, humide | 44310 | Sol argileux de haute activité
10500 | EPOTHEMONT | Tempérée douce, sèche | Sol sablonneux | 85420 | Tempérée douce, humide | 44310 | Sol argileux de haute activité
10130 | ERVY LE CHATEL | Tempérée douce, sèche | Sol argileux de haute activité | 85490 | Tempérée douce, humide | 44310 | Sol argileux de haute activité
10360 | ESSOYES | Tempérée fraiche, humide | Sol argileux de haute activité | 7220 | Tempérée douce, humide | 44320 | Sol argileux de haute activité
10190 | ESTISSAC | Tempérée douce, sèche | Sol argileux de haute activité | 10220 | Tempérée douce, sèche | 44320 | Sol argileux de haute activité
10190 | ESTISSAC | Tempérée douce, sèche | Sol argileux de haute activité | 13118 | Tempérée douce, sèche | 44330 | Sol argileux de haute activité
10210 | ETOURVY | Tempérée douce, humide | Sol argileux de haute activité | 28260 | Tempérée douce, sèche | 44350 | Sol argileux de haute activité
10170 | ETRELLES SUR AUBE | Tempérée douce, sèche | Sol argileux de haute activité | 33110 | Tempérée douce, humide | 44350 | Sol argileux de haute activité
10290 | FAUX VILLECERF | Tempérée douce, sèche | Sol argileux de haute activité | 34110 | Tempérée douce, sèche | 44360 | Sol argileux de haute activité
10290 | FAY LES MARCILLY | Tempérée douce, sèche | Sol argileux de haute activité | 34140 | Tempérée douce, sèche | 44360 | Sol argileux de haute activité
10320 | FAYS LA CHAPELLE | Tempérée douce, humide | Sol spodique | 34690 | Tempérée douce, sèche | 44360 | Sol argileux de haute activité
10400 | FERREUX QUINCEY | Tempérée douce, sèche | Sol argileux de haute activité | 35000 | Tempérée douce, humide | 44370 | Sol argileux de haute activité
10400 | FERREUX QUINCEY | Tempérée douce, sèche | Sol argileux de haute activité | 38950 | Tempérée douce, humide | 44390 | Sol argileux de haute activité
10150 | FEUGES | Tempérée douce, sèche | Sol argileux de haute activité | 44700 | Tempérée douce, humide | 44390 | Sol argileux de haute activité
10200 | FONTAINE | Tempérée douce, humide | Sol argileux de haute activité | 45770 | Tempérée douce, sèche | 44410 | Sol argileux de haute activité
10280 | FONTAINE LES GRES | Tempérée douce, sèche | Sol argileux de haute activité | 47320 | Tempérée douce, humide | 44430 | Sol argileux de haute activité
10400 | FONTAINE MACON | Tempérée douce, sèche | Sol argileux de haute activité | 47380 | Tempérée douce, humide | 44430 | Sol argileux de haute activité
10400 | FONTENAY DE BOSSERY | Tempérée douce, sèche | Sol argileux de haute activité | 47440 | Tempérée douce, humide | 44430 | Sol argileux de haute activité
10360 | FONTETTE | Tempérée fraiche, humide | Sol argileux de haute activité | 54250 | Tempérée fraiche, humide | 44440 | Sol argileux de haute activité
10190 | FONTVANNES | Tempérée douce, sèche | Sol argileux de haute activité | 57050 | Tempérée fraiche, humide | 44440 | Sol argileux de haute activité
10100 | LA FOSSE CORDUAN | Tempérée douce, sèche | Sol argileux de haute activité | 59118 | Tempérée douce, humide | 44440 | Sol argileux de haute activité
10260 | FOUCHERES | Tempérée douce, humide | Sol argileux de haute activité | 59135 | Tempérée douce, humide | 44450 | Sol argileux de haute activité
10110 | FRALIGNES | Tempérée douce, humide | Sol argileux de haute activité | 59146 | Tempérée douce, humide | 44460 | Sol argileux de haute activité
10200 | FRAVAUX | Tempérée douce, humide | Sol argileux de haute activité | 59494 | Tempérée douce, humide | 44470 | Sol argileux de haute activité
10200 | FRESNAY | Tempérée douce, humide | Sol argileux de haute activité | 60410 | Tempérée douce, sèche | 44480 | Sol argileux de haute activité
10270 | FRESNOY LE CHATEAU | Tempérée douce, sèche | Sol spodique | 62232 | Tempérée douce, humide | 44500 | Sol argileux de haute activité
10200 | FULIGNY | Tempérée douce, humide | Sol argileux de haute activité | 62660 | Tempérée douce, humide | 44520 | Sol argileux de haute activité
10100 | GELANNES | Tempérée douce, sèche | Sol argileux de haute activité | 62710 | Tempérée douce, humide | 44520 | Sol argileux de haute activité
10220 | GERAUDOT | Tempérée douce, sèche | Sol sablonneux | 67207 | Tempérée douce, sèche | 44520 | Sol argileux de haute activité
10170 | LES GRANDES CHAPELLES | Tempérée douce, sèche | Sol argileux de haute activité | 69100 | Tempérée douce, humide | 44521 | Sol argileux de haute activité
10700 | GRANDVILLE | Tempérée douce, sèche | Sol argileux de haute activité | 69280 | Tempérée douce, humide | 44522 | Sol argileux de haute activité
10210 | LES GRANGES | Tempérée douce, humide | Sol argileux de haute activité | 69410 | Tempérée douce, humide | 44530 | Sol argileux de haute activité
10400 | GUMERY | Tempérée douce, sèche | Sol argileux de haute activité | 69650 | Tempérée douce, humide | 44530 | Sol argileux de haute activité
10250 | GYE SUR SEINE | Tempérée douce, humide | Sol argileux de haute activité | 71330 | Tempérée douce, humide | 44540 | Sol argileux de haute activité
10500 | HAMPIGNY | Tempérée douce, sèche | Sol sablonneux | 76380 | Tempérée douce, humide | 44560 | Sol argileux de haute activité
10700 | HERBISSE | Tempérée douce, sèche | Sol argileux de haute activité | 76930 | Tempérée douce, humide | 44560 | Sol argileux de haute activité
10800 | ISLE AUMONT | Tempérée douce, sèche | Sol spodique | 78100 | Tempérée douce, sèche | 44570 | Sol argileux de haute activité
10240 | ISLE AUBIGNY | Tempérée douce, sèche | Sol argileux de haute activité | 78140 | Tempérée douce, sèche | 44580 | Sol argileux de haute activité
10330 | JASSEINES | Tempérée douce, sèche | Sol argileux de haute activité | 78270 | Tempérée douce, sèche | 44590 | Sol argileux de haute activité
10200 | JAUCOURT | Tempérée douce, humide | Sol argileux de haute activité | 78290 | Tempérée douce, sèche | 44590 | Sol argileux de haute activité
10320 | JAVERNANT | Tempérée douce, humide | Sol spodique | 78370 | Tempérée douce, sèche | 44600 | Sol argileux de haute activité
10140 | JESSAINS | Tempérée douce, humide | Sol argileux de haute activité | 78440 | Tempérée douce, sèche | 44630 | Sol argileux de haute activité
10320 | JEUGNY | Tempérée douce, humide | Sol spodique | 78520 | Tempérée douce, sèche | 44640 | Sol argileux de haute activité
10330 | JONCREUIL | Tempérée douce, sèche | Sol argileux de haute activité | 78540 | Tempérée douce, sèche | 44640 | Sol argileux de haute activité
10260 | JULLY SUR SARCE | Tempérée douce, humide | Sol argileux de haute activité | 78790 | Tempérée douce, sèche | 44650 | Sol argileux de haute activité
10310 | JUVANCOURT | Tempérée fraiche, humide | Sol argileux de haute activité | 78830 | Tempérée douce, sèche | 44650 | Sol argileux de haute activité
10140 | JUVANZE | Tempérée douce, humide | Sol argileux de haute activité | 78860 | Tempérée douce, sèche | 44670 | Sol argileux de haute activité
10500 | JUZANVIGNY | Tempérée douce, sèche | Sol sablonneux | 78955 | Tempérée douce, sèche | 44670 | Sol argileux de haute activité
10210 | LAGESSE | Tempérée douce, humide | Sol argileux de haute activité | 80220 | Tempérée douce, humide | 44680 | Sol argileux de haute activité
10120 | LAINES AUX BOIS | Tempérée douce, sèche | Sol argileux de haute activité | 86440 | Tempérée douce, humide | 44680 | Sol argileux de haute activité
10110 | LANDREVILLE | Tempérée douce, humide | Sol argileux de haute activité | 91070 | Tempérée douce, sèche | 44690 | Sol argileux de haute activité
10210 | LANTAGES | Tempérée douce, humide | Sol argileux de haute activité | 91160 | Tempérée douce, sèche | 44700 | Sol argileux de haute activité
10500 | LASSICOURT | Tempérée douce, sèche | Sol sablonneux | 91200 | Tempérée douce, sèche | 44740 | Sol argileux de haute activité
10270 | LAUBRESSEL | Tempérée douce, sèche | Sol spodique | 91230 | Tempérée douce, sèche | 44750 | Sol argileux de haute activité
10150 | LAVAU | Tempérée douce, sèche | Sol argileux de haute activité | 91640 | Tempérée douce, sèche | 44770 | Sol argileux de haute activité
10150 | LAVAU | Tempérée douce, sèche | Sol argileux de haute activité | 92000 | Tempérée douce, sèche | 44780 | Sol argileux de haute activité
10330 | LENTILLES | Tempérée douce, sèche | Sol argileux de haute activité | 92260 | Tempérée douce, sèche | 44800 | Sol argileux de haute activité
10500 | LESMONT | Tempérée douce, sèche | Sol sablonneux | 93100 | Tempérée douce, sèche | 44810 | Sol argileux de haute activité
10200 | LEVIGNY | Tempérée douce, humide | Sol argileux de haute activité | 93220 | Tempérée douce, sèche | 44850 | Sol argileux de haute activité
10700 | LHUITRE | Tempérée douce, sèche | Sol argileux de haute activité | 93240 | Tempérée douce, sèche | 44850 | Sol argileux de haute activité
10130 | LIGNIERES | Tempérée douce, sèche | Sol argileux de haute activité | 93800 | Tempérée douce, sèche | 44860 | Sol argileux de haute activité
10200 | LIGNOL LE CHATEAU | Tempérée douce, humide | Sol argileux de haute activité | 94400 | Tempérée douce, sèche | 45110 | Sol argileux de haute activité
10320 | LIREY | Tempérée douce, humide | Sol spodique | 95000 | Tempérée douce, sèche | 45110 | Sol argileux de haute activité
10110 | LOCHES SUR OURCE | Tempérée douce, humide | Sol argileux de haute activité | 95100 | Tempérée douce, sèche | 45120 | Sol argileux de haute activité
10140 | LA LOGE AUX CHEVRES | Tempérée douce, humide | Sol argileux de haute activité | 95310 | Tempérée douce, sèche | 45130 | Sol argileux de haute activité
10210 | LA LOGE POMBLIN | Tempérée douce, humide | Sol argileux de haute activité | 95690 | Tempérée douce, sèche | 45130 | Sol argileux de haute activité
10210 | LES LOGES MARGUERON | Tempérée douce, humide | Sol argileux de haute activité | 95810 | Tempérée douce, sèche | 45130 | Sol argileux de haute activité
10310 | LONGCHAMP SUR AUJON | Tempérée fraiche, humide | Sol argileux de haute activité | 2320 | Tempérée fraiche, sèche | 45140 | Sol argileux de haute activité
10320 | LONGEVILLE SUR MOGNE | Tempérée douce, humide | Sol spodique | 2380 | Tempérée fraiche, humide | 45160 | Sol argileux de haute activité
10140 | LONGPRE LE SEC | Tempérée douce, humide | Sol argileux de haute activité | 2480 | Tempérée douce, sèche | 45170 | Sol argileux de haute activité
10240 | LONGSOLS | Tempérée douce, sèche | Sol argileux de haute activité | 2670 | Tempérée douce, sèche | 45170 | Sol argileux de haute activité
10170 | LONGUEVILLE SUR AUBE | Tempérée douce, sèche | Sol argileux de haute activité | 2860 | Tempérée fraiche, humide | 45170 | Sol argileux de haute activité
10400 | LA LOUPTIERE THENARD | Tempérée douce, sèche | Sol argileux de haute activité | 2880 | Tempérée fraiche, sèche | 45170 | Sol argileux de haute activité
10270 | LUSIGNY SUR BARSE | Tempérée douce, sèche | Sol spodique | 14390 | Tempérée douce, humide | 45170 | Sol argileux de haute activité
10150 | LUYERES | Tempérée douce, sèche | Sol argileux de haute activité | 14510 | Tempérée douce, humide | 45170 | Sol argileux de haute activité
10300 | MACEY | Tempérée douce, sèche | Sol argileux de haute activité | 33141 | Tempérée douce, humide | 45190 | Sol argileux de haute activité
10300 | MACEY | Tempérée douce, sèche | Sol argileux de haute activité | 33250 | Tempérée douce, humide | 45210 | Sol argileux de haute activité
10320 | MACHY | Tempérée douce, humide | Sol spodique | 33290 | Tempérée douce, humide | 45210 | Sol argileux de haute activité
10110 | MAGNANT | Tempérée douce, humide | Sol argileux de haute activité | 33340 | Tempérée douce, humide | 45210 | Sol argileux de haute activité
10240 | MAGNICOURT | Tempérée douce, sèche | Sol argileux de haute activité | 33390 | Tempérée douce, humide | 45210 | Sol argileux de haute activité
10140 | MAGNY FOUCHARD | Tempérée douce, humide | Sol argileux de haute activité | 33480 | Tempérée douce, humide | 45210 | Sol argileux de haute activité
10230 | MAILLY LE CAMP | Tempérée douce, sèche | #N/A | 33640 | Tempérée douce, humide | 45220 | Sol argileux de haute activité
10140 | MAISON DES CHAMPS | Tempérée douce, humide | Sol argileux de haute activité | 33920 | Tempérée douce, humide | 45220 | Sol argileux de haute activité
10210 | MAISONS LES CHAOURCE | Tempérée douce, humide | Sol argileux de haute activité | 36000 | Tempérée douce, humide | 45230 | Sol argileux de haute activité
10200 | MAISONS LES SOULAINES | Tempérée douce, humide | Sol argileux de haute activité | 40310 | Tempérée douce, humide | 45250 | Sol argileux de haute activité
10510 | MAIZIERES LA GRANDE PAROISSE | Tempérée douce, sèche | Sol argileux de haute activité | 41140 | Tempérée douce, sèche | 45250 | Sol argileux de haute activité
10510 | MAIZIERES LA GRANDE PAROISSE | Tempérée douce, sèche | Sol argileux de haute activité | 41200 | Tempérée douce, sèche | 45260 | Sol argileux de haute activité
10500 | MAIZIERES LES BRIENNE | Tempérée douce, sèche | Sol sablonneux | 47420 | Tempérée douce, humide | 45270 | Sol argileux de haute activité
10160 | MARAYE EN OTHE | Tempérée douce, sèche | Sol argileux de haute activité | 52100 | Tempérée douce, humide | 45270 | Sol argileux de haute activité
10290 | MARCILLY LE HAYER | Tempérée douce, sèche | Sol argileux de haute activité | 52220 | Tempérée douce, humide | 45290 | Sol argileux de haute activité
10350 | MARIGNY LE CHATEL | Tempérée douce, sèche | Sol argileux de haute activité | 60138 | Tempérée douce, sèche | 45290 | Sol argileux de haute activité
10400 | MARNAY SUR SEINE | Tempérée douce, sèche | Sol argileux de haute activité | 60550 | Tempérée douce, sèche | 45290 | Sol argileux de haute activité
10110 | MAROLLES LES BAILLY | Tempérée douce, humide | Sol argileux de haute activité | 60750 | Tempérée douce, sèche | 45290 | Sol argileux de haute activité
10130 | MAROLLES SOUS LIGNIERES | Tempérée douce, sèche | Sol argileux de haute activité | 62180 | Tempérée douce, sèche | 45300 | Sol argileux de haute activité
10500 | MATHAUX | Tempérée douce, sèche | Sol sablonneux | 76950 | Tempérée douce, humide | 45300 | Sol argileux de haute activité
10320 | MAUPAS | Tempérée douce, humide | Sol spodique | 80120 | Tempérée douce, sèche | 45300 | Sol argileux de haute activité
10600 | MERGEY | Tempérée douce, sèche | Sol argileux de haute activité | 80230 | Tempérée douce, humide | 45300 | Sol argileux de haute activité
10400 | LE MERIOT | Tempérée douce, sèche | Sol argileux de haute activité | 80410 | Tempérée douce, sèche | 45300 | Sol argileux de haute activité
10110 | MERREY SUR ARCE | Tempérée douce, humide | Sol argileux de haute activité | 80820 | Tempérée douce, humide | 45300 | Sol argileux de haute activité
10170 | MERY SUR SEINE | Tempérée douce, sèche | Sol argileux de haute activité | 1000 | Tempérée douce, humide | 45300 | Sol argileux de haute activité
10170 | MESGRIGNY | Tempérée douce, sèche | Sol argileux de haute activité | 2470 | Tempérée fraiche, humide | 45300 | Sol argileux de haute activité
10700 | MESNIL LA COMTESSE | Tempérée douce, sèche | Sol argileux de haute activité | 2520 | Tempérée fraiche, sèche | 45310 | Sol argileux de haute activité
10240 | MESNIL LETTRE | Tempérée douce, sèche | Sol argileux de haute activité | 2540 | Tempérée fraiche, humide | 45310 | Sol argileux de haute activité
10190 | MESNIL ST LOUP | Tempérée douce, sèche | Sol argileux de haute activité | 2570 | Tempérée fraiche, humide | 45310 | Sol argileux de haute activité
10140 | MESNIL ST PERE | Tempérée douce, humide | Sol argileux de haute activité | 3260 | Tempérée douce, humide | 45320 | Sol argileux de haute activité
10220 | MESNIL SELLIERES | Tempérée douce, sèche | Sol sablonneux | 3320 | Tempérée douce, humide | 45340 | Sol argileux de haute activité
10190 | MESSON | Tempérée douce, sèche | Sol argileux de haute activité | 3400 | Tempérée douce, humide | 45340 | Sol argileux de haute activité
10210 | METZ ROBERT | Tempérée douce, humide | Sol argileux de haute activité | 3460 | Tempérée douce, humide | 45340 | Sol argileux de haute activité
10200 | MEURVILLE | Tempérée douce, humide | Sol argileux de haute activité | 3470 | Tempérée douce, humide | 45360 | Sol argileux de haute activité
10500 | MOLINS SUR AUBE | Tempérée douce, sèche | Sol sablonneux | 3510 | Tempérée douce, humide | 45360 | Sol argileux de haute activité
10270 | MONTAULIN | Tempérée douce, sèche | Sol spodique | 3700 | Tempérée douce, humide | 45370 | Sol argileux de haute activité
10270 | MONTAULIN | Tempérée douce, sèche | Sol spodique | 5120 | Tempérée fraiche, humide | 45370 | Sol argileux de haute activité
10260 | MONTCEAUX LES VAUDES | Tempérée douce, humide | Sol argileux de haute activité | 5260 | Tempérée fraiche, humide | 45380 | Sol argileux de haute activité
10130 | MONTFEY | Tempérée douce, sèche | Sol argileux de haute activité | 5330 | Tempérée fraiche, humide | 45390 | Sol argileux de haute activité
10300 | MONTGUEUX | Tempérée douce, sèche | Sol argileux de haute activité | 7190 | Tempérée douce, humide | 45390 | Sol argileux de haute activité
10270 | MONTIERAMEY | Tempérée douce, sèche | Sol spodique | 7330 | Tempérée fraiche, humide | 45400 | Sol argileux de haute activité
10200 | MONTIER EN L ISLE | Tempérée douce, humide | Sol argileux de haute activité | 7450 | Tempérée fraiche, humide | 45420 | Sol argileux de haute activité
10130 | MONTIGNY LES MONTS | Tempérée douce, sèche | Sol argileux de haute activité | 7470 | Tempérée fraiche, humide | 45430 | Sol argileux de haute activité
10140 | MONTMARTIN LE HAUT | Tempérée douce, humide | Sol argileux de haute activité | 7510 | Tempérée fraiche, humide | 45450 | Sol argileux de haute activité
10330 | MONTMORENCY BEAUFORT | Tempérée douce, sèche | Sol argileux de haute activité | 7630 | Tempérée fraiche, humide | 45460 | Sol argileux de haute activité
10400 | MONTPOTHIER | Tempérée douce, sèche | Sol argileux de haute activité | 7660 | Tempérée fraiche, humide | 45470 | Sol argileux de haute activité
10270 | MONTREUIL SUR BARSE | Tempérée douce, sèche | Sol spodique | 7690 | Tempérée fraiche, humide | 45480 | Sol argileux de haute activité
10150 | MONTSUZAIN | Tempérée douce, sèche | Sol argileux de haute activité | 10270 | Tempérée douce, sèche | 45480 | Sol argileux de haute activité
10240 | MOREMBERT | Tempérée douce, sèche | Sol argileux de haute activité | 10320 | Tempérée douce, humide | 45490 | Sol argileux de haute activité
10500 | MORVILLIERS | Tempérée douce, sèche | Sol sablonneux | 10800 | Tempérée douce, sèche | 45490 | Sol argileux de haute activité
10400 | LA MOTTE TILLY | Tempérée douce, sèche | Sol argileux de haute activité | 14290 | Tempérée fraiche, humide | 45490 | Sol argileux de haute activité
10800 | MOUSSEY | Tempérée douce, sèche | Sol spodique | 15190 | Tempérée fraiche, humide | 45500 | Sol argileux de haute activité
10250 | MUSSY SUR SEINE | Tempérée douce, humide | Sol argileux de haute activité | 15270 | Tempérée fraiche, humide | 45500 | Sol argileux de haute activité
10250 | NEUVILLE SUR SEINE | Tempérée douce, humide | Sol argileux de haute activité | 15400 | Tempérée fraiche, humide | 45520 | Sol argileux de haute activité
10190 | NEUVILLE SUR VANNE | Tempérée douce, sèche | Sol argileux de haute activité | 16450 | Tempérée douce, humide | 45520 | Sol argileux de haute activité
10360 | NOE LES MALLETS | Tempérée fraiche, humide | Sol argileux de haute activité | 19260 | Tempérée douce, humide | 45530 | Sol argileux de haute activité
10420 | LES NOES PRES TROYES | Tempérée douce, sèche | #N/A | 19340 | Tempérée fraiche, humide | 45530 | Sol argileux de haute activité
10160 | NOGENT EN OTHE | Tempérée douce, sèche | Sol argileux de haute activité | 19370 | Tempérée douce, humide | 45550 | Sol argileux de haute activité
10240 | NOGENT SUR AUBE | Tempérée douce, sèche | Sol argileux de haute activité | 19400 | Tempérée douce, humide | 45560 | Sol argileux de haute activité
10400 | NOGENT SUR SEINE | Tempérée douce, sèche | Sol argileux de haute activité | 20125 | Tempérée fraiche, humide | 45570 | Sol argileux de haute activité
10700 | NOZAY | Tempérée douce, sèche | Sol argileux de haute activité | 20136 | Tempérée douce, humide | 45570 | Sol argileux de haute activité
10220 | ONJON | Tempérée douce, sèche | Sol sablonneux | 20163 | Tempérée douce, humide | 45700 | Sol argileux de haute activité
10510 | ORIGNY LE SEC | Tempérée douce, sèche | Sol argileux de haute activité | 20173 | Tempérée douce, sèche | 45700 | Sol argileux de haute activité
10700 | ORMES | Tempérée douce, sèche | Sol argileux de haute activité | 20219 | Tempérée fraiche, humide | 45720 | Sol argileux de haute activité
10700 | ORTILLON | Tempérée douce, sèche | Sol argileux de haute activité | 23100 | Tempérée fraiche, humide | 45750 | Sol argileux de haute activité
10170 | ORVILLIERS ST JULIEN | Tempérée douce, sèche | Sol argileux de haute activité | 23340 | Tempérée fraiche, humide | 45760 | Sol argileux de haute activité
10100 | OSSEY LES TROIS MAISONS | Tempérée douce, sèche | Sol argileux de haute activité | 27390 | Tempérée fraiche, humide | 45770 | Sol argileux de haute activité
10160 | PAISY COSDON | Tempérée douce, sèche | Sol argileux de haute activité | 27580 | Tempérée fraiche, humide | 46000 | Sol argileux de haute activité
10210 | PARGUES | Tempérée douce, humide | Sol argileux de haute activité | 28160 | Tempérée douce, sèche | 46090 | Sol argileux de haute activité
10330 | PARS LES CHAVANGES | Tempérée douce, sèche | Sol argileux de haute activité | 28240 | Tempérée fraiche, humide | 46090 | Sol argileux de haute activité
10100 | PARS LES ROMILLY | Tempérée douce, sèche | Sol argileux de haute activité | 28290 | Tempérée douce, sèche | 46090 | Sol argileux de haute activité
10350 | LE PAVILLON STE JULIE | Tempérée douce, sèche | Sol argileux de haute activité | 28340 | Tempérée fraiche, humide | 46090 | Sol argileux de haute activité
10600 | PAYNS | Tempérée douce, sèche | Sol argileux de haute activité | 28400 | Tempérée douce, humide | 46090 | Sol argileux de haute activité
10500 | PEL ET DER | Tempérée douce, sèche | Sol sablonneux | 28480 | Tempérée fraiche, humide | 46090 | Sol argileux de haute activité
10400 | PERIGNY LA ROSE | Tempérée douce, sèche | Sol argileux de haute activité | 29540 | Tempérée douce, humide | 46100 | Sol argileux de haute activité
10500 | PERTHES LES BRIENNE | Tempérée douce, sèche | Sol sablonneux | 31140 | Tempérée douce, sèche | 46100 | Sol argileux de haute activité
10500 | PETIT MESNIL | Tempérée douce, sèche | Sol sablonneux | 31210 | Tempérée douce, humide | 46100 | Sol argileux de haute activité
10220 | PINEY | Tempérée douce, sèche | Sol sablonneux | 31470 | Tempérée douce, sèche | 46100 | Sol argileux de haute activité
10250 | PLAINES ST LANGE | Tempérée douce, humide | Sol argileux de haute activité | 31490 | Tempérée douce, sèche | 46100 | Sol argileux de haute activité
10380 | PLANCY L ABBAYE | Tempérée douce, sèche | Sol argileux de haute activité | 32240 | Tempérée douce, humide | 46110 | Sol argileux de haute activité
10380 | PLANCY L ABBAYE | Tempérée douce, sèche | Sol argileux de haute activité | 32250 | Tempérée douce, humide | 46120 | Sol argileux de haute activité
10160 | PLANTY | Tempérée douce, sèche | Sol argileux de haute activité | 32340 | Tempérée douce, sèche | 46120 | Sol argileux de haute activité
10400 | PLESSIS BARBUISE | Tempérée douce, sèche | Sol argileux de haute activité | 32450 | Tempérée douce, sèche | 46120 | Sol argileux de haute activité
10700 | POIVRES | Tempérée douce, sèche | Sol argileux de haute activité | 32460 | Tempérée douce, humide | 46120 | Sol argileux de haute activité
10110 | POLIGNY | Tempérée douce, humide | Sol argileux de haute activité | 32730 | Tempérée douce, humide | 46140 | Sol argileux de haute activité
10110 | POLISOT | Tempérée douce, humide | Sol argileux de haute activité | 33113 | Tempérée douce, humide | 46140 | Sol argileux de haute activité
10110 | POLISY | Tempérée douce, humide | Sol argileux de haute activité | 33114 | Tempérée douce, humide | 46150 | Sol argileux de haute activité
10150 | PONT STE MARIE | Tempérée douce, sèche | Sol argileux de haute activité | 33121 | Tempérée douce, humide | 46150 | Sol argileux de haute activité
10400 | PONT SUR SEINE | Tempérée douce, sèche | Sol argileux de haute activité | 33125 | Tempérée douce, humide | 46150 | Sol argileux de haute activité
10700 | POUAN LES VALLEES | Tempérée douce, sèche | Sol argileux de haute activité | 33127 | Tempérée douce, humide | 46160 | Sol argileux de haute activité
10240 | POUGY | Tempérée douce, sèche | Sol argileux de haute activité | 33138 | Tempérée douce, humide | 46160 | Sol argileux de haute activité
10290 | POUY SUR VANNES | Tempérée douce, sèche | Sol argileux de haute activité | 33160 | Tempérée douce, humide | 46160 | Sol argileux de haute activité
10210 | PRASLIN | Tempérée douce, humide | Sol argileux de haute activité | 33360 | Tempérée douce, humide | 46160 | Sol argileux de haute activité
10500 | PRECY NOTRE DAME | Tempérée douce, sèche | Sol sablonneux | 33540 | Tempérée douce, humide | 46170 | Sol argileux de haute activité
10500 | PRECY ST MARTIN | Tempérée douce, sèche | Sol sablonneux | 33550 | Tempérée douce, humide | 46190 | Sol argileux de haute activité
10170 | PREMIERFAIT | Tempérée douce, sèche | Sol argileux de haute activité | 33580 | Tempérée douce, humide | 46200 | Sol argileux de haute activité
10200 | PROVERVILLE | Tempérée douce, humide | Sol argileux de haute activité | 33590 | Tempérée douce, humide | 46200 | Sol argileux de haute activité
10190 | PRUGNY | Tempérée douce, sèche | Sol argileux de haute activité | 33610 | Tempérée douce, humide | 46200 | Sol argileux de haute activité
10350 | PRUNAY BELLEVILLE | Tempérée douce, sèche | Sol argileux de haute activité | 33650 | Tempérée douce, humide | 46210 | Sol argileux de haute activité
10210 | PRUSY | Tempérée douce, humide | Sol argileux de haute activité | 33670 | Tempérée douce, humide | 46210 | Sol argileux de haute activité
10140 | PUITS ET NUISEMENT | Tempérée douce, humide | Sol argileux de haute activité | 33740 | Tempérée douce, humide | 46210 | Sol argileux de haute activité
10130 | RACINES | Tempérée douce, sèche | Sol argileux de haute activité | 33750 | Tempérée douce, humide | 46230 | Sol argileux de haute activité
10500 | RADONVILLIERS | Tempérée douce, sèche | Sol sablonneux | 33770 | Tempérée douce, humide | 46230 | Sol argileux de haute activité
10240 | RAMERUPT | Tempérée douce, sèche | Sol argileux de haute activité | 33830 | Tempérée douce, humide | 46230 | Sol argileux de haute activité
10240 | RAMERUPT | Tempérée douce, sèche | Sol argileux de haute activité | 33840 | Tempérée douce, humide | 46230 | Sol argileux de haute activité
10500 | RANCES | Tempérée douce, sèche | Sol sablonneux | 33850 | Tempérée douce, humide | 46240 | Sol argileux de haute activité
10170 | RHEGES | Tempérée douce, sèche | Sol argileux de haute activité | 33930 | Tempérée douce, humide | 46240 | Sol argileux de haute activité
10340 | LES RICEYS | Tempérée douce, humide | Sol argileux de haute activité | 33950 | Tempérée douce, humide | 46240 | Sol argileux de haute activité
10290 | RIGNY LA NONNEUSE | Tempérée douce, sèche | Sol argileux de haute activité | 33980 | Tempérée douce, humide | 46250 | Sol argileux de haute activité
10160 | RIGNY LE FERRON | Tempérée douce, sèche | Sol argileux de haute activité | 33990 | Tempérée douce, humide | 46260 | Sol argileux de haute activité
10280 | RILLY STE SYRE | Tempérée douce, sèche | Sol argileux de haute activité | 35320 | Tempérée douce, humide | 46260 | Sol argileux de haute activité
10440 | LA RIVIERE DE CORPS | Tempérée douce, sèche | #N/A | 35470 | Tempérée douce, humide | 46260 | Sol argileux de haute activité
10100 | ROMILLY SUR SEINE | Tempérée douce, sèche | Sol argileux de haute activité | 35620 | Tempérée douce, humide | 46300 | Sol argileux de haute activité
10320 | RONCENAY | Tempérée douce, humide | Sol spodique | 36270 | Tempérée douce, humide | 46300 | Sol argileux de haute activité
10430 | ROSIERES PRES TROYES | Tempérée douce, sèche | #N/A | 38190 | Tempérée fraiche, humide | 46300 | Sol argileux de haute activité
10430 | ROSIERES PRES TROYES | Tempérée douce, sèche | #N/A | 38320 | Tempérée douce, humide | 46300 | Sol argileux de haute activité
10500 | ROSNAY L HOPITAL | Tempérée douce, sèche | Sol sablonneux | 38410 | Tempérée fraiche, humide | 46310 | Sol argileux de haute activité
10500 | LA ROTHIERE | Tempérée douce, sèche | Sol sablonneux | 38570 | Tempérée fraiche, humide | 46310 | Sol argileux de haute activité
10220 | ROUILLY SACEY | Tempérée douce, sèche | Sol sablonneux | 39700 | Tempérée douce, humide | 46320 | Sol argileux de haute activité
10800 | ROUILLY ST LOUP | Tempérée douce, sèche | Sol spodique | 40140 | Tempérée douce, humide | 46320 | Sol argileux de haute activité
10800 | ROUILLY ST LOUP | Tempérée douce, sèche | Sol spodique | 40160 | Tempérée douce, humide | 46320 | Sol argileux de haute activité
10200 | ROUVRES LES VIGNES | Tempérée douce, humide | Sol argileux de haute activité | 40170 | Tempérée douce, humide | 46330 | Sol argileux de haute activité
10260 | RUMILLY LES VAUDES | Tempérée douce, humide | Sol argileux de haute activité | 40190 | Tempérée douce, humide | 46330 | Sol argileux de haute activité
10410 | RUVIGNY | Tempérée douce, sèche | Sol argileux de haute activité | 40210 | Tempérée douce, humide | 46330 | Sol argileux de haute activité
10120 | ST ANDRE LES VERGERS | Tempérée douce, sèche | Sol argileux de haute activité | 40260 | Tempérée douce, humide | 46330 | Sol argileux de haute activité
10400 | ST AUBIN | Tempérée douce, sèche | Sol argileux de haute activité | 40280 | Tempérée douce, humide | 46340 | Sol argileux de haute activité
10160 | ST BENOIST SUR VANNE | Tempérée douce, sèche | Sol argileux de haute activité | 40360 | Tempérée douce, humide | 46350 | Sol argileux de haute activité
10180 | ST BENOIT SUR SEINE | Tempérée douce, sèche | Sol argileux de haute activité | 40370 | Tempérée douce, humide | 46350 | Sol argileux de haute activité
10500 | ST CHRISTOPHE DODINICOURT | Tempérée douce, sèche | Sol sablonneux | 40410 | Tempérée douce, humide | 46400 | Sol argileux de haute activité
10700 | ST ETIENNE SOUS BARBUISE | Tempérée douce, sèche | Sol argileux de haute activité | 40420 | Tempérée douce, humide | 46400 | Sol argileux de haute activité
10350 | ST FLAVY | Tempérée douce, sèche | Sol argileux de haute activité | 40430 | Tempérée douce, humide | 46500 | Sol argileux de haute activité
10120 | ST GERMAIN | Tempérée douce, sèche | Sol argileux de haute activité | 40460 | Tempérée douce, humide | 46500 | Sol argileux de haute activité
10120 | ST GERMAIN | Tempérée douce, sèche | Sol argileux de haute activité | 40510 | Tempérée douce, humide | 46500 | Sol argileux de haute activité
10120 | ST GERMAIN | Tempérée douce, sèche | Sol argileux de haute activité | 40550 | Tempérée douce, humide | 46500 | Sol argileux de haute activité
10100 | ST HILAIRE SOUS ROMILLY | Tempérée douce, sèche | Sol argileux de haute activité | 40560 | Tempérée douce, humide | 46500 | Sol argileux de haute activité
10320 | ST JEAN DE BONNEVAL | Tempérée douce, humide | Sol spodique | 40630 | Tempérée douce, humide | 46500 | Sol argileux de haute activité
10800 | ST JULIEN LES VILLAS | Tempérée douce, sèche | Sol spodique | 40800 | Tempérée douce, humide | 46600 | Sol argileux de haute activité
10800 | ST LEGER PRES TROYES | Tempérée douce, sèche | Sol spodique | 41210 | Tempérée douce, sèche | 46600 | Sol argileux de haute activité
10500 | ST LEGER SOUS BRIENNE | Tempérée douce, sèche | Sol sablonneux | 41270 | Tempérée douce, humide | 46600 | Sol argileux de haute activité
10330 | ST LEGER SOUS MARGERIE | Tempérée douce, sèche | Sol argileux de haute activité | 41300 | Tempérée douce, sèche | 46700 | Sol argileux de haute activité
10100 | ST LOUP DE BUFFIGNY | Tempérée douce, sèche | Sol argileux de haute activité | 41350 | Tempérée douce, sèche | 46700 | Sol argileux de haute activité
10350 | ST LUPIEN | Tempérée douce, sèche | Sol argileux de haute activité | 41360 | Tempérée douce, sèche | 46700 | Sol argileux de haute activité
10180 | ST LYE | Tempérée douce, sèche | Sol argileux de haute activité | 41600 | Tempérée douce, sèche | 46700 | Sol argileux de haute activité
10180 | ST LYE | Tempérée douce, sèche | Sol argileux de haute activité | 41700 | Tempérée douce, sèche | 46800 | Sol argileux de haute activité
10160 | ST MARDS EN OTHE | Tempérée douce, sèche | Sol argileux de haute activité | 42120 | Tempérée douce, humide | 46800 | Sol argileux de haute activité
10100 | ST MARTIN DE BOSSENAY | Tempérée douce, sèche | Sol argileux de haute activité | 42153 | Tempérée douce, humide | 47000 | Sol argileux de haute activité
10150 | STE MAURE | Tempérée douce, sèche | Sol argileux de haute activité | 42400 | Tempérée douce, humide | 47110 | Sol argileux de haute activité
10150 | STE MAURE | Tempérée douce, sèche | Sol argileux de haute activité | 42440 | Tempérée fraiche, humide | 47110 | Sol argileux de haute activité
10280 | ST MESMIN | Tempérée douce, sèche | Sol argileux de haute activité | 42510 | Tempérée douce, humide | 47120 | Sol argileux de haute activité
10700 | ST NABORD SUR AUBE | Tempérée douce, sèche | Sol argileux de haute activité | 42640 | Tempérée douce, humide | 47120 | Sol argileux de haute activité
10400 | ST NICOLAS LA CHAPELLE | Tempérée douce, sèche | Sol argileux de haute activité | 42720 | Tempérée douce, humide | 47120 | Sol argileux de haute activité
10170 | ST OULPH | Tempérée douce, sèche | Sol argileux de haute activité | 42940 | Tempérée fraiche, humide | 47130 | Sol argileux de haute activité
10410 | ST PARRES AUX TERTRES | Tempérée douce, sèche | Sol argileux de haute activité | 43150 | Tempérée fraiche, humide | 47140 | Sol argileux de haute activité
10260 | ST PARRES LES VAUDES | Tempérée douce, humide | Sol argileux de haute activité | 43160 | Tempérée fraiche, humide | 47140 | Sol argileux de haute activité
10130 | ST PHAL | Tempérée douce, sèche | Sol argileux de haute activité | 43220 | Tempérée fraiche, humide | 47150 | Sol argileux de haute activité
10120 | ST POUANGE | Tempérée douce, sèche | Sol argileux de haute activité | 43230 | Tempérée fraiche, sèche | 47160 | Sol argileux de haute activité
10700 | ST REMY SOUS BARBUISE | Tempérée douce, sèche | Sol argileux de haute activité | 43400 | Tempérée fraiche, humide | 47180 | Sol argileux de haute activité
10300 | STE SAVINE | Tempérée douce, sèche | Sol argileux de haute activité | 44660 | Tempérée douce, humide | 47180 | Sol argileux de haute activité
10800 | ST THIBAULT | Tempérée douce, sèche | Sol spodique | 45200 | Tempérée douce, sèche | 47190 | Sol argileux de haute activité
10360 | ST USAGE | Tempérée fraiche, humide | Sol argileux de haute activité | 45240 | Tempérée douce, sèche | 47200 | Sol argileux de haute activité
10700 | SALON | Tempérée douce, sèche | Sol argileux de haute activité | 45510 | Tempérée douce, sèche | 47200 | Sol argileux de haute activité
10200 | SAULCY | Tempérée douce, humide | Sol argileux de haute activité | 45600 | Tempérée douce, sèche | 47200 | Sol argileux de haute activité
10400 | LA SAULSOTTE | Tempérée douce, sèche | Sol argileux de haute activité | 45620 | Tempérée douce, sèche | 47210 | Sol argileux de haute activité
10600 | SAVIERES | Tempérée douce, sèche | Sol argileux de haute activité | 45630 | Tempérée douce, humide | 47210 | Sol argileux de haute activité
10700 | SEMOINE | Tempérée douce, sèche | Sol argileux de haute activité | 45730 | Tempérée douce, sèche | 47230 | Sol argileux de haute activité
10400 | SOLIGNY LES ETANGS | Tempérée douce, sèche | Sol argileux de haute activité | 47220 | Tempérée douce, sèche | 47230 | Sol argileux de haute activité
10320 | SOMMEVAL | Tempérée douce, humide | Sol spodique | 47290 | Tempérée douce, humide | 47240 | Sol argileux de haute activité
10200 | SOULAINES DHUYS | Tempérée douce, humide | Sol argileux de haute activité | 47330 | Tempérée douce, humide | 47250 | Sol argileux de haute activité
10320 | SOULIGNY | Tempérée douce, humide | Sol spodique | 47390 | Tempérée douce, sèche | 47250 | Sol argileux de haute activité
10200 | SPOY | Tempérée douce, humide | Sol argileux de haute activité | 47410 | Tempérée douce, humide | 47260 | Sol argileux de haute activité
10410 | THENNELIERES | Tempérée douce, sèche | Sol argileux de haute activité | 49460 | Tempérée douce, sèche | 47260 | Sol argileux de haute activité
10140 | THIEFFRAIN | Tempérée douce, humide | Sol argileux de haute activité | 49500 | Tempérée douce, sèche | 47260 | Sol argileux de haute activité
10200 | THIL | Tempérée douce, humide | Sol argileux de haute activité | 50710 | Tempérée douce, humide | 47270 | Sol argileux de haute activité
10200 | THORS | Tempérée douce, humide | Sol argileux de haute activité | 51250 | Tempérée douce, humide | 47270 | Sol argileux de haute activité
10700 | TORCY LE GRAND | Tempérée douce, sèche | Sol argileux de haute activité | 53800 | Tempérée douce, humide | 47300 | Sol argileux de haute activité
10700 | TORCY LE PETIT | Tempérée douce, sèche | Sol argileux de haute activité | 54120 | Tempérée fraiche, humide | 47300 | Sol argileux de haute activité
10440 | TORVILLIERS | Tempérée douce, sèche | #N/A | 54122 | Tempérée fraiche, humide | 47310 | Sol argileux de haute activité
10400 | TRAINEL | Tempérée douce, sèche | Sol argileux de haute activité | 54480 | Tempérée fraiche, humide | 47310 | Sol argileux de haute activité
10290 | TRANCAULT | Tempérée douce, sèche | Sol argileux de haute activité | 57560 | Tempérée fraiche, humide | 47320 | Sol argileux de haute activité
10140 | TRANNES | Tempérée douce, humide | Sol argileux de haute activité | 57620 | Tempérée fraiche, humide | 47340 | Sol argileux de haute activité
10700 | TROUANS | Tempérée douce, sèche | Sol argileux de haute activité | 57820 | Tempérée fraiche, humide | 47340 | Sol argileux de haute activité
10700 | TROUANS | Tempérée douce, sèche | Sol argileux de haute activité | 57870 | Tempérée fraiche, humide | 47350 | Sol argileux de haute activité
10000 | TROYES | Tempérée douce, sèche | #N/A | 58250 | Tempérée douce, humide | 47360 | Sol argileux de haute activité
10210 | TURGY | Tempérée douce, humide | Sol argileux de haute activité | 58340 | Tempérée douce, humide | 47360 | Sol argileux de haute activité
10140 | UNIENVILLE | Tempérée douce, humide | Sol argileux de haute activité | 58380 | Tempérée douce, humide | 47370 | Sol argileux de haute activité
10200 | URVILLE | Tempérée douce, humide | Sol argileux de haute activité | 58390 | Tempérée douce, humide | 47370 | Sol argileux de haute activité
10150 | VAILLY | Tempérée douce, sèche | Sol argileux de haute activité | 58470 | Tempérée douce, humide | 47380 | Sol argileux de haute activité
10170 | VALLANT ST GEORGES | Tempérée douce, sèche | Sol argileux de haute activité | 58490 | Tempérée douce, humide | 47400 | Sol argileux de haute activité
10500 | VALLENTIGNY | Tempérée douce, sèche | Sol sablonneux | 59127 | Tempérée fraiche, humide | 47400 | Sol argileux de haute activité
10210 | VALLIERES | Tempérée douce, humide | Sol argileux de haute activité | 61190 | Tempérée fraiche, humide | 47430 | Sol argileux de haute activité
10210 | VANLAY | Tempérée douce, humide | Sol argileux de haute activité | 61270 | Tempérée fraiche, humide | 47440 | Sol argileux de haute activité
10190 | VAUCHASSIS | Tempérée douce, sèche | Sol argileux de haute activité | 61290 | Tempérée fraiche, humide | 47470 | Sol argileux de haute activité
10140 | VAUCHONVILLIERS | Tempérée douce, humide | Sol argileux de haute activité | 61300 | Tempérée fraiche, humide | 47500 | Sol argileux de haute activité
10240 | VAUCOGNE | Tempérée douce, sèche | Sol argileux de haute activité | 61370 | Tempérée fraiche, humide | 47500 | Sol argileux de haute activité
10260 | VAUDES | Tempérée douce, humide | Sol argileux de haute activité | 61380 | Tempérée fraiche, humide | 47500 | Sol argileux de haute activité
10700 | VAUPOISSON | Tempérée douce, sèche | Sol argileux de haute activité | 61470 | Tempérée fraiche, humide | 47600 | Sol argileux de haute activité
10140 | VENDEUVRE SUR BARSE | Tempérée douce, humide | Sol argileux de haute activité | 61550 | Tempérée fraiche, humide | 47600 | Sol argileux de haute activité
10800 | LA VENDUE MIGNOT | Tempérée douce, sèche | Sol spodique | 63190 | Tempérée douce, sèche | 47600 | Sol argileux de haute activité
10200 | VERNONVILLIERS | Tempérée douce, humide | Sol argileux de haute activité | 63470 | Tempérée fraiche, humide | 47700 | Sol argileux de haute activité
10360 | VERPILLIERES SUR OURCE | Tempérée fraiche, humide | Sol argileux de haute activité | 63590 | Tempérée fraiche, humide | 47800 | Sol argileux de haute activité
10240 | VERRICOURT | Tempérée douce, sèche | Sol argileux de haute activité | 63620 | Tempérée fraiche, humide | 48000 | Sol argileux de haute activité
10390 | VERRIERES | Tempérée douce, sèche | Sol argileux de haute activité | 63680 | Tempérée fraiche, humide | 48000 | Sol argileux de haute activité
10380 | VIAPRES LE PETIT | Tempérée douce, sèche | Sol argileux de haute activité | 63690 | Tempérée fraiche, humide | 48000 | Sol argileux de haute activité
10600 | VILLACERF | Tempérée douce, sèche | Sol argileux de haute activité | 63740 | Tempérée fraiche, humide | 48000 | Sol argileux de haute activité
10290 | VILLADIN | Tempérée douce, sèche | Sol argileux de haute activité | 63750 | Tempérée fraiche, humide | 48000 | Sol argileux de haute activité
10500 | LA VILLE AUX BOIS | Tempérée douce, sèche | Sol sablonneux | 63760 | Tempérée fraiche, humide | 48100 | Sol argileux de haute activité
10410 | VILLECHETIF | Tempérée douce, sèche | Sol argileux de haute activité | 63810 | Tempérée fraiche, humide | 48100 | Sol argileux de haute activité
10410 | VILLECHETIF | Tempérée douce, sèche | Sol argileux de haute activité | 63820 | Tempérée fraiche, humide | 48100 | Sol argileux de haute activité
10350 | VILLELOUP | Tempérée douce, sèche | Sol argileux de haute activité | 63980 | Tempérée fraiche, humide | 48100 | Sol argileux de haute activité
10800 | VILLEMEREUIL | Tempérée douce, sèche | Sol spodique | 64121 | Tempérée douce, humide | 48100 | Sol argileux de haute activité
10160 | VILLEMOIRON EN OTHE | Tempérée douce, sèche | Sol argileux de haute activité | 64320 | Tempérée douce, humide | 48100 | Sol argileux de haute activité
10110 | VILLEMORIEN | Tempérée douce, humide | Sol argileux de haute activité | 64370 | Tempérée douce, humide | 48100 | Sol argileux de haute activité
10260 | VILLEMOYENNE | Tempérée douce, humide | Sol argileux de haute activité | 64420 | Tempérée douce, humide | 48110 | Sol argileux de haute activité
10370 | VILLENAUXE LA GRANDE | Tempérée douce, sèche | #N/A | 64460 | Tempérée douce, humide | 48110 | Sol argileux de haute activité
10370 | VILLENAUXE LA GRANDE | Tempérée douce, sèche | #N/A | 64530 | Tempérée douce, humide | 48120 | Sol argileux de haute activité
10400 | LA VILLENEUVE AU CHATELOT | Tempérée douce, sèche | Sol argileux de haute activité | 65140 | Tempérée douce, humide | 48130 | Sol argileux de haute activité
10130 | VILLENEUVE AU CHEMIN | Tempérée douce, sèche | Sol argileux de haute activité | 65220 | Tempérée douce, humide | 48140 | Sol argileux de haute activité
10140 | LA VILLENEUVE AU CHENE | Tempérée douce, humide | Sol argileux de haute activité | 65290 | Tempérée douce, humide | 48150 | Sol argileux de haute activité
10330 | VILLERET | Tempérée douce, sèche | Sol argileux de haute activité | 65300 | Tempérée douce, humide | 48150 | Sol argileux de haute activité
10320 | VILLERY | Tempérée douce, humide | Sol spodique | 65350 | Tempérée douce, humide | 48160 | Sol argileux de haute activité
10310 | VILLE SOUS LA FERTE | Tempérée fraiche, humide | Sol argileux de haute activité | 65490 | Tempérée douce, humide | 48170 | Sol argileux de haute activité
10310 | VILLE SOUS LA FERTE | Tempérée fraiche, humide | Sol argileux de haute activité | 65500 | Tempérée douce, humide | 48170 | Sol argileux de haute activité
10110 | VILLE SUR ARCE | Tempérée douce, humide | Sol argileux de haute activité | 65800 | Tempérée douce, humide | 48170 | Sol argileux de haute activité
10200 | VILLE SUR TERRE | Tempérée douce, humide | Sol argileux de haute activité | 67510 | Tempérée fraiche, humide | 48170 | Sol argileux de haute activité
10700 | VILLETTE SUR AUBE | Tempérée douce, sèche | Sol argileux de haute activité | 67570 | Tempérée fraiche, humide | 48190 | Sol argileux de haute activité
10700 | VILLIERS HERBISSE | Tempérée douce, sèche | Sol argileux de haute activité | 68370 | Tempérée fraiche, humide | 48200 | Sol argileux de haute activité
10210 | VILLIERS LE BOIS | Tempérée douce, humide | Sol argileux de haute activité | 68470 | Tempérée fraiche, humide | 48200 | Sol argileux de haute activité
10210 | VILLIERS SOUS PRASLIN | Tempérée douce, humide | Sol argileux de haute activité | 68820 | Tempérée fraiche, humide | 48200 | Sol argileux de haute activité
10140 | VILLY EN TRODES | Tempérée douce, humide | Sol argileux de haute activité | 71130 | Tempérée douce, humide | 48210 | Sol argileux de haute activité
10800 | VILLY LE BOIS | Tempérée douce, sèche | Sol spodique | 72220 | Tempérée douce, sèche | 48210 | Sol argileux de haute activité
10800 | VILLY LE MARECHAL | Tempérée douce, sèche | Sol spodique | 72250 | Tempérée douce, humide | 48210 | Sol argileux de haute activité
10700 | VINETS | Tempérée douce, sèche | Sol argileux de haute activité | 72390 | Tempérée douce, sèche | 48210 | Sol argileux de haute activité
10260 | VIREY SOUS BAR | Tempérée douce, humide | Sol argileux de haute activité | 72440 | Tempérée douce, humide | 48220 | Sol argileux de haute activité
10110 | VITRY LE CROISE | Tempérée douce, humide | Sol argileux de haute activité | 72560 | Tempérée douce, sèche | 48220 | Sol argileux de haute activité
10110 | VIVIERS SUR ARTAUT | Tempérée douce, humide | Sol argileux de haute activité | 73110 | Tempérée fraiche, humide | 48230 | Sol argileux de haute activité
10200 | VOIGNY | Tempérée douce, humide | Sol argileux de haute activité | 73390 | Tempérée douce, humide | 48240 | Sol argileux de haute activité
10130 | VOSNON | Tempérée douce, sèche | Sol argileux de haute activité | 73460 | Tempérée fraiche, humide | 48250 | Sol argileux de haute activité
10150 | VOUE | Tempérée douce, sèche | Sol argileux de haute activité | 74310 | Tempérée fraiche, humide | 48260 | Sol argileux de haute activité
10210 | VOUGREY | Tempérée douce, humide | Sol argileux de haute activité | 74660 | Tempérée fraiche, humide | 48260 | Sol argileux de haute activité
10160 | VULAINES | Tempérée douce, sèche | Sol argileux de haute activité | 77115 | Tempérée douce, sèche | 48300 | Sol argileux de haute activité
10500 | YEVRES LE PETIT | Tempérée douce, sèche | Sol sablonneux | 77133 | Tempérée douce, sèche | 48310 | Sol argileux de haute activité
11800 | AIGUES VIVES | Tempérée douce, sèche | Sol argileux de haute activité | 77135 | Tempérée douce, sèche | 48310 | Sol argileux de haute activité
11320 | AIROUX | Tempérée douce, sèche | Sol argileux de haute activité | 77163 | Tempérée douce, sèche | 48320 | Sol argileux de haute activité
11300 | AJAC | Tempérée douce, sèche | Sol argileux de haute activité | 77169 | Tempérée douce, sèche | 48330 | Sol argileux de haute activité
11240 | ALAIGNE | Tempérée douce, sèche | Sol argileux de haute activité | 77260 | Tempérée douce, sèche | 48340 | Sol argileux de haute activité
11290 | ALAIRAC | Tempérée douce, sèche | Sol argileux de haute activité | 77470 | Tempérée douce, sèche | 48370 | Sol argileux de haute activité
11360 | ALBAS | Tempérée douce, sèche | Sol argileux de haute activité | 77515 | Tempérée douce, sèche | 48400 | Sol argileux de haute activité
11330 | ALBIERES | Tempérée douce, sèche | Sol argileux de haute activité | 77630 | Tempérée douce, sèche | 48400 | Sol argileux de haute activité
11580 | ALET LES BAINS | Tempérée douce, sèche | #N/A | 77680 | Tempérée douce, sèche | 48400 | Sol argileux de haute activité
11170 | ALZONNE | Tempérée douce, sèche | Sol argileux de haute activité | 77730 | Tempérée douce, sèche | 48400 | Sol argileux de haute activité
11190 | ANTUGNAC | Tempérée douce, sèche | Sol argileux de haute activité | 77930 | Tempérée douce, sèche | 48400 | Sol argileux de haute activité
11600 | ARAGON | Tempérée douce, sèche | Sol argileux de haute activité | 77940 | Tempérée douce, sèche | 48500 | Sol argileux de haute activité
11120 | ARGELIERS | Tempérée douce, sèche | Sol argileux de haute activité | 78120 | Tempérée douce, sèche | 48500 | Sol argileux de haute activité
11200 | ARGENS MINERVOIS | Tempérée douce, sèche | Sol argileux de haute activité | 78124 | Tempérée douce, sèche | 48500 | Sol argileux de haute activité
11110 | ARMISSAN | Tempérée douce, sèche | Sol argileux de haute activité | 78410 | Tempérée douce, sèche | 48600 | Sol argileux de haute activité
11190 | ARQUES | Tempérée douce, sèche | Sol argileux de haute activité | 78550 | Tempérée douce, sèche | 48600 | Sol argileux de haute activité
11220 | ARQUETTES EN VAL | Tempérée douce, sèche | Sol argileux de haute activité | 78610 | Tempérée douce, sèche | 48600 | Sol argileux de haute activité
11140 | ARTIGUES | Tempérée douce, humide | Sol argileux de haute activité | 78810 | Tempérée douce, sèche | 48600 | Sol argileux de haute activité
11290 | ARZENS | Tempérée douce, sèche | Sol argileux de haute activité | 78910 | Tempérée douce, sèche | 48700 | Sol argileux de haute activité
11140 | AUNAT | Tempérée douce, humide | Sol argileux de haute activité | 78930 | Tempérée douce, sèche | 48700 | Sol argileux de haute activité
11330 | AURIAC | Tempérée douce, sèche | Sol argileux de haute activité | 78950 | Tempérée douce, sèche | 48800 | Sol argileux de haute activité
11140 | AXAT | Tempérée douce, humide | Sol argileux de haute activité | 79420 | Tempérée douce, humide | 48800 | Sol argileux de haute activité
11700 | AZILLE | Tempérée douce, sèche | Sol argileux de haute activité | 81310 | Tempérée douce, sèche | 49000 | Sol argileux de haute activité
11800 | BADENS | Tempérée douce, sèche | Sol argileux de haute activité | 82170 | Tempérée douce, sèche | 49000 | Sol argileux de haute activité
11100 | BAGES | Tempérée douce, sèche | Sol argileux de haute activité | 82290 | Tempérée douce, sèche | 49070 | Sol argileux de haute activité
11600 | BAGNOLES | Tempérée douce, sèche | Sol argileux de haute activité | 82710 | Tempérée douce, sèche | 49070 | Sol argileux de haute activité
11410 | BARAIGNE | Tempérée douce, sèche | Sol argileux de haute activité | 87470 | Tempérée fraiche, humide | 49110 | Sol argileux de haute activité
11800 | BARBAIRA | Tempérée douce, sèche | Sol argileux de haute activité | 87640 | Tempérée fraiche, humide | 49110 | Sol argileux de haute activité
11340 | BELCAIRE | Tempérée douce, humide | #N/A | 88110 | Tempérée fraiche, humide | 49110 | Sol argileux de haute activité
11580 | BELCASTEL ET BUC | Tempérée douce, sèche | #N/A | 88230 | Tempérée fraiche, humide | 49112 | Sol argileux de haute activité
11410 | BELFLOU | Tempérée douce, sèche | Sol argileux de haute activité | 88290 | Tempérée fraiche, humide | 49120 | Sol argileux de haute activité
11140 | BELFORT SUR REBENTY | Tempérée douce, humide | Sol argileux de haute activité | 88310 | Tempérée fraiche, humide | 49122 | Sol argileux de haute activité
11240 | BELLEGARDE DU RAZES | Tempérée douce, sèche | Sol argileux de haute activité | 88430 | Tempérée fraiche, humide | 49125 | Sol argileux de haute activité
11420 | BELPECH | Tempérée douce, sèche | Sol argileux de haute activité | 88460 | Tempérée fraiche, humide | 49125 | Sol argileux de haute activité
11240 | BELVEZE DU RAZES | Tempérée douce, sèche | Sol argileux de haute activité | 88470 | Tempérée fraiche, humide | 49140 | Sol argileux de haute activité
11500 | BELVIANES ET CAVIRAC | Tempérée douce, humide | Sol argileux de haute activité | 88490 | Tempérée fraiche, humide | 49140 | Sol argileux de haute activité
11340 | BELVIS | Tempérée douce, humide | #N/A | 88540 | Tempérée fraiche, humide | 49140 | Sol argileux de haute activité
11000 | BERRIAC | Tempérée douce, sèche | Sol argileux de haute activité | 88640 | Tempérée fraiche, humide | 49140 | Sol argileux de haute activité
11140 | BESSEDE DE SAULT | Tempérée douce, humide | Sol argileux de haute activité | 89116 | Tempérée douce, sèche | 49140 | Sol argileux de haute activité
11300 | LA BEZOLE | Tempérée douce, sèche | Sol argileux de haute activité | 89120 | Tempérée douce, sèche | 49150 | Sol argileux de haute activité
11200 | BIZANET | Tempérée douce, sèche | Sol argileux de haute activité | 89350 | Tempérée douce, humide | 49160 | Sol argileux de haute activité
11120 | BIZE MINERVOIS | Tempérée douce, sèche | Sol argileux de haute activité | 89570 | Tempérée douce, sèche | 49160 | Sol argileux de haute activité
11700 | BLOMAC | Tempérée douce, sèche | Sol argileux de haute activité | 91490 | Tempérée douce, sèche | 49170 | Sol argileux de haute activité
11800 | BOUILHONNAC | Tempérée douce, sèche | Sol argileux de haute activité | 94000 | Tempérée douce, sèche | 49170 | Sol argileux de haute activité
11330 | BOUISSE | Tempérée douce, sèche | Sol argileux de haute activité | 95570 | Tempérée douce, humide | 49190 | Sol argileux de haute activité
11300 | BOURIEGE | Tempérée douce, sèche | Sol argileux de haute activité | 15140 | Tempérée fraiche, humide | 49220 | Sol argileux de haute activité
11300 | BOURIGEOLE | Tempérée douce, sèche | Sol argileux de haute activité | 15160 | Tempérée fraiche, humide | 49220 | Sol argileux de haute activité
11140 | LE BOUSQUET | Tempérée douce, humide | Sol argileux de haute activité | 15300 | Tempérée fraiche, humide | 49220 | Sol argileux de haute activité
11200 | BOUTENAC | Tempérée douce, sèche | Sol argileux de haute activité | 15380 | Tempérée fraiche, humide | 49230 | Sol argileux de haute activité
11150 | BRAM | Tempérée douce, sèche | Sol argileux de haute activité | 15590 | Tempérée fraiche, humide | 49250 | Sol argileux de haute activité
11270 | BREZILHAC | Tempérée douce, sèche | Sol argileux de haute activité | 15700 | Tempérée douce, humide | 49250 | Sol argileux de haute activité
11390 | BROUSSES ET VILLARET | Tempérée douce, humide | Sol argileux de haute activité | 33112 | Tempérée douce, humide | 49250 | Sol argileux de haute activité
11300 | BRUGAIROLLES | Tempérée douce, sèche | Sol argileux de haute activité | 43000 | Tempérée fraiche, humide | 49260 | Sol argileux de haute activité
11400 | LES BRUNELS | Tempérée douce, sèche | Sol argileux de haute activité | 43270 | Tempérée fraiche, humide | 49260 | Sol argileux de haute activité
11190 | BUGARACH | Tempérée douce, sèche | Sol argileux de haute activité | 43320 | Tempérée fraiche, humide | 49260 | Sol argileux de haute activité
11160 | CABRESPINE | Tempérée douce, humide | Sol argileux de haute activité | 43370 | Tempérée fraiche, humide | 49260 | Sol argileux de haute activité
11420 | CAHUZAC | Tempérée douce, sèche | Sol argileux de haute activité | 43420 | Tempérée fraiche, humide | 49270 | Sol argileux de haute activité
11240 | CAILHAU | Tempérée douce, sèche | Sol argileux de haute activité | 43510 | Tempérée fraiche, humide | 49280 | Sol argileux de haute activité
11240 | CAILHAVEL | Tempérée douce, sèche | Sol argileux de haute activité | 43520 | Tempérée fraiche, humide | 49290 | Sol argileux de haute activité
11140 | CAILLA | Tempérée douce, humide | Sol argileux de haute activité | 43550 | Tempérée fraiche, humide | 49300 | Sol argileux de haute activité
11240 | CAMBIEURE | Tempérée douce, sèche | Sol argileux de haute activité | 63113 | Tempérée fraiche, humide | 49310 | Sol argileux de haute activité
11140 | CAMPAGNA DE SAULT | Tempérée douce, humide | Sol argileux de haute activité | 63610 | Tempérée fraiche, humide | 49320 | Sol argileux de haute activité
11260 | CAMPAGNE SUR AUDE | Tempérée douce, sèche | #N/A | 63790 | Tempérée fraiche, humide | 49320 | Sol argileux de haute activité
11200 | CAMPLONG D AUDE | Tempérée douce, sèche | Sol argileux de haute activité | 63950 | Tempérée fraiche, humide | 49330 | Sol argileux de haute activité
11190 | CAMPS SUR L AGLY | Tempérée douce, sèche | Sol argileux de haute activité | 63970 | Tempérée fraiche, humide | 49330 | Sol argileux de haute activité
11340 | CAMURAC | Tempérée douce, humide | #N/A | 33130 | Tempérée douce, humide | 49340 | Sol argileux de haute activité
11200 | CANET | Tempérée douce, sèche | Sol argileux de haute activité | 33180 | Tempérée douce, humide | 49340 | Sol argileux de haute activité
11700 | CAPENDU | Tempérée douce, sèche | Sol argileux de haute activité | 33440 | Tempérée douce, humide | 49360 | Sol argileux de haute activité
11000 | CARCASSONNE | Tempérée douce, sèche | Sol argileux de haute activité | 33710 | Tempérée douce, humide | 49360 | Sol argileux de haute activité
11000 | CARCASSONNE | Tempérée douce, sèche | Sol argileux de haute activité | 68750 | Tempérée fraiche, sèche | 49360 | Sol argileux de haute activité
11000 | CARCASSONNE | Tempérée douce, sèche | Sol argileux de haute activité | 76290 | Tempérée douce, humide | 49370 | Sol argileux de haute activité
11000 | CARCASSONNE | Tempérée douce, sèche | Sol argileux de haute activité | 77170 | Tempérée douce, sèche | 49380 | Sol argileux de haute activité
11000 | CARCASSONNE | Tempérée douce, sèche | Sol argileux de haute activité | 1210 | Tempérée douce, humide | 49380 | Sol argileux de haute activité
11000 | CARCASSONNE | Tempérée douce, sèche | Sol argileux de haute activité | 1280 | Tempérée douce, humide | 49390 | Sol argileux de haute activité
11170 | CARLIPA | Tempérée douce, sèche | Sol argileux de haute activité | 1440 | Tempérée douce, humide | 49390 | Sol argileux de haute activité
11360 | CASCASTEL DES CORBIERES | Tempérée douce, sèche | Sol argileux de haute activité | 1460 | Tempérée fraiche, humide | 49400 | Sol argileux de haute activité
11270 | LA CASSAIGNE | Tempérée douce, sèche | Sol argileux de haute activité | 1510 | Tempérée douce, humide | 49400 | Sol argileux de haute activité
11190 | CASSAIGNES | Tempérée douce, sèche | Sol argileux de haute activité | 1550 | Tempérée fraiche, humide | 49400 | Sol argileux de haute activité
11320 | LES CASSES | Tempérée douce, sèche | Sol argileux de haute activité | 1590 | Tempérée fraiche, humide | 49420 | Sol argileux de haute activité
11160 | CASTANS | Tempérée douce, humide | Sol argileux de haute activité | 1700 | Tempérée douce, humide | 49420 | Sol argileux de haute activité
11400 | CASTELNAUDARY | Tempérée douce, sèche | Sol argileux de haute activité | 1710 | Tempérée douce, humide | 49430 | Sol argileux de haute activité
11700 | CASTELNAU D AUDE | Tempérée douce, sèche | Sol argileux de haute activité | 1851 | Tempérée douce, humide | 49430 | Sol argileux de haute activité
11300 | CASTELRENG | Tempérée douce, sèche | Sol argileux de haute activité | 2230 | Tempérée fraiche, humide | 49430 | Sol argileux de haute activité
11390 | CAUDEBRONDE | Tempérée douce, humide | Sol argileux de haute activité | 2370 | Tempérée douce, sèche | 49440 | Sol argileux de haute activité
11230 | VAL DE LAMBRONNE | Tempérée douce, humide | Sol argileux de haute activité | 2390 | Tempérée fraiche, humide | 49440 | Sol argileux de haute activité
11230 | VAL DE LAMBRONNE | Tempérée douce, humide | Sol argileux de haute activité | 2410 | Tempérée douce, sèche | 49490 | Sol argileux de haute activité
11160 | CAUNES MINERVOIS | Tempérée douce, humide | Sol argileux de haute activité | 2430 | Tempérée fraiche, humide | 49610 | Sol argileux de haute activité
11250 | CAUNETTE SUR LAUQUET | Tempérée douce, sèche | Sol argileux de haute activité | 2460 | Tempérée douce, sèche | 49640 | Sol argileux de haute activité
11220 | CAUNETTES EN VAL | Tempérée douce, sèche | Sol argileux de haute activité | 2550 | Tempérée fraiche, humide | 49650 | Sol argileux de haute activité
11170 | CAUX ET SAUZENS | Tempérée douce, sèche | Sol argileux de haute activité | 2580 | Tempérée fraiche, humide | 49690 | Sol argileux de haute activité
11570 | CAVANAC | Tempérée douce, sèche | Sol argileux de haute activité | 2610 | Tempérée fraiche, sèche | 49700 | Sol argileux de haute activité
11510 | CAVES | Tempérée douce, sèche | Sol argileux de haute activité | 2620 | Tempérée fraiche, humide | 49700 | Sol argileux de haute activité
11270 | CAZALRENOUX | Tempérée douce, sèche | Sol argileux de haute activité | 2630 | Tempérée fraiche, humide | 49700 | Sol argileux de haute activité
11570 | CAZILHAC | Tempérée douce, sèche | Sol argileux de haute activité | 2640 | Tempérée douce, sèche | 49730 | Sol argileux de haute activité
11170 | CENNE MONESTIES | Tempérée douce, sèche | Sol argileux de haute activité | 2650 | Tempérée fraiche, sèche | 49800 | Sol argileux de haute activité
11300 | CEPIE | Tempérée douce, sèche | Sol argileux de haute activité | 2680 | Tempérée fraiche, humide | 50000 | Sol argileux de haute activité
11230 | CHALABRE | Tempérée douce, humide | Sol argileux de haute activité | 2760 | Tempérée fraiche, humide | 50110 | Sol argileux de haute activité
11160 | CITOU | Tempérée douce, humide | Sol argileux de haute activité | 2830 | Tempérée fraiche, humide | 50140 | Sol argileux de haute activité
11140 | LE CLAT | Tempérée douce, humide | Sol argileux de haute activité | 2850 | Tempérée fraiche, sèche | 50140 | Sol argileux de haute activité
11250 | CLERMONT SUR LAUQUET | Tempérée douce, sèche | Sol argileux de haute activité | 3100 | Tempérée douce, humide | 50150 | Sol argileux de haute activité
11700 | COMIGNE | Tempérée douce, sèche | Sol argileux de haute activité | 3630 | Tempérée douce, humide | 50160 | Sol argileux de haute activité
11340 | COMUS | Tempérée douce, humide | #N/A | 4130 | Tempérée douce, humide | 50170 | Sol argileux de haute activité
11200 | CONILHAC CORBIERES | Tempérée douce, sèche | Sol argileux de haute activité | 4160 | Tempérée douce, humide | 50180 | Sol argileux de haute activité
11600 | CONQUES SUR ORBIEL | Tempérée douce, sèche | Sol argileux de haute activité | 4280 | Tempérée douce, humide | 50190 | Sol argileux de haute activité
11230 | CORBIERES | Tempérée douce, humide | Sol argileux de haute activité | 4600 | Tempérée douce, humide | 50190 | Sol argileux de haute activité
11500 | COUDONS | Tempérée douce, humide | Sol argileux de haute activité | 4660 | Tempérée douce, humide | 50190 | Sol argileux de haute activité
11250 | COUFFOULENS | Tempérée douce, sèche | Sol argileux de haute activité | 4870 | Tempérée douce, humide | 50190 | Sol argileux de haute activité
11190 | COUIZA | Tempérée douce, sèche | Sol argileux de haute activité | 5240 | Tempérée fraiche, humide | 50200 | Sol argileux de haute activité
11140 | COUNOZOULS | Tempérée douce, humide | Sol argileux de haute activité | 5340 | polaire, humide | 50200 | Sol argileux de haute activité
11300 | COURNANEL | Tempérée douce, sèche | Sol argileux de haute activité | 6100 | Tempérée douce, sèche | 50200 | Sol argileux de haute activité
11110 | COURSAN | Tempérée douce, sèche | Sol argileux de haute activité | 6110 | Tempérée douce, humide | 50200 | Sol argileux de haute activité
11230 | COURTAULY | Tempérée douce, humide | Sol argileux de haute activité | 6130 | Tempérée douce, humide | 50210 | Sol argileux de haute activité
11240 | LA COURTETE | Tempérée douce, sèche | Sol argileux de haute activité | 6150 | Tempérée douce, humide | 50210 | Sol argileux de haute activité
11190 | COUSTAUSSA | Tempérée douce, sèche | Sol argileux de haute activité | 6160 | Tempérée douce, sèche | 50220 | Sol argileux de haute activité
11220 | COUSTOUGE | Tempérée douce, sèche | Sol argileux de haute activité | 6190 | Tempérée douce, humide | 50220 | Sol argileux de haute activité
11200 | CRUSCADES | Tempérée douce, sèche | Sol argileux de haute activité | 6200 | Tempérée douce, sèche | 50240 | Sol argileux de haute activité
11190 | CUBIERES SUR CINOBLE | Tempérée douce, sèche | Sol argileux de haute activité | 6210 | Tempérée douce, humide | 50240 | Sol argileux de haute activité
11350 | CUCUGNAN | Tempérée douce, sèche | Sol argileux de haute activité | 6220 | Tempérée douce, humide | 50250 | Sol argileux de haute activité
11410 | CUMIES | Tempérée douce, sèche | Sol argileux de haute activité | 6230 | Tempérée douce, sèche | 50250 | Sol argileux de haute activité
11390 | CUXAC CABARDES | Tempérée douce, humide | Sol argileux de haute activité | 6240 | Tempérée douce, humide | 50250 | Sol argileux de haute activité
11590 | CUXAC D AUDE | Tempérée douce, sèche | Sol argileux de haute activité | 6250 | Tempérée douce, humide | 50260 | Sol argileux de haute activité
11330 | DAVEJEAN | Tempérée douce, sèche | Sol argileux de haute activité | 6300 | Tempérée douce, sèche | 50260 | Sol argileux de haute activité
11330 | DERNACUEILLETTE | Tempérée douce, sèche | Sol argileux de haute activité | 6310 | Tempérée douce, sèche | 50270 | Sol argileux de haute activité
11300 | LA DIGNE D AMONT | Tempérée douce, sèche | Sol argileux de haute activité | 6320 | Tempérée douce, humide | 50270 | Sol argileux de haute activité
11300 | LA DIGNE D AVAL | Tempérée douce, sèche | Sol argileux de haute activité | 6330 | Tempérée douce, humide | 50290 | Sol argileux de haute activité
11240 | DONAZAC | Tempérée douce, sèche | Sol argileux de haute activité | 6340 | Tempérée douce, sèche | 50300 | Sol argileux de haute activité
11700 | DOUZENS | Tempérée douce, sèche | Sol argileux de haute activité | 6360 | Tempérée douce, sèche | 50300 | Sol argileux de haute activité
11350 | DUILHAC SOUS PEYREPERTUSE | Tempérée douce, sèche | Sol argileux de haute activité | 6400 | Tempérée douce, sèche | 50310 | Sol argileux de haute activité
11360 | DURBAN CORBIERES | Tempérée douce, sèche | Sol argileux de haute activité | 6410 | Tempérée douce, sèche | 50320 | Sol argileux de haute activité
11360 | EMBRES ET CASTELMAURE | Tempérée douce, sèche | Sol argileux de haute activité | 6480 | Tempérée douce, humide | 50330 | Sol argileux de haute activité
11200 | ESCALES | Tempérée douce, sèche | Sol argileux de haute activité | 6520 | Tempérée douce, humide | 50340 | Sol argileux de haute activité
11140 | ESCOULOUBRE | Tempérée douce, humide | Sol argileux de haute activité | 6550 | Tempérée douce, humide | 50340 | Sol argileux de haute activité
11240 | ESCUEILLENS ET ST JUST | Tempérée douce, sèche | Sol argileux de haute activité | 6570 | Tempérée douce, humide | 50340 | Sol argileux de haute activité
11240 | ESCUEILLENS ET ST JUST | Tempérée douce, sèche | Sol argileux de haute activité | 6580 | Tempérée douce, humide | 50360 | Sol argileux de haute activité
11260 | ESPERAZA | Tempérée douce, sèche | #N/A | 6590 | Tempérée douce, humide | 50370 | Sol argileux de haute activité
11340 | ESPEZEL | Tempérée douce, humide | #N/A | 6600 | Tempérée douce, sèche | 50370 | Sol argileux de haute activité
11260 | VAL DU FABY | Tempérée douce, sèche | #N/A | 6610 | Tempérée douce, sèche | 50380 | Sol argileux de haute activité
11260 | VAL DU FABY | Tempérée douce, sèche | #N/A | 6640 | Tempérée douce, sèche | 50390 | Sol argileux de haute activité
11200 | FABREZAN | Tempérée douce, sèche | Sol argileux de haute activité | 6650 | Tempérée douce, humide | 50390 | Sol argileux de haute activité
11220 | FAJAC EN VAL | Tempérée douce, sèche | Sol argileux de haute activité | 6670 | Tempérée douce, sèche | 50410 | Sol argileux de haute activité
11410 | FAJAC LA RELENQUE | Tempérée douce, sèche | Sol argileux de haute activité | 6690 | Tempérée douce, humide | 50410 | Sol argileux de haute activité
11140 | LA FAJOLLE | Tempérée douce, humide | Sol argileux de haute activité | 6700 | Tempérée douce, sèche | 50420 | Sol argileux de haute activité
11270 | FANJEAUX | Tempérée douce, sèche | Sol argileux de haute activité | 6730 | Tempérée douce, sèche | 50420 | Sol argileux de haute activité
11330 | FELINES TERMENES | Tempérée douce, sèche | Sol argileux de haute activité | 6740 | Tempérée douce, humide | 50440 | Sol argileux de haute activité
11400 | FENDEILLE | Tempérée douce, sèche | Sol argileux de haute activité | 6790 | Tempérée douce, humide | 50450 | Sol argileux de haute activité
11240 | FENOUILLET DU RAZES | Tempérée douce, sèche | Sol argileux de haute activité | 6800 | Tempérée douce, sèche | 50450 | Sol argileux de haute activité
11200 | FERRALS LES CORBIERES | Tempérée douce, sèche | Sol argileux de haute activité | 6810 | Tempérée douce, humide | 50450 | Sol argileux de haute activité
11240 | FERRAN | Tempérée douce, sèche | Sol argileux de haute activité | 6950 | Tempérée douce, sèche | 50480 | Sol argileux de haute activité
11300 | FESTES ET ST ANDRE | Tempérée douce, sèche | Sol argileux de haute activité | 7130 | Tempérée douce, humide | 50480 | Sol argileux de haute activité
11510 | FEUILLA | Tempérée douce, sèche | Sol argileux de haute activité | 7350 | Tempérée douce, humide | 50490 | Sol argileux de haute activité
11510 | FITOU | Tempérée douce, sèche | Sol argileux de haute activité | 7370 | Tempérée douce, humide | 50500 | Sol argileux de haute activité
11510 | FITOU | Tempérée douce, sèche | Sol argileux de haute activité | 7430 | Tempérée douce, humide | 50510 | Sol argileux de haute activité
11560 | FLEURY D AUDE | Tempérée douce, sèche | Sol argileux de haute activité | 7500 | Tempérée douce, humide | 50520 | Sol argileux de haute activité
11560 | FLEURY D AUDE | Tempérée douce, sèche | Sol argileux de haute activité | 7570 | Tempérée fraiche, humide | 50530 | Sol argileux de haute activité
11800 | FLOURE | Tempérée douce, sèche | Sol argileux de haute activité | 8120 | Tempérée fraiche, humide | 50540 | Sol argileux de haute activité
11140 | FONTANES DE SAULT | Tempérée douce, humide | Sol argileux de haute activité | 8320 | Tempérée fraiche, humide | 50560 | Sol argileux de haute activité
11700 | FONTCOUVERTE | Tempérée douce, sèche | Sol argileux de haute activité | 8410 | Tempérée fraiche, humide | 50570 | Sol argileux de haute activité
11400 | FONTERS DU RAZES | Tempérée douce, sèche | Sol argileux de haute activité | 8440 | Tempérée fraiche, humide | 50600 | Sol argileux de haute activité
11390 | FONTIERS CABARDES | Tempérée douce, humide | Sol argileux de haute activité | 9290 | Tempérée douce, sèche | 50620 | Sol argileux de haute activité
11800 | FONTIES D AUDE | Tempérée douce, sèche | Sol argileux de haute activité | 9330 | Tempérée douce, humide | 50620 | Sol argileux de haute activité
11360 | FONTJONCOUSE | Tempérée douce, sèche | Sol argileux de haute activité | 9340 | Tempérée douce, sèche | 50630 | Sol argileux de haute activité
11270 | LA FORCE | Tempérée douce, sèche | Sol argileux de haute activité | 9390 | Tempérée fraiche, humide | 50630 | Sol argileux de haute activité
11600 | FOURNES CABARDES | Tempérée douce, sèche | Sol argileux de haute activité | 10000 | Tempérée douce, sèche | 50640 | Sol argileux de haute activité
11190 | FOURTOU | Tempérée douce, sèche | Sol argileux de haute activité | 10230 | Tempérée douce, sèche | 50670 | Sol argileux de haute activité
11600 | FRAISSE CABARDES | Tempérée douce, sèche | Sol argileux de haute activité | 10370 | Tempérée douce, sèche | 50680 | Sol argileux de haute activité
11360 | FRAISSE DES CORBIERES | Tempérée douce, sèche | Sol argileux de haute activité | 10420 | Tempérée douce, sèche | 50680 | Sol argileux de haute activité
11300 | GAJA ET VILLEDIEU | Tempérée douce, sèche | Sol argileux de haute activité | 10430 | Tempérée douce, sèche | 50700 | Sol argileux de haute activité
11270 | GAJA LA SELVE | Tempérée douce, sèche | Sol argileux de haute activité | 10440 | Tempérée douce, sèche | 50700 | Sol argileux de haute activité
11140 | GALINAGUES | Tempérée douce, humide | Sol argileux de haute activité | 10450 | Tempérée douce, sèche | 50720 | Sol argileux de haute activité
11250 | GARDIE | Tempérée douce, sèche | Sol argileux de haute activité | 11260 | Tempérée douce, sèche | 50730 | Sol argileux de haute activité
11270 | GENERVILLE | Tempérée douce, sèche | Sol argileux de haute activité | 11340 | Tempérée douce, humide | 50730 | Sol argileux de haute activité
11140 | GINCLA | Tempérée douce, humide | Sol argileux de haute activité | 11440 | Tempérée douce, sèche | 50750 | Sol argileux de haute activité
11120 | GINESTAS | Tempérée douce, sèche | Sol argileux de haute activité | 11540 | Tempérée douce, sèche | 50750 | Sol argileux de haute activité
11500 | GINOLES | Tempérée douce, humide | Sol argileux de haute activité | 11580 | Tempérée douce, sèche | 50760 | Sol argileux de haute activité
11410 | GOURVIEILLE | Tempérée douce, sèche | Sol argileux de haute activité | 11610 | Tempérée douce, sèche | 50800 | Sol argileux de haute activité
11240 | GRAMAZIE | Tempérée douce, sèche | Sol argileux de haute activité | 11620 | Tempérée douce, sèche | 50800 | Sol argileux de haute activité
11500 | GRANES | Tempérée douce, humide | Sol argileux de haute activité | 12420 | Tempérée fraiche, humide | 50800 | Sol argileux de haute activité
11250 | GREFFEIL | Tempérée douce, sèche | Sol argileux de haute activité | 12510 | Tempérée douce, humide | 50810 | Sol argileux de haute activité
11430 | GRUISSAN | Tempérée douce, sèche | Sol argileux de haute activité | 12580 | Tempérée douce, humide | 51000 | Sol argileux de haute activité
11430 | GRUISSAN | Tempérée douce, sèche | Sol argileux de haute activité | 12740 | Tempérée douce, humide | 51110 | Sol argileux de haute activité
11200 | HOMPS | Tempérée douce, sèche | Sol argileux de haute activité | 13001 | Tempérée douce, sèche | 51110 | Sol argileux de haute activité
11240 | HOUNOUX | Tempérée douce, sèche | Sol argileux de haute activité | 13002 | Tempérée douce, sèche | 51110 | Sol argileux de haute activité
11380 | LES ILHES | Tempérée douce, humide | Sol argileux de haute activité | 13003 | Tempérée douce, sèche | 51120 | Sol argileux de haute activité
11400 | ISSEL | Tempérée douce, sèche | Sol argileux de haute activité | 13004 | Tempérée douce, sèche | 51120 | Sol argileux de haute activité
11220 | JONQUIERES | Tempérée douce, sèche | Sol argileux de haute activité | 13005 | Tempérée douce, sèche | 51120 | Sol argileux de haute activité
11140 | JOUCOU | Tempérée douce, humide | Sol argileux de haute activité | 13006 | Tempérée douce, sèche | 51120 | Sol argileux de haute activité
11320 | LABASTIDE D ANJOU | Tempérée douce, sèche | Sol argileux de haute activité | 13007 | Tempérée douce, sèche | 51120 | Sol argileux de haute activité
11220 | LABASTIDE EN VAL | Tempérée douce, sèche | Sol argileux de haute activité | 13008 | Tempérée douce, sèche | 51120 | Sol argileux de haute activité
11380 | LABASTIDE ESPARBAIRENQUE | Tempérée douce, humide | Sol argileux de haute activité | 13009 | Tempérée douce, sèche | 51130 | Sol argileux de haute activité
11400 | LABECEDE LAURAGAIS | Tempérée douce, sèche | Sol argileux de haute activité | 13010 | Tempérée douce, sèche | 51130 | Sol argileux de haute activité
11310 | LACOMBE | Tempérée douce, humide | Sol argileux de haute activité | 13011 | Tempérée douce, sèche | 51130 | Sol argileux de haute activité
11250 | LADERN SUR LAUQUET | Tempérée douce, sèche | Sol argileux de haute activité | 13012 | Tempérée douce, sèche | 51130 | Sol argileux de haute activité
11420 | LAFAGE | Tempérée douce, sèche | Sol argileux de haute activité | 13013 | Tempérée douce, sèche | 51150 | Sol argileux de haute activité
11220 | LAGRASSE | Tempérée douce, sèche | Sol argileux de haute activité | 13014 | Tempérée douce, sèche | 51150 | Sol argileux de haute activité
11330 | LAIRIERE | Tempérée douce, sèche | Sol argileux de haute activité | 13015 | Tempérée douce, sèche | 51150 | Sol argileux de haute activité
11330 | LANET | Tempérée douce, sèche | Sol argileux de haute activité | 13016 | Tempérée douce, sèche | 51150 | Sol argileux de haute activité
11480 | LA PALME | Tempérée douce, sèche | Sol argileux de haute activité | 13090 | Tempérée douce, sèche | 51150 | Sol argileux de haute activité
11390 | LAPRADE | Tempérée douce, humide | Sol argileux de haute activité | 13103 | Tempérée douce, sèche | 51150 | Sol argileux de haute activité
11700 | LA REDORTE | Tempérée douce, sèche | Sol argileux de haute activité | 13105 | Tempérée douce, sèche | 51160 | Sol argileux de haute activité
11330 | LAROQUE DE FA | Tempérée douce, sèche | Sol argileux de haute activité | 13109 | Tempérée douce, sèche | 51170 | Sol argileux de haute activité
11400 | LASBORDES | Tempérée douce, sèche | Sol argileux de haute activité | 13110 | Tempérée douce, sèche | 51170 | Sol argileux de haute activité
11270 | LASSERRE DE PROUILLE | Tempérée douce, sèche | Sol argileux de haute activité | 13111 | Tempérée douce, sèche | 51170 | Sol argileux de haute activité
11600 | LASTOURS | Tempérée douce, sèche | Sol argileux de haute activité | 13112 | Tempérée douce, sèche | 51190 | Sol argileux de haute activité
11400 | LAURABUC | Tempérée douce, sèche | Sol argileux de haute activité | 13113 | Tempérée douce, sèche | 51200 | Sol argileux de haute activité
11270 | LAURAC | Tempérée douce, sèche | Sol argileux de haute activité | 13115 | Tempérée douce, sèche | 51220 | Sol argileux de haute activité
11300 | LAURAGUEL | Tempérée douce, sèche | Sol argileux de haute activité | 13116 | Tempérée douce, sèche | 51220 | Sol argileux de haute activité
11800 | LAURE MINERVOIS | Tempérée douce, sèche | Sol argileux de haute activité | 13117 | Tempérée douce, sèche | 51220 | Sol argileux de haute activité
11290 | LAVALETTE | Tempérée douce, sèche | Sol argileux de haute activité | 13119 | Tempérée douce, sèche | 51230 | Sol argileux de haute activité
11160 | LESPINASSIERE | Tempérée douce, humide | Sol argileux de haute activité | 13121 | Tempérée douce, sèche | 51230 | Sol argileux de haute activité
11250 | LEUC | Tempérée douce, sèche | Sol argileux de haute activité | 13123 | Tempérée douce, sèche | 51230 | Sol argileux de haute activité
11370 | LEUCATE | Tempérée douce, sèche | Sol argileux de haute activité | 13124 | Tempérée douce, sèche | 51230 | Sol argileux de haute activité
11370 | LEUCATE | Tempérée douce, sèche | Sol argileux de haute activité | 13129 | Tempérée douce, sèche | 51230 | Sol argileux de haute activité
11370 | LEUCATE | Tempérée douce, sèche | Sol argileux de haute activité | 13130 | Tempérée douce, sèche | 51230 | Sol argileux de haute activité
11200 | LEZIGNAN CORBIERES | Tempérée douce, sèche | Sol argileux de haute activité | 13140 | Tempérée douce, sèche | 51230 | Sol argileux de haute activité
11240 | LIGNAIROLLES | Tempérée douce, sèche | Sol argileux de haute activité | 13170 | Tempérée douce, sèche | 51240 | Sol argileux de haute activité
11600 | LIMOUSIS | Tempérée douce, sèche | Sol argileux de haute activité | 13180 | Tempérée douce, sèche | 51240 | Sol argileux de haute activité
11300 | LIMOUX | Tempérée douce, sèche | Sol argileux de haute activité | 13200 | Tempérée douce, sèche | 51240 | Sol argileux de haute activité
11300 | LOUPIA | Tempérée douce, sèche | Sol argileux de haute activité | 13230 | Tempérée douce, sèche | 51240 | Sol argileux de haute activité
11410 | LA LOUVIERE LAURAGAIS | Tempérée douce, sèche | Sol argileux de haute activité | 13240 | Tempérée douce, sèche | 51240 | Sol argileux de haute activité
11190 | LUC SUR AUDE | Tempérée douce, sèche | Sol argileux de haute activité | 13260 | Tempérée douce, sèche | 51240 | Sol argileux de haute activité
11200 | LUC SUR ORBIEU | Tempérée douce, sèche | Sol argileux de haute activité | 13280 | Tempérée douce, sèche | 51260 | Sol argileux de haute activité
11300 | MAGRIE | Tempérée douce, sèche | Sol argileux de haute activité | 13290 | Tempérée douce, sèche | 51260 | Sol argileux de haute activité
11120 | MAILHAC | Tempérée douce, sèche | Sol argileux de haute activité | 13320 | Tempérée douce, sèche | 51260 | Sol argileux de haute activité
11330 | MAISONS | Tempérée douce, sèche | Sol argileux de haute activité | 13340 | Tempérée douce, sèche | 51260 | Sol argileux de haute activité
11300 | MALRAS | Tempérée douce, sèche | Sol argileux de haute activité | 13350 | Tempérée douce, sèche | 51260 | Sol argileux de haute activité
11600 | MALVES EN MINERVOIS | Tempérée douce, sèche | Sol argileux de haute activité | 13360 | Tempérée douce, sèche | 51260 | Sol argileux de haute activité
11300 | MALVIES | Tempérée douce, sèche | Sol argileux de haute activité | 13410 | Tempérée douce, sèche | 51290 | Sol argileux de haute activité
11120 | MARCORIGNAN | Tempérée douce, sèche | Sol argileux de haute activité | 13440 | Tempérée douce, sèche | 51290 | Sol argileux de haute activité
11410 | MARQUEIN | Tempérée douce, sèche | Sol argileux de haute activité | 13470 | Tempérée douce, sèche | 51290 | Sol argileux de haute activité
11140 | MARSA | Tempérée douce, humide | Sol argileux de haute activité | 13500 | Tempérée douce, sèche | 51290 | Sol argileux de haute activité
11800 | MARSEILLETTE | Tempérée douce, sèche | Sol argileux de haute activité | 13510 | Tempérée douce, sèche | 51290 | Sol argileux de haute activité
11390 | LES MARTYS | Tempérée douce, humide | Sol argileux de haute activité | 13540 | Tempérée douce, sèche | 51300 | Sol argileux de haute activité
11380 | MAS CABARDES | Tempérée douce, humide | Sol argileux de haute activité | 13550 | Tempérée douce, sèche | 51300 | Sol argileux de haute activité
11570 | MAS DES COURS | Tempérée douce, sèche | Sol argileux de haute activité | 13560 | Tempérée douce, sèche | 51300 | Sol argileux de haute activité
11330 | MASSAC | Tempérée douce, sèche | Sol argileux de haute activité | 13570 | Tempérée douce, sèche | 51300 | Sol argileux de haute activité
11400 | MAS SAINTES PUELLES | Tempérée douce, sèche | Sol argileux de haute activité | 13590 | Tempérée douce, sèche | 51300 | Sol argileux de haute activité
11420 | MAYREVILLE | Tempérée douce, sèche | Sol argileux de haute activité | 13600 | Tempérée douce, sèche | 51300 | Sol argileux de haute activité
11220 | MAYRONNES | Tempérée douce, sèche | Sol argileux de haute activité | 13620 | Tempérée douce, sèche | 51310 | Sol argileux de haute activité
11240 | MAZEROLLES DU RAZES | Tempérée douce, sèche | Sol argileux de haute activité | 13630 | Tempérée douce, sèche | 51320 | Sol argileux de haute activité
11140 | MAZUBY | Tempérée douce, humide | Sol argileux de haute activité | 13670 | Tempérée douce, sèche | 51320 | Sol argileux de haute activité
11140 | MERIAL | Tempérée douce, humide | Sol argileux de haute activité | 13700 | Tempérée douce, sèche | 51320 | Sol argileux de haute activité
11410 | MEZERVILLE | Tempérée douce, sèche | Sol argileux de haute activité | 13720 | Tempérée douce, sèche | 51320 | Sol argileux de haute activité
11380 | MIRAVAL CABARDES | Tempérée douce, humide | Sol argileux de haute activité | 13730 | Tempérée douce, sèche | 51320 | Sol argileux de haute activité
11120 | MIREPEISSET | Tempérée douce, sèche | Sol argileux de haute activité | 13740 | Tempérée douce, sèche | 51320 | Sol argileux de haute activité
11400 | MIREVAL LAURAGAIS | Tempérée douce, sèche | Sol argileux de haute activité | 13750 | Tempérée douce, sèche | 51320 | Sol argileux de haute activité
11580 | MISSEGRE | Tempérée douce, sèche | #N/A | 13770 | Tempérée douce, sèche | 51320 | Sol argileux de haute activité
11420 | MOLANDIER | Tempérée douce, sèche | Sol argileux de haute activité | 13800 | Tempérée douce, sèche | 51320 | Sol argileux de haute activité
11410 | MOLLEVILLE | Tempérée douce, sèche | Sol argileux de haute activité | 13810 | Tempérée douce, sèche | 51330 | Sol argileux de haute activité
11410 | MONTAURIOL | Tempérée douce, sèche | Sol argileux de haute activité | 13820 | Tempérée douce, sèche | 51330 | Sol argileux de haute activité
11190 | MONTAZELS | Tempérée douce, sèche | Sol argileux de haute activité | 13821 | Tempérée douce, sèche | 51330 | Sol argileux de haute activité
11700 | MONTBRUN DES CORBIERES | Tempérée douce, sèche | Sol argileux de haute activité | 13830 | Tempérée douce, sèche | 51330 | Sol argileux de haute activité
11250 | MONTCLAR | Tempérée douce, sèche | Sol argileux de haute activité | 13840 | Tempérée douce, sèche | 51340 | Sol argileux de haute activité
11320 | MONTFERRAND | Tempérée douce, sèche | Sol argileux de haute activité | 13850 | Tempérée douce, sèche | 51340 | Sol argileux de haute activité
11140 | MONTFORT SUR BOULZANE | Tempérée douce, humide | Sol argileux de haute activité | 13860 | Tempérée douce, sèche | 51360 | Sol argileux de haute activité
11330 | MONTGAILLARD | Tempérée douce, sèche | Sol argileux de haute activité | 13870 | Tempérée douce, sèche | 51380 | Sol argileux de haute activité
11240 | MONTGRADAIL | Tempérée douce, sèche | Sol argileux de haute activité | 13880 | Tempérée douce, sèche | 51390 | Sol argileux de haute activité
11240 | MONTHAUT | Tempérée douce, sèche | Sol argileux de haute activité | 13910 | Tempérée douce, sèche | 51400 | Sol argileux de haute activité
11800 | MONTIRAT | Tempérée douce, sèche | Sol argileux de haute activité | 13950 | Tempérée douce, sèche | 51400 | Sol argileux de haute activité
11230 | MONTJARDIN | Tempérée douce, humide | Sol argileux de haute activité | 13960 | Tempérée douce, sèche | 51400 | Sol argileux de haute activité
11330 | MONTJOI | Tempérée douce, sèche | Sol argileux de haute activité | 14111 | Tempérée douce, humide | 51400 | Sol argileux de haute activité
11220 | VAL DE DAGNE | Tempérée douce, sèche | Sol argileux de haute activité | 14112 | Tempérée douce, humide | 51400 | Sol argileux de haute activité
11220 | VAL DE DAGNE | Tempérée douce, sèche | Sol argileux de haute activité | 14113 | Tempérée douce, humide | 51420 | Sol argileux de haute activité
11320 | MONTMAUR | Tempérée douce, sèche | Sol argileux de haute activité | 14114 | Tempérée douce, humide | 51450 | Sol argileux de haute activité
11170 | MONTOLIEU | Tempérée douce, sèche | Sol argileux de haute activité | 14117 | Tempérée douce, humide | 51460 | Sol argileux de haute activité
11290 | MONTREAL | Tempérée douce, sèche | Sol argileux de haute activité | 14120 | Tempérée douce, humide | 51460 | Sol argileux de haute activité
11100 | MONTREDON DES CORBIERES | Tempérée douce, sèche | Sol argileux de haute activité | 14121 | Tempérée douce, humide | 51460 | Sol argileux de haute activité
11200 | MONTSERET | Tempérée douce, sèche | Sol argileux de haute activité | 14123 | Tempérée douce, humide | 51490 | Sol argileux de haute activité
11800 | MONZE | Tempérée douce, sèche | Sol argileux de haute activité | 14150 | Tempérée douce, humide | 51490 | Sol argileux de haute activité
11120 | MOUSSAN | Tempérée douce, sèche | Sol argileux de haute activité | 14160 | Tempérée douce, humide | 51490 | Sol argileux de haute activité
11170 | MOUSSOULENS | Tempérée douce, sèche | Sol argileux de haute activité | 14200 | Tempérée douce, humide | 51500 | Sol argileux de haute activité
11330 | MOUTHOUMET | Tempérée douce, sèche | Sol argileux de haute activité | 14280 | Tempérée douce, humide | 51500 | Sol argileux de haute activité
11700 | MOUX | Tempérée douce, sèche | Sol argileux de haute activité | 14410 | Tempérée douce, humide | 51510 | Sol argileux de haute activité
11100 | NARBONNE | Tempérée douce, sèche | Sol argileux de haute activité | 14470 | Tempérée douce, humide | 51530 | Sol argileux de haute activité
11100 | NARBONNE | Tempérée douce, sèche | Sol argileux de haute activité | 14520 | Tempérée douce, humide | 51600 | Sol argileux de haute activité
11500 | NEBIAS | Tempérée douce, humide | Sol argileux de haute activité | 14530 | Tempérée douce, humide | 51600 | Sol argileux de haute activité
11200 | NEVIAN | Tempérée douce, sèche | Sol argileux de haute activité | 14550 | Tempérée douce, humide | 51600 | Sol argileux de haute activité
11140 | NIORT DE SAULT | Tempérée douce, humide | Sol argileux de haute activité | 14570 | Tempérée douce, humide | 51600 | Sol argileux de haute activité
11210 | PORT LA NOUVELLE | Tempérée douce, sèche | Sol argileux de haute activité | 14630 | Tempérée douce, humide | 51600 | Sol argileux de haute activité
11200 | ORNAISONS | Tempérée douce, sèche | Sol argileux de haute activité | 14640 | Tempérée douce, humide | 51600 | Sol argileux de haute activité
11270 | ORSANS | Tempérée douce, sèche | Sol argileux de haute activité | 14650 | Tempérée douce, humide | 51600 | Sol argileux de haute activité
11590 | OUVEILLAN | Tempérée douce, sèche | Sol argileux de haute activité | 14690 | Tempérée douce, humide | 51600 | Sol argileux de haute activité
11350 | PADERN | Tempérée douce, sèche | Sol argileux de haute activité | 14730 | Tempérée douce, humide | 51700 | Sol argileux de haute activité
11330 | PALAIRAC | Tempérée douce, sèche | Sol argileux de haute activité | 14750 | Tempérée douce, humide | 51700 | Sol argileux de haute activité
11570 | PALAJA | Tempérée douce, sèche | Sol argileux de haute activité | 14760 | Tempérée douce, humide | 51700 | Sol argileux de haute activité
11200 | PARAZA | Tempérée douce, sèche | Sol argileux de haute activité | 14770 | Tempérée fraiche, humide | 51800 | Sol argileux de haute activité
11300 | PAULIGNE | Tempérée douce, sèche | Sol argileux de haute activité | 14780 | Tempérée douce, humide | 51800 | Sol argileux de haute activité
11410 | PAYRA SUR L HERS | Tempérée douce, sèche | Sol argileux de haute activité | 14800 | Tempérée douce, humide | 51800 | Sol argileux de haute activité
11350 | PAZIOLS | Tempérée douce, sèche | Sol argileux de haute activité | 14810 | Tempérée douce, humide | 51800 | Sol argileux de haute activité
11420 | PECHARIC ET LE PY | Tempérée douce, sèche | Sol argileux de haute activité | 14830 | Tempérée douce, humide | 51800 | Sol argileux de haute activité
11420 | PECH LUNA | Tempérée douce, sèche | Sol argileux de haute activité | 14840 | Tempérée douce, humide | 51800 | Sol argileux de haute activité
11610 | PENNAUTIER | Tempérée douce, sèche | #N/A | 14850 | Tempérée douce, humide | 51800 | Sol argileux de haute activité
11700 | PEPIEUX | Tempérée douce, sèche | Sol argileux de haute activité | 14910 | Tempérée douce, humide | 51800 | Sol argileux de haute activité
11150 | PEXIORA | Tempérée douce, sèche | Sol argileux de haute activité | 14920 | Tempérée douce, humide | 52000 | Sol argileux de haute activité
11230 | PEYREFITTE DU RAZES | Tempérée douce, humide | Sol argileux de haute activité | 14930 | Tempérée douce, humide | 52000 | Sol argileux de haute activité
11420 | PEYREFITTE SUR L HERS | Tempérée douce, sèche | Sol argileux de haute activité | 14940 | Tempérée douce, humide | 52000 | Sol argileux de haute activité
11400 | PEYRENS | Tempérée douce, sèche | Sol argileux de haute activité | 14960 | Tempérée douce, humide | 52000 | Sol argileux de haute activité
11440 | PEYRIAC DE MER | Tempérée douce, sèche | #N/A | 14970 | Tempérée douce, humide | 52000 | Sol argileux de haute activité
11160 | PEYRIAC MINERVOIS | Tempérée douce, humide | Sol argileux de haute activité | 14980 | Tempérée douce, humide | 52110 | Sol argileux de haute activité
11190 | PEYROLLES | Tempérée douce, sèche | Sol argileux de haute activité | 14990 | Tempérée douce, humide | 52110 | Sol argileux de haute activité
11170 | PEZENS | Tempérée douce, sèche | Sol argileux de haute activité | 15000 | Tempérée douce, humide | 52110 | Sol argileux de haute activité
11300 | PIEUSSE | Tempérée douce, sèche | Sol argileux de haute activité | 15260 | Tempérée fraiche, humide | 52120 | Sol argileux de haute activité
11420 | PLAIGNE | Tempérée douce, sèche | Sol argileux de haute activité | 15430 | Tempérée fraiche, humide | 52120 | Sol argileux de haute activité
11270 | PLAVILLA | Tempérée douce, sèche | Sol argileux de haute activité | 16000 | Tempérée douce, humide | 52120 | Sol argileux de haute activité
11400 | LA POMAREDE | Tempérée douce, sèche | Sol argileux de haute activité | 16160 | Tempérée douce, humide | 52130 | Sol argileux de haute activité
11250 | POMAS | Tempérée douce, sèche | Sol argileux de haute activité | 16340 | Tempérée douce, humide | 52130 | Sol argileux de haute activité
11300 | POMY | Tempérée douce, sèche | Sol argileux de haute activité | 16470 | Tempérée douce, humide | 52130 | Sol argileux de haute activité
11490 | PORTEL DES CORBIERES | Tempérée douce, sèche | Sol argileux de haute activité | 16570 | Tempérée douce, humide | 52140 | Sol argileux de haute activité
11120 | POUZOLS MINERVOIS | Tempérée douce, sèche | Sol argileux de haute activité | 16590 | Tempérée douce, humide | 52140 | Sol argileux de haute activité
11380 | PRADELLES CABARDES | Tempérée douce, humide | Sol argileux de haute activité | 16620 | Tempérée douce, humide | 52140 | Sol argileux de haute activité
11250 | PREIXAN | Tempérée douce, sèche | Sol argileux de haute activité | 16710 | Tempérée douce, humide | 52150 | Sol argileux de haute activité
11400 | PUGINIER | Tempérée douce, sèche | Sol argileux de haute activité | 16720 | Tempérée douce, humide | 52150 | Sol argileux de haute activité
11700 | PUICHERIC | Tempérée douce, sèche | Sol argileux de haute activité | 16730 | Tempérée douce, humide | 52150 | Sol argileux de haute activité
11140 | PUILAURENS | Tempérée douce, humide | Sol argileux de haute activité | 17000 | Tempérée douce, humide | 52150 | Sol argileux de haute activité
11140 | PUILAURENS | Tempérée douce, humide | Sol argileux de haute activité | 17110 | Tempérée douce, humide | 52160 | Sol argileux de haute activité
11230 | PUIVERT | Tempérée douce, humide | Sol argileux de haute activité | 17111 | Tempérée douce, humide | 52160 | Sol argileux de haute activité
11500 | QUILLAN | Tempérée douce, humide | Sol argileux de haute activité | 17123 | Tempérée douce, humide | 52160 | Sol argileux de haute activité
11500 | QUILLAN | Tempérée douce, humide | Sol argileux de haute activité | 17132 | Tempérée douce, humide | 52160 | Sol argileux de haute activité
11360 | QUINTILLAN | Tempérée douce, sèche | Sol argileux de haute activité | 17137 | Tempérée douce, humide | 52160 | Sol argileux de haute activité
11500 | QUIRBAJOU | Tempérée douce, humide | Sol argileux de haute activité | 17139 | Tempérée douce, humide | 52170 | Sol argileux de haute activité
11200 | RAISSAC D AUDE | Tempérée douce, sèche | Sol argileux de haute activité | 17140 | Tempérée douce, humide | 52190 | Sol argileux de haute activité
11170 | RAISSAC SUR LAMPY | Tempérée douce, sèche | Sol argileux de haute activité | 17180 | Tempérée douce, humide | 52190 | Sol argileux de haute activité
11190 | RENNES LE CHATEAU | Tempérée douce, sèche | Sol argileux de haute activité | 17200 | Tempérée douce, humide | 52190 | Sol argileux de haute activité
11190 | RENNES LES BAINS | Tempérée douce, sèche | Sol argileux de haute activité | 17370 | Tempérée douce, humide | 52190 | Sol argileux de haute activité
11220 | RIBAUTE | Tempérée douce, sèche | Sol argileux de haute activité | 17410 | Tempérée douce, humide | 52190 | Sol argileux de haute activité
11270 | RIBOUISSE | Tempérée douce, sèche | Sol argileux de haute activité | 17420 | Tempérée douce, humide | 52200 | Sol argileux de haute activité
11400 | RICAUD | Tempérée douce, sèche | Sol argileux de haute activité | 17530 | Tempérée douce, humide | 52200 | Sol argileux de haute activité
11220 | RIEUX EN VAL | Tempérée douce, sèche | Sol argileux de haute activité | 17550 | Tempérée douce, humide | 52200 | Sol argileux de haute activité
11160 | RIEUX MINERVOIS | Tempérée douce, humide | Sol argileux de haute activité | 17560 | Tempérée douce, humide | 52200 | Sol argileux de haute activité
11230 | RIVEL | Tempérée douce, humide | Sol argileux de haute activité | 17580 | Tempérée douce, humide | 52200 | Sol argileux de haute activité
11140 | RODOME | Tempérée douce, humide | Sol argileux de haute activité | 17590 | Tempérée douce, humide | 52210 | Sol argileux de haute activité
11700 | ROQUECOURBE MINERVOIS | Tempérée douce, sèche | Sol argileux de haute activité | 17630 | Tempérée douce, humide | 52210 | Sol argileux de haute activité
11380 | ROQUEFERE | Tempérée douce, humide | Sol argileux de haute activité | 17640 | Tempérée douce, humide | 52210 | Sol argileux de haute activité
11340 | ROQUEFEUIL | Tempérée douce, humide | #N/A | 17650 | Tempérée douce, humide | 52210 | Sol argileux de haute activité
11140 | ROQUEFORT DE SAULT | Tempérée douce, humide | Sol argileux de haute activité | 17690 | Tempérée douce, humide | 52210 | Sol argileux de haute activité
11540 | ROQUEFORT DES CORBIERES | Tempérée douce, sèche | #N/A | 17730 | Tempérée douce, humide | 52210 | Sol argileux de haute activité
11190 | ROQUETAILLADE ET CONILHAC | Tempérée douce, sèche | Sol argileux de haute activité | 17740 | Tempérée douce, humide | 52230 | Sol argileux de haute activité
11300 | ROQUETAILLADE ET CONILHAC | Tempérée douce, sèche | Sol argileux de haute activité | 17840 | Tempérée douce, humide | 52230 | Sol argileux de haute activité
11200 | ROUBIA | Tempérée douce, sèche | Sol argileux de haute activité | 17870 | Tempérée douce, humide | 52230 | Sol argileux de haute activité
11250 | ROUFFIAC D AUDE | Tempérée douce, sèche | Sol argileux de haute activité | 17880 | Tempérée douce, humide | 52240 | Sol argileux de haute activité
11350 | ROUFFIAC DES CORBIERES | Tempérée douce, sèche | Sol argileux de haute activité | 17890 | Tempérée douce, humide | 52240 | Sol argileux de haute activité
11290 | ROULLENS | Tempérée douce, sèche | Sol argileux de haute activité | 17920 | Tempérée douce, humide | 52260 | Sol argileux de haute activité
11240 | ROUTIER | Tempérée douce, sèche | Sol argileux de haute activité | 17940 | Tempérée douce, humide | 52260 | Sol argileux de haute activité
11800 | RUSTIQUES | Tempérée douce, sèche | Sol argileux de haute activité | 18510 | Tempérée douce, humide | 52270 | Sol argileux de haute activité
11270 | ST AMANS | Tempérée douce, sèche | Sol argileux de haute activité | 19360 | Tempérée douce, humide | 52300 | Sol argileux de haute activité
11200 | ST ANDRE DE ROQUELONGUE | Tempérée douce, sèche | Sol argileux de haute activité | 19450 | Tempérée douce, humide | 52300 | Sol argileux de haute activité
11230 | ST BENOIT | Tempérée douce, humide | Sol argileux de haute activité | 19460 | Tempérée douce, humide | 52300 | Sol argileux de haute activité
11410 | STE CAMELLE | Tempérée douce, sèche | Sol argileux de haute activité | 19520 | Tempérée douce, humide | 52300 | Sol argileux de haute activité
11140 | STE COLOMBE SUR GUETTE | Tempérée douce, humide | Sol argileux de haute activité | 20000 | Tempérée douce, sèche | 52300 | Sol argileux de haute activité
11230 | STE COLOMBE SUR L HERS | Tempérée douce, humide | Sol argileux de haute activité | 20090 | Tempérée douce, sèche | 52310 | Sol argileux de haute activité
11700 | ST COUAT D AUDE | Tempérée douce, sèche | Sol argileux de haute activité | 20111 | Tempérée douce, sèche | 52320 | Sol argileux de haute activité
11300 | ST COUAT DU RAZES | Tempérée douce, sèche | Sol argileux de haute activité | 20114 | Tempérée douce, sèche | 52320 | Sol argileux de haute activité
11310 | ST DENIS | Tempérée douce, humide | Sol argileux de haute activité | 20116 | Tempérée douce, sèche | 52330 | Sol argileux de haute activité
11170 | STE EULALIE | Tempérée douce, sèche | Sol argileux de haute activité | 20119 | Tempérée douce, humide | 52330 | Sol argileux de haute activité
11500 | ST FERRIOL | Tempérée douce, humide | Sol argileux de haute activité | 20124 | Tempérée douce, sèche | 52330 | Sol argileux de haute activité
11800 | ST FRICHOUX | Tempérée douce, sèche | Sol argileux de haute activité | 20126 | Tempérée douce, humide | 52330 | Sol argileux de haute activité
11270 | ST GAUDERIC | Tempérée douce, sèche | Sol argileux de haute activité | 20127 | Tempérée douce, sèche | 52330 | Sol argileux de haute activité
11250 | ST HILAIRE | Tempérée douce, sèche | Sol argileux de haute activité | 20129 | Tempérée douce, sèche | 52340 | Sol argileux de haute activité
11360 | ST JEAN DE BARROU | Tempérée douce, sèche | Sol argileux de haute activité | 20131 | Tempérée douce, sèche | 52340 | Sol argileux de haute activité
11260 | ST JEAN DE PARACOL | Tempérée douce, sèche | #N/A | 20132 | Tempérée fraiche, humide | 52360 | Sol argileux de haute activité
11500 | ST JULIA DE BEC | Tempérée douce, humide | Sol argileux de haute activité | 20135 | Tempérée douce, sèche | 52360 | Sol argileux de haute activité
11270 | ST JULIEN DE BRIOLA | Tempérée douce, sèche | Sol argileux de haute activité | 20137 | Tempérée douce, sèche | 52360 | Sol argileux de haute activité
11500 | ST JUST ET LE BEZU | Tempérée douce, humide | Sol argileux de haute activité | 20138 | Tempérée douce, sèche | 52360 | Sol argileux de haute activité
11220 | ST LAURENT DE LA CABRERISSE | Tempérée douce, sèche | Sol argileux de haute activité | 20139 | Tempérée douce, sèche | 52370 | Sol argileux de haute activité
11500 | ST LOUIS ET PARAHOU | Tempérée douce, humide | Sol argileux de haute activité | 20142 | Tempérée douce, sèche | 52400 | Sol argileux de haute activité
11120 | ST MARCEL SUR AUDE | Tempérée douce, sèche | Sol argileux de haute activité | 20143 | Tempérée douce, sèche | 52400 | Sol argileux de haute activité
11220 | ST MARTIN DES PUITS | Tempérée douce, sèche | Sol argileux de haute activité | 20144 | Tempérée douce, sèche | 52400 | Sol argileux de haute activité
11300 | ST MARTIN DE VILLEREGLAN | Tempérée douce, sèche | Sol argileux de haute activité | 20148 | Tempérée fraiche, humide | 52400 | Sol argileux de haute activité
11400 | ST MARTIN LALANDE | Tempérée douce, sèche | Sol argileux de haute activité | 20150 | Tempérée douce, sèche | 52400 | Sol argileux de haute activité
11170 | ST MARTIN LE VIEIL | Tempérée douce, sèche | Sol argileux de haute activité | 20152 | Tempérée douce, sèche | 52400 | Sol argileux de haute activité
11500 | ST MARTIN LYS | Tempérée douce, humide | Sol argileux de haute activité | 20153 | Tempérée douce, sèche | 52500 | Sol argileux de haute activité
11410 | ST MICHEL DE LANES | Tempérée douce, sèche | Sol argileux de haute activité | 20157 | Tempérée douce, sèche | 52500 | Sol argileux de haute activité
11120 | ST NAZAIRE D AUDE | Tempérée douce, sèche | Sol argileux de haute activité | 20164 | Tempérée douce, sèche | 52500 | Sol argileux de haute activité
11400 | ST PAPOUL | Tempérée douce, sèche | Sol argileux de haute activité | 20165 | Tempérée douce, sèche | 52500 | Sol argileux de haute activité
11320 | ST PAULET | Tempérée douce, sèche | Sol argileux de haute activité | 20166 | Tempérée douce, sèche | 52600 | Sol argileux de haute activité
11220 | ST PIERRE DES CHAMPS | Tempérée douce, sèche | Sol argileux de haute activité | 20168 | Tempérée douce, sèche | 52600 | Sol argileux de haute activité
11300 | ST POLYCARPE | Tempérée douce, sèche | Sol argileux de haute activité | 20169 | Tempérée douce, sèche | 52700 | Sol argileux de haute activité
11420 | ST SERNIN | Tempérée douce, sèche | Sol argileux de haute activité | 20172 | Tempérée douce, sèche | 52700 | Sol argileux de haute activité
11120 | STE VALIERE | Tempérée douce, sèche | Sol argileux de haute activité | 20190 | Tempérée douce, sèche | 52700 | Sol argileux de haute activité
11310 | SAISSAC | Tempérée douce, humide | Sol argileux de haute activité | 20200 | Tempérée douce, sèche | 52700 | Sol argileux de haute activité
11600 | SALLELES CABARDES | Tempérée douce, sèche | Sol argileux de haute activité | 20215 | Tempérée douce, sèche | 52700 | Sol argileux de haute activité
11590 | SALLELES D AUDE | Tempérée douce, sèche | Sol argileux de haute activité | 20221 | Tempérée douce, sèche | 52700 | Sol argileux de haute activité
11110 | SALLES D AUDE | Tempérée douce, sèche | Sol argileux de haute activité | 20233 | Tempérée douce, sèche | 52700 | Sol argileux de haute activité
11410 | SALLES SUR L HERS | Tempérée douce, sèche | Sol argileux de haute activité | 20234 | Tempérée douce, sèche | 52700 | Sol argileux de haute activité
11600 | SALSIGNE | Tempérée douce, sèche | Sol argileux de haute activité | 20237 | Tempérée douce, sèche | 52800 | Sol argileux de haute activité
11140 | SALVEZINES | Tempérée douce, humide | Sol argileux de haute activité | 20238 | Tempérée douce, sèche | 52800 | Sol argileux de haute activité
11330 | SALZA | Tempérée douce, sèche | Sol argileux de haute activité | 20239 | Tempérée douce, sèche | 53000 | Sol argileux de haute activité
11240 | SEIGNALENS | Tempérée douce, sèche | Sol argileux de haute activité | 20247 | Tempérée douce, sèche | 53100 | Sol argileux de haute activité
11190 | LA SERPENT | Tempérée douce, sèche | Sol argileux de haute activité | 20248 | Tempérée douce, sèche | 53100 | Sol argileux de haute activité
11190 | SERRES | Tempérée douce, sèche | Sol argileux de haute activité | 20256 | Tempérée douce, sèche | 53110 | Sol argileux de haute activité
11220 | SERVIES EN VAL | Tempérée douce, sèche | Sol argileux de haute activité | 20259 | Tempérée douce, humide | 53110 | Sol argileux de haute activité
11130 | SIGEAN | Tempérée douce, sèche | Sol argileux de haute activité | 20275 | Tempérée douce, sèche | 53120 | Sol argileux de haute activité
11230 | SONNAC SUR L HERS | Tempérée douce, humide | Sol argileux de haute activité | 20279 | Tempérée douce, sèche | 53120 | Sol argileux de haute activité
11190 | SOUGRAIGNE | Tempérée douce, sèche | Sol argileux de haute activité | 20287 | Tempérée douce, sèche | 53120 | Sol argileux de haute activité
11400 | SOUILHANELS | Tempérée douce, sèche | Sol argileux de haute activité | 20600 | Tempérée douce, sèche | 53120 | Sol argileux de haute activité
11400 | SOUILHE | Tempérée douce, sèche | Sol argileux de haute activité | 21000 | Tempérée douce, humide | 53140 | Sol argileux de haute activité
11330 | SOULATGE | Tempérée douce, sèche | Sol argileux de haute activité | 21240 | Tempérée douce, humide | 53150 | Sol argileux de haute activité
11320 | SOUPEX | Tempérée douce, sèche | Sol argileux de haute activité | 21300 | Tempérée douce, humide | 53150 | Sol argileux de haute activité
11220 | TALAIRAN | Tempérée douce, sèche | Sol argileux de haute activité | 21550 | Tempérée douce, humide | 53160 | Sol argileux de haute activité
11220 | TAURIZE | Tempérée douce, sèche | Sol argileux de haute activité | 21560 | Tempérée douce, humide | 53160 | Sol argileux de haute activité
11330 | TERMES | Tempérée douce, sèche | Sol argileux de haute activité | 21590 | Tempérée douce, humide | 53160 | Sol argileux de haute activité
11580 | TERROLES | Tempérée douce, sèche | #N/A | 21630 | Tempérée douce, humide | 53160 | Sol argileux de haute activité
11200 | THEZAN DES CORBIERES | Tempérée douce, sèche | Sol argileux de haute activité | 21640 | Tempérée douce, humide | 53170 | Sol argileux de haute activité
11380 | LA TOURETTE CABARDES | Tempérée douce, humide | Sol argileux de haute activité | 21820 | Tempérée douce, humide | 53170 | Sol argileux de haute activité
11220 | TOURNISSAN | Tempérée douce, sèche | Sol argileux de haute activité | 21850 | Tempérée douce, humide | 53170 | Sol argileux de haute activité
11200 | TOUROUZELLE | Tempérée douce, sèche | Sol argileux de haute activité | 21910 | Tempérée douce, humide | 53190 | Sol argileux de haute activité
11300 | TOURREILLES | Tempérée douce, sèche | Sol argileux de haute activité | 22000 | Tempérée douce, humide | 53190 | Sol argileux de haute activité
11160 | TRASSANEL | Tempérée douce, humide | Sol argileux de haute activité | 22360 | Tempérée douce, humide | 53200 | Sol argileux de haute activité
11160 | TRAUSSE | Tempérée douce, humide | Sol argileux de haute activité | 22370 | Tempérée douce, humide | 53200 | Sol argileux de haute activité
11800 | TREBES | Tempérée douce, sèche | Sol argileux de haute activité | 22380 | Tempérée douce, humide | 53200 | Sol argileux de haute activité
11510 | TREILLES | Tempérée douce, sèche | Sol argileux de haute activité | 22430 | Tempérée douce, humide | 53200 | Sol argileux de haute activité
11400 | TREVILLE | Tempérée douce, sèche | Sol argileux de haute activité | 22440 | Tempérée douce, humide | 53200 | Sol argileux de haute activité
11230 | TREZIERS | Tempérée douce, humide | Sol argileux de haute activité | 22470 | Tempérée douce, humide | 53200 | Sol argileux de haute activité
11350 | TUCHAN | Tempérée douce, sèche | Sol argileux de haute activité | 22500 | Tempérée douce, humide | 53220 | Sol argileux de haute activité
11580 | VALMIGERE | Tempérée douce, sèche | #N/A | 22520 | Tempérée douce, humide | 53220 | Sol argileux de haute activité
11610 | VENTENAC CABARDES | Tempérée douce, sèche | #N/A | 22560 | Tempérée douce, humide | 53230 | Sol argileux de haute activité
11120 | VENTENAC EN MINERVOIS | Tempérée douce, sèche | Sol argileux de haute activité | 22590 | Tempérée douce, humide | 53230 | Sol argileux de haute activité
11580 | VERAZA | Tempérée douce, sèche | #N/A | 22610 | Tempérée douce, humide | 53240 | Sol argileux de haute activité
11400 | VERDUN EN LAURAGAIS | Tempérée douce, sèche | Sol argileux de haute activité | 22620 | Tempérée douce, humide | 53240 | Sol argileux de haute activité
11250 | VERZEILLE | Tempérée douce, sèche | Sol argileux de haute activité | 22680 | Tempérée douce, humide | 53250 | Sol argileux de haute activité
11330 | VIGNEVIEILLE | Tempérée douce, sèche | Sol argileux de haute activité | 22690 | Tempérée douce, humide | 53250 | Sol argileux de haute activité
11600 | VILLALIER | Tempérée douce, sèche | Sol argileux de haute activité | 22700 | Tempérée douce, humide | 53250 | Sol argileux de haute activité
11600 | VILLANIERE | Tempérée douce, sèche | Sol argileux de haute activité | 22710 | Tempérée douce, humide | 53260 | Sol argileux de haute activité
11580 | VILLARDEBELLE | Tempérée douce, sèche | #N/A | 22730 | Tempérée douce, humide | 53270 | Sol argileux de haute activité
11600 | VILLARDONNEL | Tempérée douce, sèche | Sol argileux de haute activité | 22740 | Tempérée douce, humide | 53270 | Sol argileux de haute activité
11220 | VILLAR EN VAL | Tempérée douce, sèche | Sol argileux de haute activité | 22750 | Tempérée douce, humide | 53290 | Sol argileux de haute activité
11250 | VILLAR ST ANSELME | Tempérée douce, sèche | Sol argileux de haute activité | 22770 | Tempérée douce, humide | 53290 | Sol argileux de haute activité
11600 | VILLARZEL CABARDES | Tempérée douce, sèche | Sol argileux de haute activité | 22820 | Tempérée douce, humide | 53290 | Sol argileux de haute activité
11300 | VILLARZEL DU RAZES | Tempérée douce, sèche | Sol argileux de haute activité | 22860 | Tempérée douce, humide | 53290 | Sol argileux de haute activité
11150 | VILLASAVARY | Tempérée douce, sèche | Sol argileux de haute activité | 22870 | Tempérée douce, humide | 53290 | Sol argileux de haute activité
11420 | VILLAUTOU | Tempérée douce, sèche | Sol argileux de haute activité | 22940 | Tempérée douce, humide | 53300 | Sol argileux de haute activité
11250 | VILLEBAZY | Tempérée douce, sèche | Sol argileux de haute activité | 22950 | Tempérée douce, humide | 53300 | Sol argileux de haute activité
11200 | VILLEDAIGNE | Tempérée douce, sèche | Sol argileux de haute activité | 23120 | Tempérée fraiche, humide | 53300 | Sol argileux de haute activité
11800 | VILLEDUBERT | Tempérée douce, sèche | Sol argileux de haute activité | 23150 | Tempérée douce, humide | 53320 | Sol argileux de haute activité
11570 | VILLEFLOURE | Tempérée douce, sèche | Sol argileux de haute activité | 23350 | Tempérée douce, humide | 53340 | Sol argileux de haute activité
11230 | VILLEFORT | Tempérée douce, humide | Sol argileux de haute activité | 23420 | Tempérée fraiche, humide | 53340 | Sol argileux de haute activité
11600 | VILLEGAILHENC | Tempérée douce, sèche | Sol argileux de haute activité | 24000 | Tempérée douce, humide | 53340 | Sol argileux de haute activité
11600 | VILLEGLY | Tempérée douce, sèche | Sol argileux de haute activité | 24510 | Tempérée douce, humide | 53350 | Sol argileux de haute activité
11300 | VILLELONGUE D AUDE | Tempérée douce, sèche | Sol argileux de haute activité | 24570 | Tempérée douce, humide | 53350 | Sol argileux de haute activité
11310 | VILLEMAGNE | Tempérée douce, humide | Sol argileux de haute activité | 24650 | Tempérée douce, humide | 53370 | Sol argileux de haute activité
11620 | VILLEMOUSTAUSSOU | Tempérée douce, sèche | #N/A | 24660 | Tempérée douce, humide | 53380 | Sol argileux de haute activité
11400 | VILLENEUVE LA COMPTAL | Tempérée douce, sèche | Sol argileux de haute activité | 24680 | Tempérée douce, humide | 53380 | Sol argileux de haute activité
11360 | VILLENEUVE LES CORBIERES | Tempérée douce, sèche | Sol argileux de haute activité | 25111 | Tempérée fraiche, humide | 53400 | Sol argileux de haute activité
11290 | VILLENEUVE LES MONTREAL | Tempérée douce, sèche | Sol argileux de haute activité | 25113 | Tempérée fraiche, humide | 53400 | Sol argileux de haute activité
11160 | VILLENEUVE MINERVOIS | Tempérée douce, humide | Sol argileux de haute activité | 25115 | Tempérée douce, humide | 53400 | Sol argileux de haute activité
11150 | VILLEPINTE | Tempérée douce, sèche | Sol argileux de haute activité | 25120 | Tempérée fraiche, humide | 53410 | Sol argileux de haute activité
11330 | VILLEROUGE TERMENES | Tempérée douce, sèche | Sol argileux de haute activité | 25130 | Tempérée fraiche, humide | 53410 | Sol argileux de haute activité
11360 | VILLESEQUE DES CORBIERES | Tempérée douce, sèche | Sol argileux de haute activité | 25320 | Tempérée douce, humide | 53410 | Sol argileux de haute activité
11170 | VILLESEQUELANDE | Tempérée douce, sèche | Sol argileux de haute activité | 25350 | Tempérée fraiche, humide | 53420 | Sol argileux de haute activité
11150 | VILLESISCLE | Tempérée douce, sèche | Sol argileux de haute activité | 25400 | Tempérée fraiche, humide | 53440 | Sol argileux de haute activité
11170 | VILLESPY | Tempérée douce, sèche | Sol argileux de haute activité | 25420 | Tempérée fraiche, humide | 53440 | Sol argileux de haute activité
11220 | VILLETRITOULS | Tempérée douce, sèche | Sol argileux de haute activité | 25450 | Tempérée fraiche, humide | 53470 | Sol argileux de haute activité
11110 | VINASSAN | Tempérée douce, sèche | Sol argileux de haute activité | 25460 | Tempérée fraiche, humide | 53480 | Sol argileux de haute activité
12630 | AGEN D AVEYRON | Tempérée douce, humide | Sol argileux de haute activité | 25490 | Tempérée fraiche, humide | 53480 | Sol argileux de haute activité
12520 | AGUESSAC | Tempérée douce, humide | Sol argileux de haute activité | 25570 | Tempérée fraiche, humide | 53500 | Sol argileux de haute activité
12220 | LES ALBRES | Tempérée douce, humide | Sol argileux de haute activité | 25620 | Tempérée fraiche, humide | 53500 | Sol argileux de haute activité
12300 | ALMONT LES JUNIES | Tempérée douce, humide | Sol argileux de haute activité | 25630 | Tempérée fraiche, humide | 53500 | Sol argileux de haute activité
12430 | ALRANCE | Tempérée douce, humide | Sol argileux de haute activité | 25690 | Tempérée fraiche, humide | 53500 | Sol argileux de haute activité
12260 | AMBEYRAC | Tempérée douce, humide | Sol argileux de haute activité | 25750 | Tempérée fraiche, humide | 53540 | Sol argileux de haute activité
12390 | ANGLARS ST FELIX | Tempérée douce, humide | Sol argileux de haute activité | 25770 | Tempérée douce, humide | 53540 | Sol argileux de haute activité
12360 | ARNAC SUR DOURDOU | Tempérée douce, sèche | Sol argileux de haute activité | 25790 | Tempérée fraiche, humide | 53600 | Sol argileux de haute activité
12290 | ARQUES | Tempérée douce, humide | Sol argileux de haute activité | 25820 | Tempérée fraiche, humide | 53600 | Sol argileux de haute activité
12120 | ARVIEU | Tempérée douce, humide | Sol argileux de haute activité | 25840 | Tempérée fraiche, humide | 53640 | Sol argileux de haute activité
12700 | ASPRIERES | Tempérée douce, humide | Sol argileux de haute activité | 25930 | Tempérée fraiche, humide | 53640 | Sol argileux de haute activité
12110 | AUBIN | Tempérée douce, sèche | Sol argileux de haute activité | 26000 | Tempérée douce, humide | 53700 | Sol argileux de haute activité
12110 | AUBIN | Tempérée douce, sèche | Sol argileux de haute activité | 26380 | Tempérée douce, humide | 53700 | Sol argileux de haute activité
12110 | AUBIN | Tempérée douce, sèche | Sol argileux de haute activité | 26390 | Tempérée douce, humide | 53700 | Sol argileux de haute activité
12120 | AURIAC LAGAST | Tempérée douce, humide | Sol argileux de haute activité | 26540 | Tempérée douce, humide | 53940 | Sol argileux de haute activité
12390 | AUZITS | Tempérée douce, humide | Sol argileux de haute activité | 26780 | Tempérée douce, humide | 53950 | Sol argileux de haute activité
12430 | AYSSENES | Tempérée douce, humide | Sol argileux de haute activité | 27100 | Tempérée douce, sèche | 53950 | Sol argileux de haute activité
12260 | BALAGUIER D OLT | Tempérée douce, humide | Sol argileux de haute activité | 27130 | Tempérée douce, humide | 53960 | Sol argileux de haute activité
12380 | BALAGUIER SUR RANCE | Tempérée douce, humide | Sol argileux de haute activité | 27140 | Tempérée douce, sèche | 53970 | Sol argileux de haute activité
12200 | LE BAS SEGALA | Tempérée douce, humide | Sol argileux de haute activité | 27200 | Tempérée douce, sèche | 54110 | Sol argileux de haute activité
12200 | LE BAS SEGALA | Tempérée douce, humide | Sol argileux de haute activité | 27330 | Tempérée fraiche, humide | 54110 | Sol argileux de haute activité
12240 | LE BAS SEGALA | Tempérée douce, humide | Sol argileux de haute activité | 27360 | Tempérée douce, humide | 54112 | Sol argileux de haute activité
12490 | LA BASTIDE PRADINES | Tempérée douce, sèche | Sol argileux de haute activité | 27410 | Tempérée douce, humide | 54113 | Sol argileux de haute activité
12550 | LA BASTIDE SOLAGES | Tempérée douce, sèche | Sol argileux de haute activité | 27430 | Tempérée douce, sèche | 54115 | Sol argileux de haute activité
12390 | BELCASTEL | Tempérée douce, humide | Sol argileux de haute activité | 27460 | Tempérée douce, sèche | 54115 | Sol argileux de haute activité
12370 | BELMONT SUR RANCE | Tempérée douce, sèche | Sol argileux de haute activité | 27530 | Tempérée douce, sèche | 54121 | Sol argileux de haute activité
12310 | BERTHOLENE | Tempérée douce, humide | Sol argileux de haute activité | 27550 | Tempérée douce, humide | 54130 | Sol argileux de haute activité
12500 | BESSUEJOULS | Tempérée douce, humide | Sol argileux de haute activité | 27590 | Tempérée douce, sèche | 54134 | Sol argileux de haute activité
12300 | BOISSE PENCHOT | Tempérée douce, humide | Sol argileux de haute activité | 27600 | Tempérée douce, sèche | 54150 | Sol argileux de haute activité
12270 | BOR ET BAR | Tempérée douce, humide | Sol argileux de haute activité | 27610 | Tempérée douce, sèche | 54160 | Sol argileux de haute activité
12300 | BOUILLAC | Tempérée douce, humide | Sol argileux de haute activité | 27620 | Tempérée douce, sèche | 54170 | Sol argileux de haute activité
12390 | BOURNAZEL | Tempérée douce, humide | Sol argileux de haute activité | 27720 | Tempérée douce, sèche | 54170 | Sol argileux de haute activité
12160 | BOUSSAC | Tempérée douce, humide | Sol argileux de haute activité | 27730 | Tempérée douce, sèche | 54190 | Sol argileux de haute activité
12340 | BOZOULS | Tempérée douce, humide | Sol argileux de haute activité | 27740 | Tempérée douce, sèche | 54200 | Sol argileux de haute activité
12350 | BRANDONNET | Tempérée douce, humide | Sol argileux de haute activité | 27750 | Tempérée douce, sèche | 54200 | Sol argileux de haute activité
12550 | BRASC | Tempérée douce, sèche | Sol argileux de haute activité | 27760 | Tempérée fraiche, humide | 54200 | Sol argileux de haute activité
12600 | BROMMAT | Tempérée douce, humide | Sol argileux de haute activité | 27770 | Tempérée douce, sèche | 54200 | Sol argileux de haute activité
12480 | BROQUIES | Tempérée douce, sèche | Sol argileux de haute activité | 27780 | Tempérée douce, sèche | 54210 | Sol argileux de haute activité
12480 | BROUSSE LE CHATEAU | Tempérée douce, sèche | Sol argileux de haute activité | 27790 | Tempérée douce, humide | 54210 | Sol argileux de haute activité
12360 | BRUSQUE | Tempérée douce, sèche | Sol argileux de haute activité | 27810 | Tempérée douce, sèche | 54230 | Sol argileux de haute activité
12800 | CABANES | Tempérée douce, humide | Sol argileux de haute activité | 27820 | Tempérée fraiche, humide | 54250 | Sol argileux de haute activité
12400 | CALMELS ET LE VIALA | Tempérée douce, sèche | Sol argileux de haute activité | 27830 | Tempérée douce, sèche | 54260 | Sol argileux de haute activité
12450 | CALMONT | Tempérée douce, humide | Sol argileux de haute activité | 27850 | Tempérée douce, humide | 54260 | Sol argileux de haute activité
12450 | CALMONT | Tempérée douce, humide | Sol argileux de haute activité | 27860 | Tempérée douce, sèche | 54280 | Sol argileux de haute activité
12360 | CAMARES | Tempérée douce, sèche | Sol argileux de haute activité | 27870 | Tempérée douce, sèche | 54290 | Sol argileux de haute activité
12160 | CAMBOULAZET | Tempérée douce, humide | Sol argileux de haute activité | 27890 | Tempérée douce, humide | 54290 | Sol argileux de haute activité
12800 | CAMJAC | Tempérée douce, humide | Sol argileux de haute activité | 27910 | Tempérée douce, humide | 54300 | Sol argileux de haute activité
12560 | CAMPAGNAC | Tempérée douce, humide | Sol argileux de haute activité | 27940 | Tempérée douce, sèche | 54300 | Sol argileux de haute activité
12140 | CAMPOURIEZ | Tempérée douce, humide | Sol argileux de haute activité | 27950 | Tempérée douce, sèche | 54300 | Sol argileux de haute activité
12140 | CAMPOURIEZ | Tempérée douce, humide | Sol argileux de haute activité | 28000 | Tempérée douce, sèche | 54330 | Sol argileux de haute activité
12460 | CAMPOURIEZ | Tempérée douce, humide | Sol argileux de haute activité | 28100 | Tempérée douce, sèche | 54330 | Sol argileux de haute activité
12580 | CAMPUAC | Tempérée douce, humide | #N/A | 28110 | Tempérée douce, sèche | 54330 | Sol argileux de haute activité
12290 | CANET DE SALARS | Tempérée douce, humide | Sol argileux de haute activité | 28230 | Tempérée douce, sèche | 54350 | Sol argileux de haute activité
12420 | CANTOIN | Tempérée fraiche, humide | #N/A | 28350 | Tempérée douce, sèche | 54360 | Sol argileux de haute activité
12700 | CAPDENAC GARE | Tempérée douce, humide | Sol argileux de haute activité | 28380 | Tempérée douce, sèche | 54370 | Sol argileux de haute activité
12260 | LA CAPELLE BALAGUIER | Tempérée douce, humide | Sol argileux de haute activité | 28600 | Tempérée douce, sèche | 54370 | Sol argileux de haute activité
12240 | LA CAPELLE BLEYS | Tempérée douce, humide | Sol argileux de haute activité | 29170 | Tempérée douce, humide | 54370 | Sol argileux de haute activité
12130 | LA CAPELLE BONANCE | Tempérée douce, sèche | Sol argileux de haute activité | 29217 | Tempérée douce, humide | 54370 | Sol argileux de haute activité
12160 | BARAQUEVILLE | Tempérée douce, humide | Sol argileux de haute activité | 29241 | Tempérée douce, humide | 54370 | Sol argileux de haute activité
12160 | BARAQUEVILLE | Tempérée douce, humide | Sol argileux de haute activité | 29242 | Tempérée douce, humide | 54370 | Sol argileux de haute activité
12120 | CASSAGNES BEGONHES | Tempérée douce, humide | Sol argileux de haute activité | 29250 | Tempérée douce, humide | 54380 | Sol argileux de haute activité
12210 | CASSUEJOULS | Tempérée fraiche, humide | Sol argileux de haute activité | 29252 | Tempérée douce, humide | 54385 | Sol argileux de haute activité
12240 | CASTANET | Tempérée douce, humide | Sol argileux de haute activité | 29253 | Tempérée douce, humide | 54385 | Sol argileux de haute activité
12800 | CASTELMARY | Tempérée douce, humide | Sol argileux de haute activité | 29259 | Tempérée douce, humide | 54450 | Sol argileux de haute activité
12500 | CASTELNAU DE MANDAILLES | Tempérée douce, humide | Sol argileux de haute activité | 29340 | Tempérée douce, humide | 54450 | Sol argileux de haute activité
12620 | CASTELNAU PEGAYROLS | Tempérée douce, humide | Sol argileux de haute activité | 29350 | Tempérée douce, humide | 54470 | Sol argileux de haute activité
12230 | LA CAVALERIE | Tempérée douce, humide | Sol argileux de haute activité | 29360 | Tempérée douce, humide | 54470 | Sol argileux de haute activité
12500 | LE CAYROL | Tempérée douce, humide | Sol argileux de haute activité | 29470 | Tempérée douce, humide | 54470 | Sol argileux de haute activité
12120 | CENTRES | Tempérée douce, humide | Sol argileux de haute activité | 29480 | Tempérée douce, humide | 54470 | Sol argileux de haute activité
12330 | CLAIRVAUX D AVEYRON | Tempérée douce, sèche | Sol argileux de haute activité | 29490 | Tempérée douce, humide | 54490 | Sol argileux de haute activité
12540 | LE CLAPIER | Tempérée douce, humide | Sol argileux de haute activité | 29500 | Tempérée douce, humide | 54540 | Sol argileux de haute activité
12240 | COLOMBIES | Tempérée douce, humide | Sol argileux de haute activité | 29570 | Tempérée douce, humide | 54550 | Sol argileux de haute activité
12370 | COMBRET | Tempérée douce, sèche | Sol argileux de haute activité | 29610 | Tempérée douce, humide | 54560 | Sol argileux de haute activité
12520 | COMPEYRE | Tempérée douce, humide | Sol argileux de haute activité | 29630 | Tempérée douce, humide | 54560 | Sol argileux de haute activité
12350 | COMPOLIBAT | Tempérée douce, humide | Sol argileux de haute activité | 29660 | Tempérée douce, humide | 54570 | Sol argileux de haute activité
12100 | COMPREGNAC | Tempérée douce, sèche | Sol argileux de haute activité | 29680 | Tempérée douce, humide | 54580 | Sol argileux de haute activité
12120 | COMPS LA GRAND VILLE | Tempérée douce, humide | Sol argileux de haute activité | 29730 | Tempérée douce, humide | 54610 | Sol argileux de haute activité
12470 | CONDOM D AUBRAC | Tempérée fraiche, humide | Sol argileux de haute activité | 29740 | Tempérée douce, humide | 54610 | Sol argileux de haute activité
12170 | CONNAC | Tempérée douce, humide | Sol argileux de haute activité | 29750 | Tempérée douce, humide | 54640 | Sol argileux de haute activité
12320 | CONQUES EN ROUERGUE | Tempérée douce, sèche | Sol argileux de haute activité | 29760 | Tempérée douce, humide | 54670 | Sol argileux de haute activité
12320 | CONQUES EN ROUERGUE | Tempérée douce, sèche | Sol argileux de haute activité | 29780 | Tempérée douce, humide | 54700 | Sol argileux de haute activité
12320 | CONQUES EN ROUERGUE | Tempérée douce, sèche | Sol argileux de haute activité | 29820 | Tempérée douce, humide | 54700 | Sol argileux de haute activité
12320 | CONQUES EN ROUERGUE | Tempérée douce, sèche | Sol argileux de haute activité | 29840 | Tempérée douce, humide | 54700 | Sol argileux de haute activité
12540 | CORNUS | Tempérée douce, humide | Sol argileux de haute activité | 29850 | Tempérée douce, humide | 54710 | Sol argileux de haute activité
12400 | LES COSTES GOZON | Tempérée douce, sèche | Sol argileux de haute activité | 29880 | Tempérée douce, humide | 54720 | Sol argileux de haute activité
12190 | COUBISOU | Tempérée douce, sèche | Sol argileux de haute activité | 29900 | Tempérée douce, humide | 54740 | Sol argileux de haute activité
12550 | COUPIAC | Tempérée douce, sèche | Sol argileux de haute activité | 29910 | Tempérée douce, humide | 54760 | Sol argileux de haute activité
12230 | LA COUVERTOIRADE | Tempérée douce, humide | Sol argileux de haute activité | 29920 | Tempérée douce, humide | 54770 | Sol argileux de haute activité
12110 | CRANSAC | Tempérée douce, sèche | Sol argileux de haute activité | 29940 | Tempérée douce, humide | 54800 | Sol argileux de haute activité
12100 | CREISSELS | Tempérée douce, sèche | Sol argileux de haute activité | 29950 | Tempérée douce, humide | 54800 | Sol argileux de haute activité
12800 | CRESPIN | Tempérée douce, humide | Sol argileux de haute activité | 29980 | Tempérée douce, humide | 54800 | Sol argileux de haute activité
12640 | LA CRESSE | Tempérée douce, sèche | Sol argileux de haute activité | 29990 | Tempérée douce, humide | 54800 | Sol argileux de haute activité
12210 | CURIERES | Tempérée fraiche, humide | Sol argileux de haute activité | 30100 | Tempérée douce, sèche | 54800 | Sol argileux de haute activité
12300 | DECAZEVILLE | Tempérée douce, humide | Sol argileux de haute activité | 30111 | Tempérée douce, sèche | 54830 | Sol argileux de haute activité
12000 | DRUELLE BALSAC | Tempérée douce, humide | Sol argileux de haute activité | 30114 | Tempérée douce, sèche | 54830 | Sol argileux de haute activité
12000 | DRUELLE BALSAC | Tempérée douce, humide | Sol argileux de haute activité | 30121 | Tempérée douce, sèche | 54840 | Sol argileux de haute activité
12510 | DRUELLE BALSAC | Tempérée douce, humide | #N/A | 30124 | Tempérée douce, sèche | 54870 | Sol argileux de haute activité
12510 | DRUELLE BALSAC | Tempérée douce, humide | #N/A | 30127 | Tempérée douce, sèche | 54890 | Sol argileux de haute activité
12350 | DRULHE | Tempérée douce, humide | Sol argileux de haute activité | 30128 | Tempérée douce, sèche | 54930 | Sol argileux de haute activité
12170 | DURENQUE | Tempérée douce, humide | Sol argileux de haute activité | 30129 | Tempérée douce, sèche | 54930 | Sol argileux de haute activité
12140 | LE FEL | Tempérée douce, humide | Sol argileux de haute activité | 30130 | Tempérée douce, sèche | 54950 | Sol argileux de haute activité
12140 | ENTRAYGUES SUR TRUYERE | Tempérée douce, humide | Sol argileux de haute activité | 30131 | Tempérée douce, sèche | 55000 | Sol argileux de haute activité
12390 | ESCANDOLIERES | Tempérée douce, humide | Sol argileux de haute activité | 30132 | Tempérée douce, sèche | 55000 | Sol argileux de haute activité
12500 | ESPALION | Tempérée douce, humide | Sol argileux de haute activité | 30133 | Tempérée douce, sèche | 55000 | Sol argileux de haute activité
12140 | ESPEYRAC | Tempérée douce, humide | Sol argileux de haute activité | 30240 | Tempérée douce, sèche | 55000 | Sol argileux de haute activité
12190 | ESTAING | Tempérée douce, sèche | Sol argileux de haute activité | 30310 | Tempérée douce, sèche | 55000 | Sol argileux de haute activité
12360 | FAYET | Tempérée douce, sèche | Sol argileux de haute activité | 30380 | Tempérée douce, sèche | 55000 | Sol argileux de haute activité
12300 | FIRMI | Tempérée douce, humide | Sol argileux de haute activité | 30390 | Tempérée douce, sèche | 55000 | Sol argileux de haute activité
12300 | FLAGNAC | Tempérée douce, humide | Sol argileux de haute activité | 30410 | Tempérée douce, sèche | 55100 | Sol argileux de haute activité
12450 | FLAVIN | Tempérée douce, humide | Sol argileux de haute activité | 30470 | Tempérée douce, sèche | 55100 | Sol argileux de haute activité
12140 | FLORENTIN LA CAPELLE | Tempérée douce, humide | Sol argileux de haute activité | 30480 | Tempérée douce, sèche | 55100 | Sol argileux de haute activité
12260 | FOISSAC | Tempérée douce, humide | Sol argileux de haute activité | 30490 | Tempérée douce, sèche | 55100 | Sol argileux de haute activité
12270 | LA FOUILLADE | Tempérée douce, humide | Sol argileux de haute activité | 30520 | Tempérée douce, sèche | 55100 | Sol argileux de haute activité
12340 | GABRIAC | Tempérée douce, humide | Sol argileux de haute activité | 30560 | Tempérée douce, sèche | 55100 | Sol argileux de haute activité
12310 | GAILLAC D AVEYRON | Tempérée douce, humide | Sol argileux de haute activité | 30620 | Tempérée douce, sèche | 55110 | Sol argileux de haute activité
12220 | GALGAN | Tempérée douce, humide | Sol argileux de haute activité | 30640 | Tempérée douce, sèche | 55110 | Sol argileux de haute activité
12360 | GISSAC | Tempérée douce, sèche | Sol argileux de haute activité | 30660 | Tempérée douce, sèche | 55110 | Sol argileux de haute activité
12140 | GOLINHAC | Tempérée douce, humide | Sol argileux de haute activité | 30720 | Tempérée douce, sèche | 55110 | Sol argileux de haute activité
12390 | GOUTRENS | Tempérée douce, humide | Sol argileux de haute activité | 30740 | Tempérée douce, sèche | 55120 | Sol argileux de haute activité
12160 | GRAMOND | Tempérée douce, humide | Sol argileux de haute activité | 30820 | Tempérée douce, sèche | 55120 | Sol argileux de haute activité
12230 | L HOSPITALET DU LARZAC | Tempérée douce, humide | Sol argileux de haute activité | 30870 | Tempérée douce, sèche | 55120 | Sol argileux de haute activité
12460 | HUPARLAC | Tempérée douce, humide | Sol argileux de haute activité | 30900 | Tempérée douce, sèche | 55130 | Sol argileux de haute activité
12600 | LACROIX BARREZ | Tempérée douce, humide | Sol argileux de haute activité | 30920 | Tempérée douce, sèche | 55130 | Sol argileux de haute activité
12210 | LAGUIOLE | Tempérée fraiche, humide | Sol argileux de haute activité | 30940 | Tempérée douce, humide | 55130 | Sol argileux de haute activité
12310 | LAISSAC SEVERAC L EGLISE | Tempérée douce, humide | Sol argileux de haute activité | 30960 | Tempérée douce, sèche | 55130 | Sol argileux de haute activité
12310 | LAISSAC SEVERAC L EGLISE | Tempérée douce, humide | Sol argileux de haute activité | 30980 | Tempérée douce, sèche | 55140 | Sol argileux de haute activité
12350 | LANUEJOULS | Tempérée douce, humide | Sol argileux de haute activité | 31100 | Tempérée douce, sèche | 55140 | Sol argileux de haute activité
12230 | LAPANOUSE DE CERNON | Tempérée douce, humide | Sol argileux de haute activité | 31170 | Tempérée douce, sèche | 55140 | Sol argileux de haute activité
12500 | LASSOUTS | Tempérée douce, humide | Sol argileux de haute activité | 31180 | Tempérée douce, sèche | 55140 | Sol argileux de haute activité
12380 | LAVAL ROQUECEZIERE | Tempérée douce, humide | Sol argileux de haute activité | 31200 | Tempérée douce, sèche | 55140 | Sol argileux de haute activité
12170 | LEDERGUES | Tempérée douce, humide | Sol argileux de haute activité | 31240 | Tempérée douce, sèche | 55150 | Sol argileux de haute activité
12440 | LESCURE JAOUL | Tempérée douce, humide | Sol argileux de haute activité | 31250 | Tempérée douce, sèche | 55150 | Sol argileux de haute activité
12430 | LESTRADE ET THOUELS | Tempérée douce, humide | Sol argileux de haute activité | 31270 | Tempérée douce, sèche | 55150 | Sol argileux de haute activité
12300 | LIVINHAC LE HAUT | Tempérée douce, humide | Sol argileux de haute activité | 31280 | Tempérée douce, sèche | 55150 | Sol argileux de haute activité
12740 | LA LOUBIERE | Tempérée douce, humide | #N/A | 31300 | Tempérée douce, sèche | 55150 | Sol argileux de haute activité
12450 | LUC LA PRIMAUBE | Tempérée douce, humide | Sol argileux de haute activité | 31320 | Tempérée douce, sèche | 55150 | Sol argileux de haute activité
12450 | LUC LA PRIMAUBE | Tempérée douce, humide | Sol argileux de haute activité | 31400 | Tempérée douce, sèche | 55150 | Sol argileux de haute activité
12220 | LUGAN | Tempérée douce, humide | Sol argileux de haute activité | 31500 | Tempérée douce, sèche | 55160 | Sol argileux de haute activité
12270 | LUNAC | Tempérée douce, humide | Sol argileux de haute activité | 31670 | Tempérée douce, sèche | 55160 | Sol argileux de haute activité
12350 | MALEVILLE | Tempérée douce, humide | Sol argileux de haute activité | 31700 | Tempérée douce, sèche | 55160 | Sol argileux de haute activité
12160 | MANHAC | Tempérée douce, humide | Sol argileux de haute activité | 31750 | Tempérée douce, sèche | 55170 | Sol argileux de haute activité
12330 | MARCILLAC VALLON | Tempérée douce, sèche | Sol argileux de haute activité | 31770 | Tempérée douce, sèche | 55170 | Sol argileux de haute activité
12540 | MARNHAGUES ET LATOUR | Tempérée douce, humide | Sol argileux de haute activité | 31780 | Tempérée douce, sèche | 55190 | Sol argileux de haute activité
12200 | MARTIEL | Tempérée douce, humide | Sol argileux de haute activité | 31790 | Tempérée douce, sèche | 55190 | Sol argileux de haute activité
12550 | MARTRIN | Tempérée douce, sèche | Sol argileux de haute activité | 31840 | Tempérée douce, sèche | 55190 | Sol argileux de haute activité
12390 | MAYRAN | Tempérée douce, humide | Sol argileux de haute activité | 31850 | Tempérée douce, sèche | 55190 | Sol argileux de haute activité
12360 | MELAGUES | Tempérée douce, sèche | Sol argileux de haute activité | 31860 | Tempérée douce, sèche | 55190 | Sol argileux de haute activité
12120 | MELJAC | Tempérée douce, humide | Sol argileux de haute activité | 31880 | Tempérée douce, sèche | 55200 | Sol argileux de haute activité
12100 | MILLAU | Tempérée douce, sèche | Sol argileux de haute activité | 32440 | Tempérée douce, humide | 55200 | Sol argileux de haute activité
12000 | LE MONASTERE | Tempérée douce, humide | Sol argileux de haute activité | 33100 | Tempérée douce, humide | 55200 | Sol argileux de haute activité
12360 | MONTAGNOL | Tempérée douce, sèche | Sol argileux de haute activité | 33115 | Tempérée douce, humide | 55210 | Sol argileux de haute activité
12360 | MONTAGNOL | Tempérée douce, sèche | Sol argileux de haute activité | 33120 | Tempérée douce, humide | 55210 | Sol argileux de haute activité
12220 | MONTBAZENS | Tempérée douce, humide | Sol argileux de haute activité | 33123 | Tempérée douce, humide | 55210 | Sol argileux de haute activité
12550 | MONTCLAR | Tempérée douce, sèche | Sol argileux de haute activité | 33126 | Tempérée douce, humide | 55210 | Sol argileux de haute activité
12200 | MONTEILS | Tempérée douce, humide | Sol argileux de haute activité | 33133 | Tempérée douce, humide | 55210 | Sol argileux de haute activité
12460 | MONTEZIC | Tempérée douce, humide | Sol argileux de haute activité | 33140 | Tempérée douce, humide | 55210 | Sol argileux de haute activité
12380 | MONTFRANC | Tempérée douce, humide | Sol argileux de haute activité | 33150 | Tempérée douce, humide | 55220 | Sol argileux de haute activité
12490 | MONTJAUX | Tempérée douce, sèche | Sol argileux de haute activité | 33170 | Tempérée douce, humide | 55220 | Sol argileux de haute activité
12400 | MONTLAUR | Tempérée douce, sèche | Sol argileux de haute activité | 33185 | Tempérée douce, humide | 55220 | Sol argileux de haute activité
12540 | FONDAMENTE | Tempérée douce, humide | Sol argileux de haute activité | 33200 | Tempérée douce, humide | 55230 | Sol argileux de haute activité
12210 | MONTPEYROUX | Tempérée fraiche, humide | Sol argileux de haute activité | 33260 | Tempérée douce, humide | 55230 | Sol argileux de haute activité
12630 | MONTROZIER | Tempérée douce, humide | Sol argileux de haute activité | 33270 | Tempérée douce, humide | 55230 | Sol argileux de haute activité
12630 | MONTROZIER | Tempérée douce, humide | Sol argileux de haute activité | 33300 | Tempérée douce, humide | 55240 | Sol argileux de haute activité
12260 | MONTSALES | Tempérée douce, humide | Sol argileux de haute activité | 33310 | Tempérée douce, humide | 55250 | Sol argileux de haute activité
12200 | MORLHON LE HAUT | Tempérée douce, humide | Sol argileux de haute activité | 33320 | Tempérée douce, humide | 55250 | Sol argileux de haute activité
12720 | MOSTUEJOULS | Tempérée douce, humide | Sol argileux de haute activité | 33400 | Tempérée douce, humide | 55250 | Sol argileux de haute activité
12330 | MOURET | Tempérée douce, sèche | Sol argileux de haute activité | 33450 | Tempérée douce, humide | 55250 | Sol argileux de haute activité
12160 | MOYRAZES | Tempérée douce, humide | Sol argileux de haute activité | 33470 | Tempérée douce, humide | 55260 | Sol argileux de haute activité
12370 | MURASSON | Tempérée douce, sèche | Sol argileux de haute activité | 33510 | Tempérée douce, humide | 55260 | Sol argileux de haute activité
12600 | MUR DE BARREZ | Tempérée douce, humide | Sol argileux de haute activité | 33520 | Tempérée douce, humide | 55260 | Sol argileux de haute activité
12330 | MURET LE CHATEAU | Tempérée douce, sèche | Sol argileux de haute activité | 33530 | Tempérée douce, humide | 55270 | Sol argileux de haute activité
12600 | MUROLS | Tempérée douce, humide | Sol argileux de haute activité | 33560 | Tempérée douce, humide | 55270 | Sol argileux de haute activité
12270 | NAJAC | Tempérée douce, humide | Sol argileux de haute activité | 33700 | Tempérée douce, humide | 55270 | Sol argileux de haute activité
12230 | NANT | Tempérée douce, humide | Sol argileux de haute activité | 33780 | Tempérée douce, humide | 55290 | Sol argileux de haute activité
12800 | NAUCELLE | Tempérée douce, humide | Sol argileux de haute activité | 33800 | Tempérée douce, humide | 55290 | Sol argileux de haute activité
12700 | NAUSSAC | Tempérée douce, humide | Sol argileux de haute activité | 33810 | Tempérée douce, humide | 55300 | Sol argileux de haute activité
12330 | NAUVIALE | Tempérée douce, sèche | Sol argileux de haute activité | 33870 | Tempérée douce, humide | 55300 | Sol argileux de haute activité
12190 | LE NAYRAC | Tempérée douce, sèche | Sol argileux de haute activité | 33880 | Tempérée douce, humide | 55300 | Sol argileux de haute activité
12510 | OLEMPS | Tempérée douce, humide | #N/A | 33970 | Tempérée douce, humide | 55300 | Sol argileux de haute activité
12260 | OLS ET RINHODES | Tempérée douce, humide | Sol argileux de haute activité | 34070 | Tempérée douce, sèche | 55300 | Sol argileux de haute activité
12000 | ONET LE CHATEAU | Tempérée douce, humide | Sol argileux de haute activité | 34080 | Tempérée douce, sèche | 55300 | Sol argileux de haute activité
12850 | ONET LE CHATEAU | Tempérée douce, humide | Sol argileux de haute activité | 34090 | Tempérée douce, sèche | 55320 | Sol argileux de haute activité
12850 | ONET LE CHATEAU | Tempérée douce, humide | Sol argileux de haute activité | 34170 | Tempérée douce, sèche | 55320 | Sol argileux de haute activité
12310 | PALMAS D AVEYRON | Tempérée douce, humide | Sol argileux de haute activité | 34200 | Tempérée douce, sèche | 55320 | Sol argileux de haute activité
12310 | PALMAS D AVEYRON | Tempérée douce, humide | Sol argileux de haute activité | 34240 | Tempérée douce, sèche | 55320 | Sol argileux de haute activité
12340 | PALMAS D AVEYRON | Tempérée douce, humide | Sol argileux de haute activité | 34280 | Tempérée douce, sèche | 55400 | Sol argileux de haute activité
12520 | PAULHE | Tempérée douce, humide | Sol argileux de haute activité | 34300 | Tempérée douce, sèche | 55400 | Sol argileux de haute activité
12360 | PEUX ET COUFFOULEUX | Tempérée douce, sèche | Sol argileux de haute activité | 34430 | Tempérée douce, sèche | 55400 | Sol argileux de haute activité
12720 | PEYRELEAU | Tempérée douce, humide | Sol argileux de haute activité | 34450 | Tempérée douce, sèche | 55500 | Sol argileux de haute activité
12220 | PEYRUSSE LE ROC | Tempérée douce, humide | Sol argileux de haute activité | 34470 | Tempérée douce, sèche | 55500 | Sol argileux de haute activité
12130 | PIERREFICHE | Tempérée douce, sèche | Sol argileux de haute activité | 34560 | Tempérée douce, sèche | 55500 | Sol argileux de haute activité
12550 | PLAISANCE | Tempérée douce, sèche | Sol argileux de haute activité | 34630 | Tempérée douce, sèche | 55500 | Sol argileux de haute activité
12130 | POMAYROLS | Tempérée douce, sèche | Sol argileux de haute activité | 34670 | Tempérée douce, sèche | 55500 | Sol argileux de haute activité
12290 | PONT DE SALARS | Tempérée douce, humide | Sol argileux de haute activité | 34680 | Tempérée douce, sèche | 55500 | Sol argileux de haute activité
12380 | POUSTHOMY | Tempérée douce, humide | Sol argileux de haute activité | 34710 | Tempérée douce, sèche | 55500 | Sol argileux de haute activité
12470 | PRADES D AUBRAC | Tempérée fraiche, humide | Sol argileux de haute activité | 34720 | Tempérée douce, sèche | 55500 | Sol argileux de haute activité
12290 | PRADES SALARS | Tempérée douce, humide | Sol argileux de haute activité | 34740 | Tempérée douce, sèche | 55600 | Sol argileux de haute activité
12240 | PRADINAS | Tempérée douce, humide | Sol argileux de haute activité | 34750 | Tempérée douce, sèche | 55600 | Sol argileux de haute activité
12350 | PREVINQUIERES | Tempérée douce, humide | Sol argileux de haute activité | 34760 | Tempérée douce, sèche | 55600 | Sol argileux de haute activité
12350 | PRIVEZAC | Tempérée douce, humide | Sol argileux de haute activité | 34770 | Tempérée douce, sèche | 55600 | Sol argileux de haute activité
12370 | MOUNES PROHENCOUX | Tempérée douce, sèche | Sol argileux de haute activité | 34790 | Tempérée douce, sèche | 55600 | Sol argileux de haute activité
12320 | PRUINES | Tempérée douce, sèche | Sol argileux de haute activité | 34810 | Tempérée douce, sèche | 55700 | Sol argileux de haute activité
12800 | QUINS | Tempérée douce, humide | Sol argileux de haute activité | 34820 | Tempérée douce, sèche | 55700 | Sol argileux de haute activité
12800 | QUINS | Tempérée douce, humide | Sol argileux de haute activité | 34830 | Tempérée douce, sèche | 55700 | Sol argileux de haute activité
12400 | REBOURGUIL | Tempérée douce, sèche | Sol argileux de haute activité | 34850 | Tempérée douce, sèche | 55700 | Sol argileux de haute activité
12170 | REQUISTA | Tempérée douce, humide | Sol argileux de haute activité | 34880 | Tempérée douce, sèche | 55800 | Sol argileux de haute activité
12240 | RIEUPEYROUX | Tempérée douce, humide | Sol argileux de haute activité | 34920 | Tempérée douce, sèche | 55800 | Sol argileux de haute activité
12390 | RIGNAC | Tempérée douce, humide | Sol argileux de haute activité | 34970 | Tempérée douce, sèche | 56110 | Sol argileux de haute activité
12640 | RIVIERE SUR TARN | Tempérée douce, sèche | Sol argileux de haute activité | 35111 | Tempérée douce, humide | 56110 | Sol argileux de haute activité
12640 | RIVIERE SUR TARN | Tempérée douce, sèche | Sol argileux de haute activité | 35113 | Tempérée douce, humide | 56110 | Sol argileux de haute activité
12340 | RODELLE | Tempérée douce, humide | Sol argileux de haute activité | 35114 | Tempérée douce, humide | 56120 | Sol argileux de haute activité
12000 | RODEZ | Tempérée douce, humide | Sol argileux de haute activité | 35132 | Tempérée douce, humide | 56120 | Sol argileux de haute activité
12250 | ROQUEFORT SUR SOULZON | Tempérée douce, sèche | Sol argileux de haute activité | 35135 | Tempérée douce, humide | 56120 | Sol argileux de haute activité
12100 | LA ROQUE STE MARGUERITE | Tempérée douce, sèche | Sol argileux de haute activité | 35136 | Tempérée douce, humide | 56120 | Sol argileux de haute activité
12200 | LA ROUQUETTE | Tempérée douce, humide | Sol argileux de haute activité | 35170 | Tempérée douce, humide | 56130 | Sol argileux de haute activité
12220 | ROUSSENNAC | Tempérée douce, humide | Sol argileux de haute activité | 35200 | Tempérée douce, humide | 56130 | Sol argileux de haute activité
12120 | RULLAC ST CIRQ | Tempérée douce, humide | Sol argileux de haute activité | 35235 | Tempérée douce, humide | 56130 | Sol argileux de haute activité
12400 | ST AFFRIQUE | Tempérée douce, sèche | Sol argileux de haute activité | 35260 | Tempérée douce, humide | 56130 | Sol argileux de haute activité
12460 | ST AMANS DES COTS | Tempérée douce, humide | Sol argileux de haute activité | 35300 | Tempérée douce, humide | 56140 | Sol argileux de haute activité
12270 | ST ANDRE DE NAJAC | Tempérée douce, humide | Sol argileux de haute activité | 35400 | Tempérée douce, humide | 56140 | Sol argileux de haute activité
12720 | ST ANDRE DE VEZINES | Tempérée douce, humide | Sol argileux de haute activité | 35650 | Tempérée douce, humide | 56140 | Sol argileux de haute activité
12540 | ST BEAULIZE | Tempérée douce, humide | Sol argileux de haute activité | 35690 | Tempérée douce, humide | 56140 | Sol argileux de haute activité
12620 | ST BEAUZELY | Tempérée douce, humide | Sol argileux de haute activité | 35700 | Tempérée douce, humide | 56150 | Sol argileux de haute activité
12470 | ST CHELY D AUBRAC | Tempérée fraiche, humide | Sol argileux de haute activité | 35730 | Tempérée douce, humide | 56150 | Sol argileux de haute activité
12470 | ST CHELY D AUBRAC | Tempérée fraiche, humide | Sol argileux de haute activité | 35750 | Tempérée douce, humide | 56160 | Sol argileux de haute activité
12330 | ST CHRISTOPHE VALLON | Tempérée douce, sèche | Sol argileux de haute activité | 35760 | Tempérée douce, humide | 56160 | Sol argileux de haute activité
12500 | ST COME D OLT | Tempérée douce, humide | Sol argileux de haute activité | 35770 | Tempérée douce, humide | 56160 | Sol argileux de haute activité
12260 | STE CROIX | Tempérée douce, humide | Sol argileux de haute activité | 35780 | Tempérée douce, humide | 56160 | Sol argileux de haute activité
12130 | STE EULALIE D OLT | Tempérée douce, sèche | Sol argileux de haute activité | 35800 | Tempérée douce, humide | 56190 | Sol argileux de haute activité
12230 | STE EULALIE DE CERNON | Tempérée douce, humide | Sol argileux de haute activité | 35830 | Tempérée douce, humide | 56190 | Sol argileux de haute activité
12320 | ST FELIX DE LUNEL | Tempérée douce, sèche | Sol argileux de haute activité | 35870 | Tempérée douce, humide | 56190 | Sol argileux de haute activité
12400 | ST FELIX DE SORGUES | Tempérée douce, sèche | Sol argileux de haute activité | 35960 | Tempérée douce, humide | 56200 | Sol argileux de haute activité
12210 | ARGENCES EN AUBRAC | Tempérée fraiche, humide | Sol argileux de haute activité | 37100 | Tempérée douce, sèche | 56220 | Sol argileux de haute activité
12210 | ARGENCES EN AUBRAC | Tempérée fraiche, humide | Sol argileux de haute activité | 37170 | Tempérée douce, sèche | 56220 | Sol argileux de haute activité
12210 | ARGENCES EN AUBRAC | Tempérée fraiche, humide | Sol argileux de haute activité | 37200 | Tempérée douce, sèche | 56220 | Sol argileux de haute activité
12420 | ARGENCES EN AUBRAC | Tempérée fraiche, humide | #N/A | 37300 | Tempérée douce, sèche | 56220 | Sol argileux de haute activité
12420 | ARGENCES EN AUBRAC | Tempérée fraiche, humide | #N/A | 37510 | Tempérée douce, sèche | 56220 | Sol argileux de haute activité
12420 | ARGENCES EN AUBRAC | Tempérée fraiche, humide | #N/A | 37540 | Tempérée douce, sèche | 56230 | Sol argileux de haute activité
12130 | ST GENIEZ D OLT ET D AUBRAC | Tempérée douce, sèche | Sol argileux de haute activité | 37550 | Tempérée douce, sèche | 56230 | Sol argileux de haute activité
12130 | ST GENIEZ D OLT ET D AUBRAC | Tempérée douce, sèche | Sol argileux de haute activité | 37700 | Tempérée douce, sèche | 56240 | Sol argileux de haute activité
12100 | ST GEORGES DE LUZENCON | Tempérée douce, sèche | Sol argileux de haute activité | 38000 | Tempérée douce, humide | 56240 | Sol argileux de haute activité
12140 | ST HIPPOLYTE | Tempérée douce, humide | Sol argileux de haute activité | 38090 | Tempérée douce, humide | 56250 | Sol argileux de haute activité
12140 | ST HIPPOLYTE | Tempérée douce, humide | Sol argileux de haute activité | 38100 | Tempérée douce, humide | 56250 | Sol argileux de haute activité
12260 | ST IGEST | Tempérée douce, humide | Sol argileux de haute activité | 38113 | Tempérée douce, humide | 56250 | Sol argileux de haute activité
12480 | ST IZAIRE | Tempérée douce, sèche | Sol argileux de haute activité | 38130 | Tempérée douce, humide | 56300 | Sol argileux de haute activité
12250 | ST JEAN D ALCAPIES | Tempérée douce, sèche | Sol argileux de haute activité | 38134 | Tempérée fraiche, humide | 56300 | Sol argileux de haute activité
12170 | ST JEAN DELNOUS | Tempérée douce, humide | Sol argileux de haute activité | 38144 | Tempérée fraiche, humide | 56300 | Sol argileux de haute activité
12230 | ST JEAN DU BRUEL | Tempérée douce, humide | Sol argileux de haute activité | 38170 | Tempérée douce, humide | 56310 | Sol argileux de haute activité
12250 | ST JEAN ET ST PAUL | Tempérée douce, sèche | Sol argileux de haute activité | 38180 | Tempérée douce, humide | 56310 | Sol argileux de haute activité
12550 | ST JUERY | Tempérée douce, sèche | Sol argileux de haute activité | 38230 | Tempérée douce, humide | 56310 | Sol argileux de haute activité
12120 | STE JULIETTE SUR VIAUR | Tempérée douce, humide | Sol argileux de haute activité | 38290 | Tempérée douce, humide | 56310 | Sol argileux de haute activité
12170 | ST JUST SUR VIAUR | Tempérée douce, humide | Sol argileux de haute activité | 38330 | Tempérée douce, humide | 56320 | Sol argileux de haute activité
12800 | ST JUST SUR VIAUR | Tempérée douce, humide | Sol argileux de haute activité | 38370 | Tempérée douce, humide | 56320 | Sol argileux de haute activité
12620 | ST LAURENT DE LEVEZOU | Tempérée douce, humide | Sol argileux de haute activité | 38400 | Tempérée douce, humide | 56320 | Sol argileux de haute activité
12560 | ST LAURENT D OLT | Tempérée douce, humide | Sol argileux de haute activité | 38430 | Tempérée douce, humide | 56330 | Sol argileux de haute activité
12780 | ST LEONS | Tempérée fraiche, humide | Sol argileux de haute activité | 38500 | Tempérée douce, humide | 56340 | Sol argileux de haute activité
12130 | ST MARTIN DE LENNE | Tempérée douce, sèche | Sol argileux de haute activité | 38560 | Tempérée douce, humide | 56350 | Sol argileux de haute activité
12300 | ST PARTHEM | Tempérée douce, humide | Sol argileux de haute activité | 38600 | Tempérée douce, humide | 56380 | Sol argileux de haute activité
12850 | STE RADEGONDE | Tempérée douce, humide | Sol argileux de haute activité | 38610 | Tempérée douce, humide | 56380 | Sol argileux de haute activité
12200 | ST REMY | Tempérée douce, humide | Sol argileux de haute activité | 38640 | Tempérée douce, humide | 56390 | Sol argileux de haute activité
12490 | ST ROME DE CERNON | Tempérée douce, sèche | Sol argileux de haute activité | 38670 | Tempérée douce, humide | 56390 | Sol argileux de haute activité
12490 | ST ROME DE TARN | Tempérée douce, sèche | Sol argileux de haute activité | 38700 | Tempérée douce, humide | 56400 | Sol argileux de haute activité
12300 | ST SANTIN | Tempérée douce, humide | Sol argileux de haute activité | 38750 | Tempérée fraiche, humide | 56400 | Sol argileux de haute activité
12560 | ST SATURNIN DE LENNE | Tempérée douce, humide | Sol argileux de haute activité | 38760 | Tempérée fraiche, humide | 56420 | Sol argileux de haute activité
12380 | ST SERNIN SUR RANCE | Tempérée douce, humide | Sol argileux de haute activité | 38830 | Tempérée fraiche, humide | 56420 | Sol argileux de haute activité
12370 | ST SEVER DU MOUSTIER | Tempérée douce, sèche | Sol argileux de haute activité | 38850 | Tempérée douce, humide | 56420 | Sol argileux de haute activité
12460 | ST SYMPHORIEN DE THENIERES | Tempérée douce, humide | Sol argileux de haute activité | 38860 | Tempérée fraiche, humide | 56430 | Sol argileux de haute activité
12460 | ST SYMPHORIEN DE THENIERES | Tempérée douce, humide | Sol argileux de haute activité | 38880 | Tempérée fraiche, humide | 56430 | Sol argileux de haute activité
12400 | ST VICTOR ET MELVIEU | Tempérée douce, sèche | Sol argileux de haute activité | 39000 | Tempérée douce, humide | 56430 | Sol argileux de haute activité
12400 | ST VICTOR ET MELVIEU | Tempérée douce, sèche | Sol argileux de haute activité | 39310 | Tempérée fraiche, humide | 56440 | Sol argileux de haute activité
12260 | SALLES COURBATIES | Tempérée douce, humide | Sol argileux de haute activité | 39330 | Tempérée douce, humide | 56450 | Sol argileux de haute activité
12410 | SALLES CURAN | Tempérée douce, humide | Sol argileux de haute activité | 39460 | Tempérée fraiche, humide | 56450 | Sol argileux de haute activité
12330 | SALLES LA SOURCE | Tempérée douce, sèche | Sol argileux de haute activité | 40000 | Tempérée douce, humide | 56460 | Sol argileux de haute activité
12120 | SALMIECH | Tempérée douce, humide | Sol argileux de haute activité | 40130 | Tempérée douce, humide | 56480 | Sol argileux de haute activité
12260 | SALVAGNAC CAJARC | Tempérée douce, humide | Sol argileux de haute activité | 40150 | Tempérée douce, humide | 56490 | Sol argileux de haute activité
12700 | CAUSSE ET DIEGE | Tempérée douce, humide | Sol argileux de haute activité | 40440 | Tempérée douce, humide | 56490 | Sol argileux de haute activité
12700 | CAUSSE ET DIEGE | Tempérée douce, humide | Sol argileux de haute activité | 40480 | Tempérée douce, humide | 56490 | Sol argileux de haute activité
12700 | CAUSSE ET DIEGE | Tempérée douce, humide | Sol argileux de haute activité | 40530 | Tempérée douce, humide | 56500 | Sol argileux de haute activité
12440 | LA SALVETAT PEYRALES | Tempérée douce, humide | Sol argileux de haute activité | 41260 | Tempérée douce, sèche | 56500 | Sol argileux de haute activité
12200 | SANVENSA | Tempérée douce, humide | Sol argileux de haute activité | 42000 | Tempérée fraiche, humide | 56500 | Sol argileux de haute activité
12230 | SAUCLIERES | Tempérée douce, humide | Sol argileux de haute activité | 42100 | Tempérée fraiche, humide | 56500 | Sol argileux de haute activité
12260 | SAUJAC | Tempérée douce, humide | Sol argileux de haute activité | 42114 | Tempérée fraiche, humide | 56500 | Sol argileux de haute activité
12800 | SAUVETERRE DE ROUERGUE | Tempérée douce, humide | Sol argileux de haute activité | 42131 | Tempérée douce, humide | 56530 | Sol argileux de haute activité
12200 | SAVIGNAC | Tempérée douce, humide | Sol argileux de haute activité | 42150 | Tempérée fraiche, humide | 56540 | Sol argileux de haute activité
12740 | SEBAZAC CONCOURES | Tempérée douce, humide | #N/A | 42152 | Tempérée douce, humide | 56550 | Sol argileux de haute activité
12190 | SEBRAZAC | Tempérée douce, sèche | Sol argileux de haute activité | 42190 | Tempérée douce, humide | 56560 | Sol argileux de haute activité
12290 | SEGUR | Tempérée douce, humide | Sol argileux de haute activité | 42230 | Tempérée fraiche, humide | 56580 | Sol argileux de haute activité
12170 | LA SELVE | Tempérée douce, humide | Sol argileux de haute activité | 42240 | Tempérée fraiche, humide | 56580 | Sol argileux de haute activité
12320 | SENERGUES | Tempérée douce, sèche | Sol argileux de haute activité | 42270 | Tempérée fraiche, humide | 56620 | Sol argileux de haute activité
12380 | LA SERRE | Tempérée douce, humide | Sol argileux de haute activité | 42290 | Tempérée fraiche, humide | 56630 | Sol argileux de haute activité
12150 | SEVERAC D AVEYRON | Tempérée douce, humide | Sol argileux de haute activité | 42300 | Tempérée douce, humide | 56650 | Sol argileux de haute activité
12150 | SEVERAC D AVEYRON | Tempérée douce, humide | Sol argileux de haute activité | 42310 | Tempérée douce, humide | 56700 | Sol argileux de haute activité
12150 | SEVERAC D AVEYRON | Tempérée douce, humide | Sol argileux de haute activité | 42330 | Tempérée douce, humide | 56770 | Sol argileux de haute activité
12150 | SEVERAC D AVEYRON | Tempérée douce, humide | Sol argileux de haute activité | 42340 | Tempérée douce, humide | 56800 | Sol argileux de haute activité
12150 | SEVERAC D AVEYRON | Tempérée douce, humide | Sol argileux de haute activité | 42350 | Tempérée fraiche, humide | 56800 | Sol argileux de haute activité
12700 | SONNAC | Tempérée douce, humide | Sol argileux de haute activité | 42390 | Tempérée fraiche, humide | 56800 | Sol argileux de haute activité
12210 | SOULAGES BONNEVAL | Tempérée fraiche, humide | Sol argileux de haute activité | 42420 | Tempérée douce, humide | 56850 | Sol argileux de haute activité
12360 | SYLVANES | Tempérée douce, sèche | Sol argileux de haute activité | 42480 | Tempérée douce, humide | 56890 | Sol argileux de haute activité
12360 | TAURIAC DE CAMARES | Tempérée douce, sèche | Sol argileux de haute activité | 42490 | Tempérée fraiche, humide | 56910 | Sol argileux de haute activité
12800 | TAURIAC DE NAUCELLE | Tempérée douce, humide | Sol argileux de haute activité | 42500 | Tempérée fraiche, humide | 56920 | Sol argileux de haute activité
12600 | TAUSSAC | Tempérée douce, humide | Sol argileux de haute activité | 42530 | Tempérée fraiche, humide | 56920 | Sol argileux de haute activité
12440 | TAYRAC | Tempérée douce, humide | Sol argileux de haute activité | 42580 | Tempérée fraiche, humide | 56920 | Sol argileux de haute activité
12600 | THERONDELS | Tempérée douce, humide | Sol argileux de haute activité | 42630 | Tempérée douce, humide | 57000 | Sol argileux de haute activité
12200 | TOULONJAC | Tempérée douce, humide | Sol argileux de haute activité | 42680 | Tempérée douce, humide | 57050 | Sol argileux de haute activité
12250 | TOURNEMIRE | Tempérée douce, sèche | Sol argileux de haute activité | 42740 | Tempérée douce, humide | 57150 | Sol argileux de haute activité
12290 | TREMOUILLES | Tempérée douce, humide | Sol argileux de haute activité | 42750 | Tempérée douce, humide | 57160 | Sol argileux de haute activité
12430 | LE TRUEL | Tempérée douce, humide | Sol argileux de haute activité | 42780 | Tempérée fraiche, humide | 57170 | Sol argileux de haute activité
12400 | VABRES L ABBAYE | Tempérée douce, sèche | Sol argileux de haute activité | 42810 | Tempérée douce, humide | 57170 | Sol argileux de haute activité
12200 | VAILHOURLES | Tempérée douce, humide | Sol argileux de haute activité | 42890 | Tempérée fraiche, humide | 57200 | Sol argileux de haute activité
12330 | VALADY | Tempérée douce, sèche | Sol argileux de haute activité | 43240 | Tempérée fraiche, humide | 57220 | Sol argileux de haute activité
12330 | VALADY | Tempérée douce, sèche | Sol argileux de haute activité | 43250 | Tempérée douce, sèche | 57220 | Sol argileux de haute activité
12220 | VALZERGUES | Tempérée douce, humide | Sol argileux de haute activité | 43330 | Tempérée fraiche, humide | 57220 | Sol argileux de haute activité
12220 | VAUREILLES | Tempérée douce, humide | Sol argileux de haute activité | 43360 | Tempérée douce, sèche | 57230 | Sol argileux de haute activité
12520 | VERRIERES | Tempérée douce, humide | Sol argileux de haute activité | 43490 | Tempérée fraiche, humide | 57230 | Sol argileux de haute activité
12400 | VERSOLS ET LAPEYRE | Tempérée douce, sèche | Sol argileux de haute activité | 43580 | Tempérée fraiche, humide | 57245 | Sol argileux de haute activité
12720 | VEYREAU | Tempérée douce, humide | Sol argileux de haute activité | 43590 | Tempérée douce, humide | 57260 | Sol argileux de haute activité
12780 | VEZINS DE LEVEZOU | Tempérée fraiche, humide | Sol argileux de haute activité | 43600 | Tempérée douce, humide | 57260 | Sol argileux de haute activité
12250 | VIALA DU PAS DE JAUX | Tempérée douce, sèche | Sol argileux de haute activité | 43620 | Tempérée fraiche, humide | 57260 | Sol argileux de haute activité
12490 | VIALA DU TARN | Tempérée douce, sèche | Sol argileux de haute activité | 43750 | Tempérée fraiche, humide | 57260 | Sol argileux de haute activité
12290 | LE VIBAL | Tempérée douce, humide | Sol argileux de haute activité | 43770 | Tempérée fraiche, humide | 57290 | Sol argileux de haute activité
12580 | VILLECOMTAL | Tempérée douce, humide | #N/A | 43810 | Tempérée fraiche, humide | 57310 | Sol argileux de haute activité
12430 | VILLEFRANCHE DE PANAT | Tempérée douce, humide | Sol argileux de haute activité | 44100 | Tempérée douce, humide | 57320 | Sol argileux de haute activité
12200 | VILLEFRANCHE DE ROUERGUE | Tempérée douce, humide | Sol argileux de haute activité | 44117 | Tempérée douce, humide | 57320 | Sol argileux de haute activité
12260 | VILLENEUVE | Tempérée douce, humide | Sol argileux de haute activité | 44118 | Tempérée douce, humide | 57320 | Sol argileux de haute activité
12310 | VIMENET | Tempérée douce, humide | Sol argileux de haute activité | 44200 | Tempérée douce, humide | 57320 | Sol argileux de haute activité
12110 | VIVIEZ | Tempérée douce, sèche | Sol argileux de haute activité | 44230 | Tempérée douce, humide | 57330 | Sol argileux de haute activité
12410 | CURAN | Tempérée douce, humide | Sol argileux de haute activité | 44250 | Tempérée douce, humide | 57340 | Sol argileux de haute activité
13080 | AIX EN PROVENCE | Tempérée douce, sèche | Sol argileux de haute activité | 44300 | Tempérée douce, humide | 57340 | Sol argileux de haute activité
13090 | AIX EN PROVENCE | Tempérée douce, sèche | #N/A | 44340 | Tempérée douce, humide | 57340 | Sol argileux de haute activité
13100 | AIX EN PROVENCE | Tempérée douce, sèche | Sol argileux de haute activité | 44380 | Tempérée douce, humide | 57340 | Sol argileux de haute activité
13100 | AIX EN PROVENCE | Tempérée douce, sèche | Sol argileux de haute activité | 44400 | Tempérée douce, humide | 57340 | Sol argileux de haute activité
13290 | AIX EN PROVENCE | Tempérée douce, sèche | #N/A | 44420 | Tempérée douce, humide | 57370 | Sol argileux de haute activité
13540 | AIX EN PROVENCE | Tempérée douce, sèche | #N/A | 44490 | Tempérée douce, humide | 57380 | Sol argileux de haute activité
13190 | ALLAUCH | Tempérée douce, sèche | Sol argileux de haute activité | 44510 | Tempérée douce, humide | 57390 | Sol argileux de haute activité
13190 | ALLAUCH | Tempérée douce, sèche | Sol argileux de haute activité | 44550 | Tempérée douce, humide | 57400 | Sol argileux de haute activité
13980 | ALLEINS | Tempérée douce, sèche | Sol argileux de haute activité | 44610 | Tempérée douce, humide | 57410 | Sol argileux de haute activité
13980 | ALLEINS | Tempérée douce, sèche | Sol argileux de haute activité | 44620 | Tempérée douce, humide | 57412 | Sol argileux de haute activité
13104 | ARLES | Tempérée douce, sèche | Sol argileux de haute activité | 44710 | Tempérée douce, humide | 57420 | Sol argileux de haute activité
13123 | ARLES | Tempérée douce, sèche | #N/A | 44730 | Tempérée douce, humide | 57420 | Sol argileux de haute activité
13129 | ARLES | Tempérée douce, sèche | #N/A | 44760 | Tempérée douce, humide | 57420 | Sol argileux de haute activité
13200 | ARLES | Tempérée douce, sèche | #N/A | 44830 | Tempérée douce, humide | 57420 | Sol argileux de haute activité
13200 | ARLES | Tempérée douce, sèche | #N/A | 44840 | Tempérée douce, humide | 57430 | Sol argileux de haute activité
13280 | ARLES | Tempérée douce, sèche | #N/A | 44880 | Tempérée douce, humide | 57440 | Sol argileux de haute activité
13280 | ARLES | Tempérée douce, sèche | #N/A | 44980 | Tempérée douce, humide | 57450 | Sol argileux de haute activité
13400 | AUBAGNE | Tempérée douce, sèche | Sol argileux de haute activité | 45000 | Tempérée douce, sèche | 57470 | Sol argileux de haute activité
13400 | AUBAGNE | Tempérée douce, sèche | Sol argileux de haute activité | 45100 | Tempérée douce, sèche | 57480 | Sol argileux de haute activité
13930 | AUREILLE | Tempérée douce, sèche | Sol argileux de haute activité | 45150 | Tempérée douce, sèche | 57480 | Sol argileux de haute activité
13390 | AURIOL | Tempérée douce, sèche | Sol argileux de haute activité | 45330 | Tempérée douce, sèche | 57480 | Sol argileux de haute activité
13121 | AURONS | Tempérée douce, sèche | #N/A | 45410 | Tempérée douce, sèche | 57500 | Sol argileux de haute activité
13330 | LA BARBEN | Tempérée douce, sèche | Sol argileux de haute activité | 45590 | Tempérée douce, sèche | 57510 | Sol argileux de haute activité
13570 | BARBENTANE | Tempérée douce, sèche | #N/A | 45640 | Tempérée douce, sèche | 57510 | Sol argileux de haute activité
13520 | LES BAUX DE PROVENCE | Tempérée douce, sèche | Sol argileux de haute activité | 45650 | Tempérée douce, sèche | 57530 | Sol argileux de haute activité
13100 | BEAURECUEIL | Tempérée douce, sèche | Sol argileux de haute activité | 45680 | Tempérée douce, sèche | 57530 | Sol argileux de haute activité
13720 | BELCODENE | Tempérée douce, sèche | #N/A | 45740 | Tempérée douce, sèche | 57530 | Sol argileux de haute activité
13720 | BELCODENE | Tempérée douce, sèche | #N/A | 45800 | Tempérée douce, sèche | 57535 | Sol argileux de haute activité
13130 | BERRE L ETANG | Tempérée douce, sèche | #N/A | 46130 | Tempérée douce, humide | 57540 | Sol argileux de haute activité
13320 | BOUC BEL AIR | Tempérée douce, sèche | #N/A | 46220 | Tempérée douce, humide | 57565 | Sol argileux de haute activité
13720 | LA BOUILLADISSE | Tempérée douce, sèche | #N/A | 46270 | Tempérée douce, sèche | 57570 | Sol argileux de haute activité
13720 | LA BOUILLADISSE | Tempérée douce, sèche | #N/A | 46360 | Tempérée douce, humide | 57570 | Sol argileux de haute activité
13720 | LA BOUILLADISSE | Tempérée douce, sèche | #N/A | 47450 | Tempérée douce, sèche | 57580 | Sol argileux de haute activité
13720 | LA BOUILLADISSE | Tempérée douce, sèche | #N/A | 47480 | Tempérée douce, sèche | 57580 | Sol argileux de haute activité
13150 | BOULBON | Tempérée douce, sèche | Sol argileux de haute activité | 47510 | Tempérée douce, sèche | 57590 | Sol argileux de haute activité
13440 | CABANNES | Tempérée douce, sèche | #N/A | 47520 | Tempérée douce, sèche | 57590 | Sol argileux de haute activité
13480 | CABRIES | Tempérée douce, sèche | Sol argileux de haute activité | 47550 | Tempérée douce, sèche | 57630 | Sol argileux de haute activité
13480 | CABRIES | Tempérée douce, sèche | Sol argileux de haute activité | 48270 | Tempérée fraiche, humide | 57635 | Sol argileux de haute activité
13950 | CADOLIVE | Tempérée douce, sèche | #N/A | 49080 | Tempérée douce, sèche | 57640 | Sol argileux de haute activité
13620 | CARRY LE ROUET | Tempérée douce, sèche | #N/A | 49100 | Tempérée douce, sèche | 57640 | Sol argileux de haute activité
13620 | CARRY LE ROUET | Tempérée douce, sèche | #N/A | 49123 | Tempérée douce, humide | 57640 | Sol argileux de haute activité
13260 | CASSIS | Tempérée douce, sèche | #N/A | 49124 | Tempérée douce, sèche | 57655 | Sol argileux de haute activité
13600 | CEYRESTE | Tempérée douce, sèche | #N/A | 49130 | Tempérée douce, sèche | 57660 | Sol argileux de haute activité
13350 | CHARLEVAL | Tempérée douce, sèche | #N/A | 49240 | Tempérée douce, sèche | 57660 | Sol argileux de haute activité
13790 | CHATEAUNEUF LE ROUGE | Tempérée douce, sèche | Sol argileux de haute activité | 49350 | Tempérée douce, sèche | 57660 | Sol argileux de haute activité
13220 | CHATEAUNEUF LES MARTIGUES | Tempérée douce, sèche | Sol argileux de haute activité | 49410 | Tempérée douce, sèche | 57670 | Sol argileux de haute activité
13220 | CHATEAUNEUF LES MARTIGUES | Tempérée douce, sèche | Sol argileux de haute activité | 49450 | Tempérée douce, humide | 57670 | Sol argileux de haute activité
13160 | CHATEAURENARD | Tempérée douce, sèche | Sol argileux de haute activité | 49480 | Tempérée douce, sèche | 57670 | Sol argileux de haute activité
13600 | LA CIOTAT | Tempérée douce, sèche | #N/A | 49510 | Tempérée douce, humide | 57680 | Sol argileux de haute activité
13250 | CORNILLON CONFOUX | Tempérée douce, sèche | Sol argileux de haute activité | 49520 | Tempérée douce, humide | 57685 | Sol argileux de haute activité
13780 | CUGES LES PINS | Tempérée douce, sèche | Sol argileux de haute activité | 49530 | Tempérée douce, sèche | 57690 | Sol argileux de haute activité
13112 | LA DESTROUSSE | Tempérée douce, sèche | #N/A | 49540 | Tempérée douce, sèche | 57690 | Sol argileux de haute activité
13510 | EGUILLES | Tempérée douce, sèche | #N/A | 49560 | Tempérée douce, sèche | 57690 | Sol argileux de haute activité
13820 | ENSUES LA REDONNE | Tempérée douce, sèche | #N/A | 49570 | Tempérée douce, sèche | 57700 | Sol argileux de haute activité
13820 | ENSUES LA REDONNE | Tempérée douce, sèche | #N/A | 49590 | Tempérée douce, sèche | 57720 | Sol argileux de haute activité
13810 | EYGALIERES | Tempérée douce, sèche | #N/A | 49600 | Tempérée douce, humide | 57740 | Sol argileux de haute activité
13430 | EYGUIERES | Tempérée douce, sèche | Sol argileux de haute activité | 49620 | Tempérée douce, sèche | 57790 | Sol argileux de haute activité
13630 | EYRAGUES | Tempérée douce, sèche | #N/A | 49630 | Tempérée douce, sèche | 57810 | Sol argileux de haute activité
13580 | LA FARE LES OLIVIERS | Tempérée douce, sèche | Sol argileux de haute activité | 49660 | Tempérée douce, humide | 57810 | Sol argileux de haute activité
13990 | FONTVIEILLE | Tempérée douce, sèche | Sol argileux de haute activité | 49670 | Tempérée douce, sèche | 57810 | Sol argileux de haute activité
13270 | FOS SUR MER | Tempérée douce, sèche | Sol argileux de haute activité | 49680 | Tempérée douce, sèche | 57830 | Sol argileux de haute activité
13710 | FUVEAU | Tempérée douce, sèche | Sol argileux de haute activité | 49710 | Tempérée douce, humide | 57830 | Sol argileux de haute activité
13710 | FUVEAU | Tempérée douce, sèche | Sol argileux de haute activité | 49740 | Tempérée douce, humide | 57860 | Sol argileux de haute activité
13710 | FUVEAU | Tempérée douce, sèche | Sol argileux de haute activité | 49750 | Tempérée douce, sèche | 57880 | Sol argileux de haute activité
13120 | GARDANNE | Tempérée douce, sèche | Sol argileux de haute activité | 49770 | Tempérée douce, sèche | 57905 | Sol argileux de haute activité
13120 | GARDANNE | Tempérée douce, sèche | Sol argileux de haute activité | 50100 | Tempérée douce, humide | 57910 | Sol argileux de haute activité
13120 | GARDANNE | Tempérée douce, sèche | Sol argileux de haute activité | 50120 | Tempérée douce, humide | 57920 | Sol argileux de haute activité
13420 | GEMENOS | Tempérée douce, sèche | Sol argileux de haute activité | 50130 | Tempérée douce, humide | 57920 | Sol argileux de haute activité
13180 | GIGNAC LA NERTHE | Tempérée douce, sèche | #N/A | 50230 | Tempérée douce, humide | 57930 | Sol argileux de haute activité
13180 | GIGNAC LA NERTHE | Tempérée douce, sèche | #N/A | 50350 | Tempérée douce, humide | 57930 | Sol argileux de haute activité
13450 | GRANS | Tempérée douce, sèche | Sol argileux de haute activité | 50400 | Tempérée douce, humide | 57930 | Sol argileux de haute activité
13690 | GRAVESON | Tempérée douce, sèche | Sol argileux de haute activité | 50430 | Tempérée douce, humide | 57930 | Sol argileux de haute activité
13850 | GREASQUE | Tempérée douce, sèche | #N/A | 50460 | Tempérée douce, humide | 57960 | Sol argileux de haute activité
13118 | ISTRES | Tempérée douce, sèche | Sol argileux de haute activité | 50470 | Tempérée douce, humide | 57970 | Sol argileux de haute activité
13800 | ISTRES | Tempérée douce, sèche | #N/A | 50550 | Tempérée douce, humide | 57970 | Sol argileux de haute activité
13490 | JOUQUES | Tempérée douce, sèche | Sol argileux de haute activité | 50580 | Tempérée douce, humide | 57970 | Sol argileux de haute activité
13113 | LAMANON | Tempérée douce, sèche | #N/A | 50590 | Tempérée douce, humide | 57990 | Sol argileux de haute activité
13410 | LAMBESC | Tempérée douce, sèche | #N/A | 50610 | Tempérée douce, humide | 58000 | Sol argileux de haute activité
13680 | LANCON PROVENCE | Tempérée douce, sèche | Sol argileux de haute activité | 50660 | Tempérée douce, humide | 58110 | Sol argileux de haute activité
13910 | MAILLANE | Tempérée douce, sèche | #N/A | 50690 | Tempérée douce, humide | 58110 | Sol argileux de haute activité
13370 | MALLEMORT | Tempérée douce, sèche | Sol argileux de haute activité | 50740 | Tempérée douce, humide | 58110 | Sol argileux de haute activité
13370 | MALLEMORT | Tempérée douce, sèche | Sol argileux de haute activité | 50770 | Tempérée douce, humide | 58110 | Sol argileux de haute activité
13700 | MARIGNANE | Tempérée douce, sèche | #N/A | 50840 | Tempérée douce, humide | 58110 | Sol argileux de haute activité
13117 | MARTIGUES | Tempérée douce, sèche | #N/A | 50850 | Tempérée douce, humide | 58120 | Sol argileux de haute activité
13500 | MARTIGUES | Tempérée douce, sèche | #N/A | 50860 | Tempérée douce, humide | 58120 | Sol argileux de haute activité
13500 | MARTIGUES | Tempérée douce, sèche | #N/A | 50870 | Tempérée douce, humide | 58120 | Sol argileux de haute activité
13500 | MARTIGUES | Tempérée douce, sèche | #N/A | 50880 | Tempérée douce, humide | 58120 | Sol argileux de haute activité
13500 | MARTIGUES | Tempérée douce, sèche | #N/A | 50890 | Tempérée douce, humide | 58120 | Sol argileux de haute activité
13103 | MAS BLANC DES ALPILLES | Tempérée douce, sèche | #N/A | 51100 | Tempérée douce, sèche | 58130 | Sol argileux de haute activité
13520 | MAUSSANE LES ALPILLES | Tempérée douce, sèche | Sol argileux de haute activité | 51350 | Tempérée douce, sèche | 58130 | Sol argileux de haute activité
13650 | MEYRARGUES | Tempérée douce, sèche | Sol argileux de haute activité | 51370 | Tempérée douce, sèche | 58130 | Sol argileux de haute activité
13590 | MEYREUIL | Tempérée douce, sèche | #N/A | 51430 | Tempérée douce, sèche | 58140 | Sol argileux de haute activité
13150 | ST PIERRE DE MEZOARGUES | Tempérée douce, sèche | Sol argileux de haute activité | 51470 | Tempérée douce, sèche | 58140 | Sol argileux de haute activité
13105 | MIMET | Tempérée douce, sèche | #N/A | 51480 | Tempérée douce, sèche | 58140 | Sol argileux de haute activité
13140 | MIRAMAS | Tempérée douce, sèche | #N/A | 51520 | Tempérée douce, sèche | 58140 | Sol argileux de haute activité
13940 | MOLLEGES | Tempérée douce, sèche | Sol argileux de haute activité | 52250 | Tempérée fraiche, humide | 58150 | Sol argileux de haute activité
13890 | MOURIES | Tempérée douce, sèche | Sol argileux de haute activité | 52290 | Tempérée douce, humide | 58150 | Sol argileux de haute activité
13550 | NOVES | Tempérée douce, sèche | #N/A | 52410 | Tempérée fraiche, humide | 58150 | Sol argileux de haute activité
13550 | NOVES | Tempérée douce, sèche | #N/A | 53210 | Tempérée douce, humide | 58150 | Sol argileux de haute activité
13660 | ORGON | Tempérée douce, sèche | Sol argileux de haute activité | 53360 | Tempérée douce, humide | 58160 | Sol argileux de haute activité
13520 | PARADOU | Tempérée douce, sèche | Sol argileux de haute activité | 53390 | Tempérée douce, humide | 58160 | Sol argileux de haute activité
13330 | PELISSANNE | Tempérée douce, sèche | Sol argileux de haute activité | 53810 | Tempérée douce, humide | 58170 | Sol argileux de haute activité
13821 | LA PENNE SUR HUVEAUNE | Tempérée douce, sèche | #N/A | 54000 | Tempérée fraiche, humide | 58170 | Sol argileux de haute activité
13821 | LA PENNE SUR HUVEAUNE | Tempérée douce, sèche | #N/A | 54100 | Tempérée fraiche, humide | 58170 | Sol argileux de haute activité
13170 | LES PENNES MIRABEAU | Tempérée douce, sèche | #N/A | 54111 | Tempérée fraiche, humide | 58170 | Sol argileux de haute activité
13170 | LES PENNES MIRABEAU | Tempérée douce, sèche | #N/A | 54114 | Tempérée fraiche, humide | 58170 | Sol argileux de haute activité
13170 | LES PENNES MIRABEAU | Tempérée douce, sèche | #N/A | 54116 | Tempérée fraiche, humide | 58190 | Sol argileux de haute activité
13790 | PEYNIER | Tempérée douce, sèche | Sol argileux de haute activité | 54118 | Tempérée fraiche, humide | 58190 | Sol argileux de haute activité
13790 | PEYNIER | Tempérée douce, sèche | Sol argileux de haute activité | 54119 | Tempérée fraiche, humide | 58190 | Sol argileux de haute activité
13124 | PEYPIN | Tempérée douce, sèche | #N/A | 54123 | Tempérée fraiche, humide | 58190 | Sol argileux de haute activité
13860 | PEYROLLES EN PROVENCE | Tempérée douce, sèche | #N/A | 54129 | Tempérée fraiche, humide | 58200 | Sol argileux de haute activité
13380 | PLAN DE CUQUES | Tempérée douce, sèche | Sol argileux de haute activité | 54135 | Tempérée fraiche, humide | 58200 | Sol argileux de haute activité
13750 | PLAN D ORGON | Tempérée douce, sèche | #N/A | 54136 | Tempérée fraiche, humide | 58210 | Sol argileux de haute activité
13110 | PORT DE BOUC | Tempérée douce, sèche | #N/A | 54140 | Tempérée fraiche, humide | 58210 | Sol argileux de haute activité
13230 | PORT ST LOUIS DU RHONE | Tempérée douce, sèche | #N/A | 54180 | Tempérée fraiche, humide | 58210 | Sol argileux de haute activité
13114 | PUYLOUBIER | Tempérée douce, sèche | Sol argileux de haute activité | 54220 | Tempérée fraiche, humide | 58210 | Sol argileux de haute activité
13114 | PUYLOUBIER | Tempérée douce, sèche | Sol argileux de haute activité | 54240 | Tempérée fraiche, humide | 58220 | Sol argileux de haute activité
13610 | LE PUY STE REPARADE | Tempérée douce, sèche | Sol argileux de haute activité | 54270 | Tempérée fraiche, humide | 58220 | Sol argileux de haute activité
13340 | ROGNAC | Tempérée douce, sèche | #N/A | 54310 | Tempérée fraiche, humide | 58230 | Sol argileux de haute activité
13840 | ROGNES | Tempérée douce, sèche | #N/A | 54320 | Tempérée fraiche, humide | 58230 | Sol argileux de haute activité
13870 | ROGNONAS | Tempérée douce, sèche | #N/A | 54340 | Tempérée fraiche, humide | 58230 | Sol argileux de haute activité
13640 | LA ROQUE D ANTHERON | Tempérée douce, sèche | Sol argileux de haute activité | 54390 | Tempérée fraiche, humide | 58230 | Sol argileux de haute activité
13830 | ROQUEFORT LA BEDOULE | Tempérée douce, sèche | #N/A | 54400 | Tempérée fraiche, humide | 58230 | Sol argileux de haute activité
13830 | ROQUEFORT LA BEDOULE | Tempérée douce, sèche | #N/A | 54410 | Tempérée fraiche, humide | 58230 | Sol argileux de haute activité
13360 | ROQUEVAIRE | Tempérée douce, sèche | #N/A | 54420 | Tempérée fraiche, humide | 58240 | Sol argileux de haute activité
13360 | ROQUEVAIRE | Tempérée douce, sèche | #N/A | 54425 | Tempérée fraiche, humide | 58260 | Sol argileux de haute activité
13360 | ROQUEVAIRE | Tempérée douce, sèche | #N/A | 54430 | Tempérée fraiche, humide | 58270 | Sol argileux de haute activité
13790 | ROUSSET | Tempérée douce, sèche | Sol argileux de haute activité | 54440 | Tempérée fraiche, humide | 58270 | Sol argileux de haute activité
13740 | LE ROVE | Tempérée douce, sèche | #N/A | 54460 | Tempérée fraiche, humide | 58270 | Sol argileux de haute activité
13740 | LE ROVE | Tempérée douce, sèche | #N/A | 54500 | Tempérée fraiche, humide | 58270 | Sol argileux de haute activité
13740 | LE ROVE | Tempérée douce, sèche | #N/A | 54510 | Tempérée fraiche, humide | 58290 | Sol argileux de haute activité
13670 | ST ANDIOL | Tempérée douce, sèche | #N/A | 54520 | Tempérée fraiche, humide | 58290 | Sol argileux de haute activité
13100 | ST ANTONIN SUR BAYON | Tempérée douce, sèche | Sol argileux de haute activité | 54530 | Tempérée fraiche, humide | 58300 | Sol argileux de haute activité
13760 | ST CANNAT | Tempérée douce, sèche | Sol argileux de haute activité | 54590 | Tempérée fraiche, humide | 58310 | Sol argileux de haute activité
13250 | ST CHAMAS | Tempérée douce, sèche | Sol argileux de haute activité | 54600 | Tempérée fraiche, humide | 58330 | Sol argileux de haute activité
13610 | ST ESTEVE JANSON | Tempérée douce, sèche | Sol argileux de haute activité | 54620 | Tempérée fraiche, humide | 58330 | Sol argileux de haute activité
13103 | ST ETIENNE DU GRES | Tempérée douce, sèche | #N/A | 54630 | Tempérée fraiche, humide | 58330 | Sol argileux de haute activité
13100 | ST MARC JAUMEGARDE | Tempérée douce, sèche | Sol argileux de haute activité | 54650 | Tempérée fraiche, humide | 58350 | Sol argileux de haute activité
13460 | SAINTES MARIES DE LA MER | Tempérée douce, sèche | Sol argileux de haute activité | 54660 | Tempérée fraiche, humide | 58350 | Sol argileux de haute activité
13310 | ST MARTIN DE CRAU | Tempérée douce, sèche | Sol argileux de haute activité | 54680 | Tempérée fraiche, humide | 58360 | Sol argileux de haute activité
13920 | ST MITRE LES REMPARTS | Tempérée douce, sèche | Sol argileux de haute activité | 54690 | Tempérée fraiche, humide | 58370 | Sol argileux de haute activité
13115 | ST PAUL LES DURANCE | Tempérée douce, sèche | #N/A | 54730 | Tempérée fraiche, humide | 58370 | Sol argileux de haute activité
13210 | ST REMY DE PROVENCE | Tempérée douce, sèche | Sol argileux de haute activité | 54750 | Tempérée fraiche, humide | 58370 | Sol argileux de haute activité
13119 | ST SAVOURNIN | Tempérée douce, sèche | #N/A | 54780 | Tempérée fraiche, humide | 58400 | Sol argileux de haute activité
13730 | ST VICTORET | Tempérée douce, sèche | #N/A | 54790 | Tempérée fraiche, humide | 58400 | Sol argileux de haute activité
13300 | SALON DE PROVENCE | Tempérée douce, sèche | Sol argileux de haute activité | 54810 | Tempérée fraiche, humide | 58400 | Sol argileux de haute activité
13960 | SAUSSET LES PINS | Tempérée douce, sèche | #N/A | 54820 | Tempérée fraiche, humide | 58400 | Sol argileux de haute activité
13560 | SENAS | Tempérée douce, sèche | #N/A | 54850 | Tempérée fraiche, humide | 58410 | Sol argileux de haute activité
13240 | SEPTEMES LES VALLONS | Tempérée douce, sèche | #N/A | 54860 | Tempérée fraiche, humide | 58420 | Sol argileux de haute activité
13240 | SEPTEMES LES VALLONS | Tempérée douce, sèche | #N/A | 54880 | Tempérée fraiche, humide | 58420 | Sol argileux de haute activité
13109 | SIMIANE COLLONGUE | Tempérée douce, sèche | #N/A | 54910 | Tempérée fraiche, humide | 58420 | Sol argileux de haute activité
13150 | TARASCON | Tempérée douce, sèche | Sol argileux de haute activité | 54920 | Tempérée fraiche, humide | 58430 | Sol argileux de haute activité
13100 | LE THOLONET | Tempérée douce, sèche | Sol argileux de haute activité | 54940 | Tempérée fraiche, humide | 58450 | Sol argileux de haute activité
13530 | TRETS | Tempérée douce, sèche | Sol argileux de haute activité | 54960 | Tempérée fraiche, humide | 58450 | Sol argileux de haute activité
13530 | TRETS | Tempérée douce, sèche | Sol argileux de haute activité | 54970 | Tempérée fraiche, humide | 58460 | Sol argileux de haute activité
13126 | VAUVENARGUES | Tempérée douce, humide | Sol argileux de haute activité | 54980 | Tempérée fraiche, humide | 58500 | Sol argileux de haute activité
13880 | VELAUX | Tempérée douce, sèche | #N/A | 54990 | Tempérée fraiche, humide | 58500 | Sol argileux de haute activité
13770 | VENELLES | Tempérée douce, sèche | #N/A | 55310 | Tempérée fraiche, humide | 58600 | Sol argileux de haute activité
13122 | VENTABREN | Tempérée douce, sèche | Sol argileux de haute activité | 55430 | Tempérée fraiche, humide | 58700 | Sol argileux de haute activité
13122 | VENTABREN | Tempérée douce, sèche | Sol argileux de haute activité | 55840 | Tempérée fraiche, humide | 58700 | Sol argileux de haute activité
13116 | VERNEGUES | Tempérée douce, sèche | #N/A | 56000 | Tempérée douce, humide | 58700 | Sol argileux de haute activité
13670 | VERQUIERES | Tempérée douce, sèche | #N/A | 56100 | Tempérée douce, humide | 58700 | Sol argileux de haute activité
13127 | VITROLLES | Tempérée douce, sèche | Sol argileux de haute activité | 56170 | Tempérée douce, humide | 58700 | Sol argileux de haute activité
13111 | COUDOUX | Tempérée douce, sèche | #N/A | 56260 | Tempérée douce, humide | 58800 | Sol argileux de haute activité
13470 | CARNOUX EN PROVENCE | Tempérée douce, sèche | #N/A | 56270 | Tempérée douce, humide | 58800 | Sol argileux de haute activité
13001 | MARSEILLE | Tempérée douce, sèche | #N/A | 56290 | Tempérée douce, humide | 58800 | Sol argileux de haute activité
13002 | MARSEILLE | Tempérée douce, sèche | #N/A | 56360 | Tempérée douce, humide | 58800 | Sol argileux de haute activité
13003 | MARSEILLE | Tempérée douce, sèche | #N/A | 56370 | Tempérée douce, humide | 59000 | Sol argileux de haute activité
13004 | MARSEILLE | Tempérée douce, sèche | #N/A | 56410 | Tempérée douce, humide | 59113 | Sol argileux de haute activité
13005 | MARSEILLE | Tempérée douce, sèche | #N/A | 56470 | Tempérée douce, humide | 59114 | Sol argileux de haute activité
13006 | MARSEILLE | Tempérée douce, sèche | #N/A | 56510 | Tempérée douce, humide | 59118 | Sol argileux de haute activité
13007 | MARSEILLE | Tempérée douce, sèche | #N/A | 56520 | Tempérée douce, humide | 59122 | Sol argileux de haute activité
13008 | MARSEILLE | Tempérée douce, sèche | #N/A | 56570 | Tempérée douce, humide | 59129 | Sol argileux de haute activité
13008 | MARSEILLE | Tempérée douce, sèche | #N/A | 56590 | Tempérée douce, humide | 59132 | Sol argileux de haute activité
13008 | MARSEILLE | Tempérée douce, sèche | #N/A | 56600 | Tempérée douce, humide | 59132 | Sol argileux de haute activité
13009 | MARSEILLE | Tempérée douce, sèche | #N/A | 56610 | Tempérée douce, humide | 59134 | Sol argileux de haute activité
13009 | MARSEILLE | Tempérée douce, sèche | #N/A | 56640 | Tempérée douce, humide | 59135 | Sol argileux de haute activité
13009 | MARSEILLE | Tempérée douce, sèche | #N/A | 56660 | Tempérée douce, humide | 59137 | Sol argileux de haute activité
13010 | MARSEILLE | Tempérée douce, sèche | #N/A | 56670 | Tempérée douce, humide | 59138 | Sol argileux de haute activité
13011 | MARSEILLE | Tempérée douce, sèche | #N/A | 56680 | Tempérée douce, humide | 59141 | Sol argileux de haute activité
13011 | MARSEILLE | Tempérée douce, sèche | #N/A | 56690 | Tempérée douce, humide | 59142 | Sol argileux de haute activité
13012 | MARSEILLE | Tempérée douce, sèche | #N/A | 56730 | Tempérée douce, humide | 59143 | Sol argileux de haute activité
13013 | MARSEILLE | Tempérée douce, sèche | #N/A | 56740 | Tempérée douce, humide | 59144 | Sol argileux de haute activité
13013 | MARSEILLE | Tempérée douce, sèche | #N/A | 56750 | Tempérée douce, humide | 59145 | Sol argileux de haute activité
13013 | MARSEILLE | Tempérée douce, sèche | #N/A | 56760 | Tempérée douce, humide | 59146 | Sol argileux de haute activité
13013 | MARSEILLE | Tempérée douce, sèche | #N/A | 56780 | Tempérée douce, humide | 59150 | Sol argileux de haute activité
13013 | MARSEILLE | Tempérée douce, sèche | #N/A | 56840 | Tempérée douce, humide | 59151 | Sol argileux de haute activité
13013 | MARSEILLE | Tempérée douce, sèche | #N/A | 56860 | Tempérée douce, humide | 59157 | Sol argileux de haute activité
13014 | MARSEILLE | Tempérée douce, sèche | #N/A | 56870 | Tempérée douce, humide | 59159 | Sol argileux de haute activité
13015 | MARSEILLE | Tempérée douce, sèche | #N/A | 56880 | Tempérée douce, humide | 59162 | Sol argileux de haute activité
13016 | MARSEILLE | Tempérée douce, sèche | #N/A | 56930 | Tempérée douce, humide | 59163 | Sol argileux de haute activité
13016 | MARSEILLE | Tempérée douce, sèche | #N/A | 56950 | Tempérée douce, humide | 59168 | Sol argileux de haute activité
14600 | ABLON | Tempérée douce, humide | Sol argileux de haute activité | 57070 | Tempérée fraiche, humide | 59173 | Sol argileux de haute activité
14400 | AGY | Tempérée douce, humide | Sol sablonneux | 57100 | Tempérée fraiche, humide | 59173 | Sol argileux de haute activité
14190 | VALAMBRAY | Tempérée douce, humide | Sol argileux de haute activité | 57120 | Tempérée fraiche, humide | 59177 | Sol argileux de haute activité
14190 | VALAMBRAY | Tempérée douce, humide | Sol argileux de haute activité | 57130 | Tempérée fraiche, humide | 59181 | Sol argileux de haute activité
14370 | VALAMBRAY | Tempérée douce, humide | Sol argileux de haute activité | 57140 | Tempérée fraiche, humide | 59190 | Sol argileux de haute activité
14370 | VALAMBRAY | Tempérée douce, humide | Sol argileux de haute activité | 57155 | Tempérée fraiche, humide | 59219 | Sol argileux de haute activité
14540 | VALAMBRAY | Tempérée douce, humide | Sol argileux de haute activité | 57175 | Tempérée fraiche, humide | 59219 | Sol argileux de haute activité
14540 | VALAMBRAY | Tempérée douce, humide | Sol argileux de haute activité | 57180 | Tempérée fraiche, humide | 59224 | Sol argileux de haute activité
14210 | AMAYE SUR ORNE | Tempérée douce, humide | Sol argileux de haute activité | 57185 | Tempérée fraiche, humide | 59230 | Sol argileux de haute activité
14310 | AMAYE SUR SEULLES | Tempérée douce, humide | Sol argileux de haute activité | 57190 | Tempérée fraiche, humide | 59230 | Sol argileux de haute activité
14860 | AMFREVILLE | Tempérée douce, humide | Sol argileux de haute activité | 57240 | Tempérée fraiche, humide | 59231 | Sol argileux de haute activité
14240 | AURSEULLES | Tempérée douce, humide | Sol argileux de haute activité | 57250 | Tempérée fraiche, humide | 59232 | Sol argileux de haute activité
14240 | AURSEULLES | Tempérée douce, humide | Sol argileux de haute activité | 57255 | Tempérée fraiche, humide | 59234 | Sol argileux de haute activité
14240 | AURSEULLES | Tempérée douce, humide | Sol argileux de haute activité | 57270 | Tempérée fraiche, humide | 59236 | Sol argileux de haute activité
14240 | AURSEULLES | Tempérée douce, humide | Sol argileux de haute activité | 57280 | Tempérée fraiche, humide | 59244 | Sol argileux de haute activité
14240 | AURSEULLES | Tempérée douce, humide | Sol argileux de haute activité | 57300 | Tempérée fraiche, humide | 59251 | Sol argileux de haute activité
14240 | AURSEULLES | Tempérée douce, humide | Sol argileux de haute activité | 57350 | Tempérée fraiche, humide | 59252 | Sol argileux de haute activité
14240 | AURSEULLES | Tempérée douce, humide | Sol argileux de haute activité | 57360 | Tempérée fraiche, humide | 59264 | Sol argileux de haute activité
14250 | AURSEULLES | Tempérée douce, humide | Sol argileux de haute activité | 57365 | Tempérée fraiche, humide | 59266 | Sol argileux de haute activité
14430 | ANGERVILLE | Tempérée douce, humide | Sol argileux de haute activité | 57385 | Tempérée fraiche, humide | 59267 | Sol argileux de haute activité
14610 | COLOMBY ANGUERNY | Tempérée douce, humide | Sol argileux de haute activité | 57405 | Tempérée fraiche, humide | 59268 | Sol argileux de haute activité
14610 | COLOMBY ANGUERNY | Tempérée douce, humide | Sol argileux de haute activité | 57415 | Tempérée fraiche, humide | 59269 | Sol argileux de haute activité
14610 | ANISY | Tempérée douce, humide | Sol argileux de haute activité | 57445 | Tempérée fraiche, humide | 59270 | Sol argileux de haute activité
14430 | ANNEBAULT | Tempérée douce, humide | Sol argileux de haute activité | 57455 | Tempérée fraiche, humide | 59270 | Sol argileux de haute activité
14400 | ARGANCHY | Tempérée douce, humide | Sol sablonneux | 57460 | Tempérée fraiche, humide | 59282 | Sol argileux de haute activité
14370 | ARGENCES | Tempérée douce, humide | Sol argileux de haute activité | 57490 | Tempérée fraiche, humide | 59294 | Sol argileux de haute activité
14117 | ARROMANCHES LES BAINS | Tempérée douce, humide | #N/A | 57515 | Tempérée fraiche, humide | 59299 | Sol argileux de haute activité
14960 | ASNELLES | Tempérée douce, humide | #N/A | 57520 | Tempérée fraiche, humide | 59300 | Sol argileux de haute activité
14710 | ASNIERES EN BESSIN | Tempérée douce, humide | Sol argileux de haute activité | 57525 | Tempérée fraiche, humide | 59310 | Sol argileux de haute activité
14640 | AUBERVILLE | Tempérée douce, humide | #N/A | 57550 | Tempérée fraiche, humide | 59310 | Sol argileux de haute activité
14700 | AUBIGNY | Tempérée douce, humide | Sol argileux de haute activité | 57600 | Tempérée fraiche, humide | 59310 | Sol argileux de haute activité
14250 | AUDRIEU | Tempérée douce, humide | Sol argileux de haute activité | 57645 | Tempérée fraiche, humide | 59320 | Sol argileux de haute activité
14260 | LES MONTS D AUNAY | Tempérée douce, humide | Sol argileux de haute activité | 57650 | Tempérée fraiche, humide | 59330 | Sol argileux de haute activité
14260 | LES MONTS D AUNAY | Tempérée douce, humide | Sol argileux de haute activité | 57710 | Tempérée fraiche, humide | 59360 | Sol argileux de haute activité
14260 | LES MONTS D AUNAY | Tempérée douce, humide | Sol argileux de haute activité | 57730 | Tempérée fraiche, humide | 59360 | Sol argileux de haute activité
14260 | LES MONTS D AUNAY | Tempérée douce, humide | Sol argileux de haute activité | 57770 | Tempérée fraiche, humide | 59360 | Sol argileux de haute activité
14260 | LES MONTS D AUNAY | Tempérée douce, humide | Sol argileux de haute activité | 57780 | Tempérée fraiche, humide | 59380 | Sol argileux de haute activité
14770 | LES MONTS D AUNAY | Tempérée fraiche, humide | #N/A | 57800 | Tempérée fraiche, humide | 59380 | Sol argileux de haute activité
14770 | LES MONTS D AUNAY | Tempérée fraiche, humide | #N/A | 57815 | Tempérée fraiche, humide | 59400 | Sol argileux de haute activité
14770 | LES MONTS D AUNAY | Tempérée fraiche, humide | #N/A | 57840 | Tempérée fraiche, humide | 59420 | Sol argileux de haute activité
14280 | AUTHIE | Tempérée douce, humide | #N/A | 57850 | Tempérée fraiche, humide | 59440 | Sol argileux de haute activité
14130 | LES AUTHIEUX SUR CALONNE | Tempérée douce, humide | Sol argileux de haute activité | 57855 | Tempérée fraiche, humide | 59440 | Sol argileux de haute activité
14340 | AUVILLARS | Tempérée douce, humide | Sol argileux de haute activité | 57865 | Tempérée fraiche, humide | 59450 | Sol argileux de haute activité
14210 | AVENAY | Tempérée douce, humide | Sol argileux de haute activité | 57890 | Tempérée fraiche, humide | 59470 | Sol argileux de haute activité
14490 | BALLEROY SUR DROME | Tempérée douce, humide | Sol argileux de haute activité | 57915 | Tempérée fraiche, humide | 59470 | Sol argileux de haute activité
14490 | BALLEROY SUR DROME | Tempérée douce, humide | Sol argileux de haute activité | 57925 | Tempérée fraiche, humide | 59470 | Sol argileux de haute activité
14940 | BANNEVILLE LA CAMPAGNE | Tempérée douce, humide | #N/A | 57935 | Tempérée fraiche, humide | 59490 | Sol argileux de haute activité
14260 | MALHERBE SUR AJON | Tempérée douce, humide | Sol argileux de haute activité | 57940 | Tempérée fraiche, humide | 59491 | Sol argileux de haute activité
14260 | MALHERBE SUR AJON | Tempérée douce, humide | Sol argileux de haute activité | 57950 | Tempérée fraiche, humide | 59494 | Sol argileux de haute activité
14480 | BANVILLE | Tempérée douce, humide | Sol argileux de haute activité | 57980 | Tempérée fraiche, humide | 59495 | Sol argileux de haute activité
14220 | BARBERY | Tempérée douce, humide | Sol argileux de haute activité | 58180 | Tempérée douce, humide | 59496 | Sol argileux de haute activité
14400 | BARBEVILLE | Tempérée douce, humide | Sol sablonneux | 58320 | Tempérée douce, humide | 59530 | Sol argileux de haute activité
14600 | BARNEVILLE LA BERTRAN | Tempérée douce, humide | Sol argileux de haute activité | 58440 | Tempérée douce, humide | 59530 | Sol argileux de haute activité
14210 | BARON SUR ODON | Tempérée douce, humide | Sol argileux de haute activité | 58530 | Tempérée douce, humide | 59530 | Sol argileux de haute activité
14620 | BAROU EN AUGE | Tempérée douce, humide | Sol argileux de haute activité | 58640 | Tempérée douce, humide | 59540 | Sol argileux de haute activité
14610 | BASLY | Tempérée douce, humide | Sol argileux de haute activité | 58660 | Tempérée douce, humide | 59550 | Sol argileux de haute activité
14670 | BASSENEVILLE | Tempérée douce, humide | #N/A | 59100 | Tempérée douce, humide | 59553 | Sol argileux de haute activité
14860 | BAVENT | Tempérée douce, humide | Sol argileux de haute activité | 59110 | Tempérée douce, humide | 59570 | Sol argileux de haute activité
14860 | BAVENT | Tempérée douce, humide | Sol argileux de haute activité | 59111 | Tempérée douce, humide | 59570 | Sol argileux de haute activité
14400 | BAYEUX | Tempérée douce, humide | Sol sablonneux | 59112 | Tempérée douce, humide | 59600 | Sol argileux de haute activité
14480 | BAZENVILLE | Tempérée douce, humide | Sol argileux de haute activité | 59115 | Tempérée douce, humide | 59610 | Sol argileux de haute activité
14490 | LA BAZOQUE | Tempérée douce, humide | Sol argileux de haute activité | 59116 | Tempérée douce, humide | 59630 | Sol argileux de haute activité
14620 | BEAUMAIS | Tempérée douce, humide | Sol argileux de haute activité | 59117 | Tempérée douce, humide | 59630 | Sol argileux de haute activité
14380 | BEAUMESNIL | Tempérée douce, humide | Sol argileux de haute activité | 59119 | Tempérée douce, humide | 59630 | Sol argileux de haute activité
14950 | BEAUMONT EN AUGE | Tempérée douce, humide | Sol argileux de haute activité | 59120 | Tempérée douce, humide | 59660 | Sol argileux de haute activité
14370 | BELLENGREVILLE | Tempérée douce, humide | Sol argileux de haute activité | 59121 | Tempérée douce, humide | 59670 | Sol argileux de haute activité
14910 | BENERVILLE SUR MER | Tempérée douce, humide | #N/A | 59123 | Tempérée douce, humide | 59670 | Sol argileux de haute activité
14970 | BENOUVILLE | Tempérée douce, humide | #N/A | 59124 | Tempérée douce, humide | 59690 | Sol argileux de haute activité
14260 | SOULEUVRE EN BOCAGE | Tempérée douce, humide | Sol argileux de haute activité | 59125 | Tempérée douce, humide | 59710 | Sol argileux de haute activité
14350 | SOULEUVRE EN BOCAGE | Tempérée douce, humide | Sol argileux de haute activité | 59126 | Tempérée douce, humide | 59730 | Sol argileux de haute activité
14350 | SOULEUVRE EN BOCAGE | Tempérée douce, humide | Sol argileux de haute activité | 59128 | Tempérée douce, humide | 59740 | Sol argileux de haute activité
14350 | SOULEUVRE EN BOCAGE | Tempérée douce, humide | Sol argileux de haute activité | 59130 | Tempérée douce, humide | 59740 | Sol argileux de haute activité
14350 | SOULEUVRE EN BOCAGE | Tempérée douce, humide | Sol argileux de haute activité | 59131 | Tempérée fraiche, humide | 59760 | Sol argileux de haute activité
14350 | SOULEUVRE EN BOCAGE | Tempérée douce, humide | Sol argileux de haute activité | 59133 | Tempérée douce, humide | 59780 | Sol argileux de haute activité
14350 | SOULEUVRE EN BOCAGE | Tempérée douce, humide | Sol argileux de haute activité | 59136 | Tempérée douce, humide | 59830 | Sol argileux de haute activité
14350 | SOULEUVRE EN BOCAGE | Tempérée douce, humide | Sol argileux de haute activité | 59139 | Tempérée douce, humide | 60000 | Sol argileux de haute activité
14350 | SOULEUVRE EN BOCAGE | Tempérée douce, humide | Sol argileux de haute activité | 59140 | Tempérée douce, humide | 60000 | Sol argileux de haute activité
14350 | SOULEUVRE EN BOCAGE | Tempérée douce, humide | Sol argileux de haute activité | 59147 | Tempérée douce, humide | 60000 | Sol argileux de haute activité
14350 | SOULEUVRE EN BOCAGE | Tempérée douce, humide | Sol argileux de haute activité | 59148 | Tempérée douce, humide | 60110 | Sol argileux de haute activité
14350 | SOULEUVRE EN BOCAGE | Tempérée douce, humide | Sol argileux de haute activité | 59149 | Tempérée fraiche, humide | 60117 | Sol argileux de haute activité
14350 | SOULEUVRE EN BOCAGE | Tempérée douce, humide | Sol argileux de haute activité | 59152 | Tempérée douce, humide | 60119 | Sol argileux de haute activité
14350 | SOULEUVRE EN BOCAGE | Tempérée douce, humide | Sol argileux de haute activité | 59153 | Tempérée douce, humide | 60120 | Sol argileux de haute activité
14350 | SOULEUVRE EN BOCAGE | Tempérée douce, humide | Sol argileux de haute activité | 59154 | Tempérée douce, humide | 60120 | Sol argileux de haute activité
14350 | SOULEUVRE EN BOCAGE | Tempérée douce, humide | Sol argileux de haute activité | 59155 | Tempérée douce, humide | 60120 | Sol argileux de haute activité
14350 | SOULEUVRE EN BOCAGE | Tempérée douce, humide | Sol argileux de haute activité | 59156 | Tempérée douce, humide | 60120 | Sol argileux de haute activité
14350 | SOULEUVRE EN BOCAGE | Tempérée douce, humide | Sol argileux de haute activité | 59158 | Tempérée douce, humide | 60126 | Sol argileux de haute activité
14350 | SOULEUVRE EN BOCAGE | Tempérée douce, humide | Sol argileux de haute activité | 59160 | Tempérée douce, humide | 60127 | Sol argileux de haute activité
14350 | SOULEUVRE EN BOCAGE | Tempérée douce, humide | Sol argileux de haute activité | 59161 | Tempérée douce, humide | 60129 | Sol argileux de haute activité
14350 | SOULEUVRE EN BOCAGE | Tempérée douce, humide | Sol argileux de haute activité | 59164 | Tempérée fraiche, humide | 60130 | Sol argileux de haute activité
14440 | BENY SUR MER | Tempérée douce, humide | Sol argileux de haute activité | 59165 | Tempérée douce, humide | 60130 | Sol argileux de haute activité
14710 | BERNESQ | Tempérée douce, humide | Sol argileux de haute activité | 59166 | Tempérée douce, humide | 60130 | Sol argileux de haute activité
14170 | BERNIERES D AILLY | Tempérée douce, humide | Sol argileux de haute activité | 59167 | Tempérée douce, humide | 60130 | Sol argileux de haute activité
14990 | BERNIERES SUR MER | Tempérée douce, humide | #N/A | 59169 | Tempérée douce, humide | 60134 | Sol argileux de haute activité
14112 | BIEVILLE BEUVILLE | Tempérée douce, humide | #N/A | 59170 | Tempérée douce, humide | 60150 | Sol argileux de haute activité
14112 | BIEVILLE BEUVILLE | Tempérée douce, humide | #N/A | 59171 | Tempérée douce, humide | 60157 | Sol argileux de haute activité
14100 | BEUVILLERS | Tempérée douce, humide | Sol argileux de haute activité | 59172 | Tempérée douce, humide | 60170 | Sol argileux de haute activité
14430 | BEUVRON EN AUGE | Tempérée douce, humide | Sol argileux de haute activité | 59174 | Tempérée douce, humide | 60200 | Sol argileux de haute activité
14550 | BLAINVILLE SUR ORNE | Tempérée douce, humide | #N/A | 59175 | Tempérée douce, humide | 60210 | Sol argileux de haute activité
14130 | BLANGY LE CHATEAU | Tempérée douce, humide | Sol argileux de haute activité | 59176 | Tempérée douce, humide | 60210 | Sol argileux de haute activité
14400 | BLAY | Tempérée douce, humide | Sol sablonneux | 59178 | Tempérée douce, humide | 60220 | Sol argileux de haute activité
14910 | BLONVILLE SUR MER | Tempérée douce, humide | #N/A | 59179 | Tempérée douce, humide | 60220 | Sol argileux de haute activité
14690 | LE BO | Tempérée douce, humide | #N/A | 59180 | Tempérée douce, humide | 60250 | Sol argileux de haute activité
14340 | LA BOISSIERE | Tempérée douce, humide | Sol argileux de haute activité | 59182 | Tempérée douce, humide | 60270 | Sol argileux de haute activité
14340 | BONNEBOSQ | Tempérée douce, humide | Sol argileux de haute activité | 59184 | Tempérée douce, humide | 60290 | Sol argileux de haute activité
14260 | BONNEMAISON | Tempérée douce, humide | Sol argileux de haute activité | 59185 | Tempérée douce, humide | 60300 | Sol argileux de haute activité
14130 | BONNEVILLE LA LOUVET | Tempérée douce, humide | Sol argileux de haute activité | 59186 | Tempérée fraiche, humide | 60300 | Sol argileux de haute activité
14800 | BONNEVILLE SUR TOUQUES | Tempérée douce, humide | #N/A | 59187 | Tempérée douce, humide | 60300 | Sol argileux de haute activité
14700 | BONNOEIL | Tempérée douce, humide | Sol argileux de haute activité | 59188 | Tempérée fraiche, humide | 60310 | Sol argileux de haute activité
14420 | BONS TASSILLY | Tempérée douce, humide | Sol argileux de haute activité | 59189 | Tempérée douce, humide | 60320 | Sol argileux de haute activité
14210 | BOUGY | Tempérée douce, humide | Sol argileux de haute activité | 59191 | Tempérée fraiche, humide | 60360 | Sol argileux de haute activité
14220 | BOULON | Tempérée douce, humide | Sol argileux de haute activité | 59192 | Tempérée douce, humide | 60360 | Sol argileux de haute activité
14430 | BOURGEAUVILLE | Tempérée douce, humide | Sol argileux de haute activité | 59193 | Tempérée douce, humide | 60360 | Sol argileux de haute activité
14540 | BOURGUEBUS | Tempérée douce, humide | Sol argileux de haute activité | 59194 | Tempérée douce, humide | 60380 | Sol argileux de haute activité
14430 | BRANVILLE | Tempérée douce, humide | Sol argileux de haute activité | 59195 | Tempérée douce, humide | 60380 | Sol argileux de haute activité
14260 | BREMOY | Tempérée douce, humide | Sol argileux de haute activité | 59198 | Tempérée douce, humide | 60390 | Sol argileux de haute activité
14190 | BRETTEVILLE LE RABET | Tempérée douce, humide | Sol argileux de haute activité | 59199 | Tempérée douce, humide | 60400 | Sol argileux de haute activité
14210 | THUE ET MUE | Tempérée douce, humide | Sol argileux de haute activité | 59200 | Tempérée douce, humide | 60400 | Sol argileux de haute activité
14250 | THUE ET MUE | Tempérée douce, humide | Sol argileux de haute activité | 59210 | Tempérée douce, humide | 60400 | Sol argileux de haute activité
14740 | THUE ET MUE | Tempérée douce, humide | Sol argileux de haute activité | 59211 | Tempérée douce, humide | 60410 | Sol argileux de haute activité
14740 | THUE ET MUE | Tempérée douce, humide | Sol argileux de haute activité | 59212 | Tempérée fraiche, humide | 60420 | Sol argileux de haute activité
14740 | THUE ET MUE | Tempérée douce, humide | Sol argileux de haute activité | 59213 | Tempérée douce, humide | 60420 | Sol argileux de haute activité
14740 | THUE ET MUE | Tempérée douce, humide | Sol argileux de haute activité | 59214 | Tempérée fraiche, humide | 60440 | Sol argileux de haute activité
14680 | BRETTEVILLE SUR LAIZE | Tempérée douce, humide | Sol argileux de haute activité | 59215 | Tempérée douce, humide | 60440 | Sol argileux de haute activité
14760 | BRETTEVILLE SUR ODON | Tempérée douce, humide | #N/A | 59216 | Tempérée fraiche, humide | 60460 | Sol argileux de haute activité
14130 | LE BREUIL EN AUGE | Tempérée douce, humide | Sol argileux de haute activité | 59217 | Tempérée douce, humide | 60480 | Sol argileux de haute activité
14330 | LE BREUIL EN BESSIN | Tempérée douce, humide | Sol argileux de haute activité | 59218 | Tempérée fraiche, humide | 60480 | Sol argileux de haute activité
14130 | LE BREVEDENT | Tempérée douce, humide | Sol argileux de haute activité | 59220 | Tempérée douce, humide | 60490 | Sol argileux de haute activité
14860 | BREVILLE LES MONTS | Tempérée douce, humide | Sol argileux de haute activité | 59221 | Tempérée douce, humide | 60490 | Sol argileux de haute activité
14710 | BRICQUEVILLE | Tempérée douce, humide | Sol argileux de haute activité | 59222 | Tempérée fraiche, humide | 60490 | Sol argileux de haute activité
14160 | BRUCOURT | Tempérée douce, humide | #N/A | 59223 | Tempérée douce, humide | 60510 | Sol argileux de haute activité
14250 | BUCEELS | Tempérée douce, humide | Sol argileux de haute activité | 59225 | Tempérée fraiche, humide | 60510 | Sol argileux de haute activité
14190 | LE BU SUR ROUVRES | Tempérée douce, humide | Sol argileux de haute activité | 59226 | Tempérée douce, humide | 60510 | Sol argileux de haute activité
14390 | CABOURG | Tempérée douce, humide | Sol sablonneux | 59227 | Tempérée douce, humide | 60520 | Sol argileux de haute activité
14000 | CAEN | Tempérée douce, humide | Sol argileux de haute activité | 59229 | Tempérée douce, humide | 60530 | Sol argileux de haute activité
14630 | CAGNY | Tempérée douce, humide | #N/A | 59233 | Tempérée douce, humide | 60540 | Sol argileux de haute activité
14240 | CAHAGNES | Tempérée douce, humide | Sol argileux de haute activité | 59235 | Tempérée douce, humide | 60570 | Sol argileux de haute activité
14490 | CAHAGNOLLES | Tempérée douce, humide | Sol argileux de haute activité | 59237 | Tempérée douce, humide | 60590 | Sol argileux de haute activité
14210 | LA CAINE | Tempérée douce, humide | Sol argileux de haute activité | 59238 | Tempérée fraiche, humide | 60590 | Sol argileux de haute activité
14610 | CAIRON | Tempérée douce, humide | Sol argileux de haute activité | 59239 | Tempérée douce, humide | 60610 | Sol argileux de haute activité
14230 | LA CAMBE | Tempérée douce, humide | Sol argileux de haute activité | 59240 | Tempérée douce, humide | 60620 | Sol argileux de haute activité
14610 | CAMBES EN PLAINE | Tempérée douce, humide | Sol argileux de haute activité | 59241 | Tempérée fraiche, humide | 60640 | Sol argileux de haute activité
14340 | CAMBREMER | Tempérée douce, humide | Sol argileux de haute activité | 59242 | Tempérée douce, humide | 60650 | Sol argileux de haute activité
14340 | CAMBREMER | Tempérée douce, humide | Sol argileux de haute activité | 59243 | Tempérée douce, humide | 60730 | Sol argileux de haute activité
14340 | CAMBREMER | Tempérée douce, humide | Sol argileux de haute activité | 59245 | Tempérée fraiche, humide | 60730 | Sol argileux de haute activité
14340 | CAMBREMER | Tempérée douce, humide | Sol argileux de haute activité | 59246 | Tempérée douce, humide | 60790 | Sol argileux de haute activité
14340 | CAMBREMER | Tempérée douce, humide | Sol argileux de haute activité | 59247 | Tempérée douce, humide | 60800 | Sol argileux de haute activité
14500 | CAMPAGNOLLES | Tempérée douce, humide | Sol argileux de haute activité | 59249 | Tempérée douce, humide | 60800 | Sol argileux de haute activité
14490 | CAMPIGNY | Tempérée douce, humide | Sol argileux de haute activité | 59250 | Tempérée douce, humide | 60810 | Sol argileux de haute activité
14800 | CANAPVILLE | Tempérée douce, humide | #N/A | 59253 | Tempérée douce, humide | 60840 | Sol argileux de haute activité
14230 | CANCHY | Tempérée douce, humide | Sol argileux de haute activité | 59254 | Tempérée douce, humide | 60850 | Sol argileux de haute activité
14370 | CANTELOUP | Tempérée douce, humide | Sol argileux de haute activité | 59255 | Tempérée douce, humide | 60850 | Sol argileux de haute activité
14740 | CARCAGNY | Tempérée douce, humide | Sol argileux de haute activité | 59258 | Tempérée fraiche, humide | 60860 | Sol argileux de haute activité
14230 | CARDONVILLE | Tempérée douce, humide | Sol argileux de haute activité | 59259 | Tempérée douce, humide | 60860 | Sol argileux de haute activité
14650 | CARPIQUET | Tempérée douce, humide | #N/A | 59260 | Tempérée douce, humide | 60890 | Sol argileux de haute activité
14330 | CARTIGNY L EPINAY | Tempérée douce, humide | Sol argileux de haute activité | 59261 | Tempérée douce, humide | 60950 | Sol argileux de haute activité
14490 | CASTILLON | Tempérée douce, humide | Sol argileux de haute activité | 59262 | Tempérée douce, humide | 61100 | Sol argileux de haute activité
14140 | CASTILLON EN AUGE | Tempérée douce, humide | Sol argileux de haute activité | 59263 | Tempérée douce, humide | 61100 | Sol argileux de haute activité
14240 | CAUMONT SUR AURE | Tempérée douce, humide | Sol argileux de haute activité | 59265 | Tempérée douce, humide | 61110 | Sol argileux de haute activité
14240 | CAUMONT SUR AURE | Tempérée douce, humide | Sol argileux de haute activité | 59271 | Tempérée fraiche, humide | 61120 | Sol argileux de haute activité
14240 | CAUMONT SUR AURE | Tempérée douce, humide | Sol argileux de haute activité | 59272 | Tempérée douce, humide | 61120 | Sol argileux de haute activité
14240 | CAUMONT SUR AURE | Tempérée douce, humide | Sol argileux de haute activité | 59273 | Tempérée douce, humide | 61140 | Sol argileux de haute activité
14190 | CAUVICOURT | Tempérée douce, humide | Sol argileux de haute activité | 59274 | Tempérée douce, humide | 61140 | Sol argileux de haute activité
14770 | CAUVILLE | Tempérée fraiche, humide | #N/A | 59277 | Tempérée fraiche, humide | 61150 | Sol argileux de haute activité
14290 | CERNAY | Tempérée fraiche, humide | Sol spodique | 59278 | Tempérée douce, humide | 61150 | Sol argileux de haute activité
14270 | CESNY AUX VIGNES | Tempérée douce, humide | Sol argileux de haute activité | 59279 | Tempérée douce, humide | 61150 | Sol argileux de haute activité
14220 | CESNY LES SOURCES | Tempérée douce, humide | Sol argileux de haute activité | 59280 | Tempérée douce, humide | 61160 | Sol argileux de haute activité
14220 | CESNY LES SOURCES | Tempérée douce, humide | Sol argileux de haute activité | 59281 | Tempérée fraiche, humide | 61160 | Sol argileux de haute activité
14220 | CESNY LES SOURCES | Tempérée douce, humide | Sol argileux de haute activité | 59283 | Tempérée douce, humide | 61160 | Sol argileux de haute activité
14220 | CESNY LES SOURCES | Tempérée douce, humide | Sol argileux de haute activité | 59284 | Tempérée douce, humide | 61170 | Sol argileux de haute activité
14220 | CESNY LES SOURCES | Tempérée douce, humide | Sol argileux de haute activité | 59285 | Tempérée douce, humide | 61200 | Sol argileux de haute activité
14250 | CHOUAIN | Tempérée douce, humide | Sol argileux de haute activité | 59286 | Tempérée douce, humide | 61200 | Sol argileux de haute activité
14680 | CINTHEAUX | Tempérée douce, humide | Sol argileux de haute activité | 59287 | Tempérée douce, humide | 61210 | Sol argileux de haute activité
14130 | CLARBEC | Tempérée douce, humide | Sol argileux de haute activité | 59288 | Tempérée fraiche, humide | 61210 | Sol argileux de haute activité
14570 | CLECY | Tempérée douce, humide | #N/A | 59290 | Tempérée douce, humide | 61210 | Sol argileux de haute activité
14370 | CLEVILLE | Tempérée douce, humide | Sol argileux de haute activité | 59292 | Tempérée fraiche, humide | 61210 | Sol argileux de haute activité
14710 | COLLEVILLE SUR MER | Tempérée douce, humide | Sol argileux de haute activité | 59293 | Tempérée douce, humide | 61210 | Sol argileux de haute activité
14880 | COLLEVILLE MONTGOMERY | Tempérée douce, humide | Sol argileux de haute activité | 59295 | Tempérée douce, humide | 61220 | Sol argileux de haute activité
14460 | COLOMBELLES | Tempérée douce, humide | Sol argileux de haute activité | 59296 | Tempérée douce, humide | 61220 | Sol argileux de haute activité
14710 | COLOMBIERES | Tempérée douce, humide | Sol argileux de haute activité | 59297 | Tempérée fraiche, humide | 61220 | Sol argileux de haute activité
14480 | COLOMBIERS SUR SEULLES | Tempérée douce, humide | Sol argileux de haute activité | 59350 | Tempérée douce, humide | 61230 | Sol argileux de haute activité
14220 | COMBRAY | Tempérée douce, humide | Sol argileux de haute activité | 59370 | Tempérée douce, humide | 61230 | Sol argileux de haute activité
14520 | COMMES | Tempérée douce, humide | #N/A | 59390 | Tempérée douce, humide | 61240 | Sol argileux de haute activité
14270 | CONDE SUR IFS | Tempérée douce, humide | Sol argileux de haute activité | 59410 | Tempérée douce, humide | 61240 | Sol argileux de haute activité
14110 | CONDE EN NORMANDIE | Tempérée douce, humide | Sol argileux de haute activité | 59430 | Tempérée douce, humide | 61250 | Sol argileux de haute activité
14110 | CONDE EN NORMANDIE | Tempérée douce, humide | Sol argileux de haute activité | 59460 | Tempérée fraiche, humide | 61250 | Sol argileux de haute activité
14110 | CONDE EN NORMANDIE | Tempérée douce, humide | Sol argileux de haute activité | 59480 | Tempérée douce, humide | 61260 | Sol argileux de haute activité
14770 | CONDE EN NORMANDIE | Tempérée fraiche, humide | #N/A | 59492 | Tempérée douce, humide | 61320 | Sol argileux de haute activité
14770 | CONDE EN NORMANDIE | Tempérée fraiche, humide | #N/A | 59493 | Tempérée douce, humide | 61320 | Sol argileux de haute activité
14770 | CONDE EN NORMANDIE | Tempérée fraiche, humide | #N/A | 59500 | Tempérée douce, humide | 61320 | Sol argileux de haute activité
14400 | CONDE SUR SEULLES | Tempérée douce, humide | Sol sablonneux | 59510 | Tempérée douce, humide | 61320 | Sol argileux de haute activité
14130 | COQUAINVILLIERS | Tempérée douce, humide | Sol argileux de haute activité | 59520 | Tempérée douce, humide | 61330 | Sol argileux de haute activité
14100 | CORDEBUGLE | Tempérée douce, humide | Sol argileux de haute activité | 59551 | Tempérée douce, humide | 61340 | Sol argileux de haute activité
14700 | CORDEY | Tempérée douce, humide | Sol argileux de haute activité | 59552 | Tempérée douce, humide | 61350 | Sol argileux de haute activité
14123 | CORMELLES LE ROYAL | Tempérée douce, humide | #N/A | 59554 | Tempérée fraiche, humide | 61360 | Sol argileux de haute activité
14240 | CORMOLAIN | Tempérée douce, humide | Sol argileux de haute activité | 59560 | Tempérée douce, humide | 61360 | Sol argileux de haute activité
14690 | COSSESSEVILLE | Tempérée douce, humide | #N/A | 59580 | Tempérée douce, humide | 61360 | Sol argileux de haute activité
14400 | COTTUN | Tempérée douce, humide | Sol sablonneux | 59590 | Tempérée douce, humide | 61390 | Sol argileux de haute activité
14170 | COURCY | Tempérée douce, humide | Sol argileux de haute activité | 59620 | Tempérée fraiche, humide | 61390 | Sol argileux de haute activité
14470 | COURSEULLES SUR MER | Tempérée douce, humide | #N/A | 59640 | Tempérée douce, humide | 61400 | Sol argileux de haute activité
14100 | COURTONNE LA MEURDRAC | Tempérée douce, humide | Sol argileux de haute activité | 59650 | Tempérée douce, humide | 61400 | Sol argileux de haute activité
14290 | COURTONNE LES DEUX EGLISES | Tempérée fraiche, humide | Sol spodique | 59680 | Tempérée fraiche, humide | 61410 | Sol argileux de haute activité
14290 | COURTONNE LES DEUX EGLISES | Tempérée fraiche, humide | Sol spodique | 59700 | Tempérée douce, humide | 61420 | Sol argileux de haute activité
14260 | COURVAUDON | Tempérée douce, humide | Sol argileux de haute activité | 59720 | Tempérée fraiche, humide | 61440 | Sol argileux de haute activité
14480 | CREPON | Tempérée douce, humide | Sol argileux de haute activité | 59750 | Tempérée fraiche, humide | 61500 | Sol argileux de haute activité
14440 | CRESSERONS | Tempérée douce, humide | Sol argileux de haute activité | 59770 | Tempérée douce, humide | 61500 | Sol argileux de haute activité
14430 | CRESSEVEUILLE | Tempérée douce, humide | Sol argileux de haute activité | 59790 | Tempérée douce, humide | 61500 | Sol argileux de haute activité
14480 | CREULLY SUR SEULLES | Tempérée douce, humide | Sol argileux de haute activité | 59800 | Tempérée douce, humide | 61500 | Sol argileux de haute activité
14480 | CREULLY SUR SEULLES | Tempérée douce, humide | Sol argileux de haute activité | 59810 | Tempérée douce, humide | 61500 | Sol argileux de haute activité
14480 | CREULLY SUR SEULLES | Tempérée douce, humide | Sol argileux de haute activité | 59820 | Tempérée douce, humide | 61560 | Sol argileux de haute activité
14113 | CRICQUEBOEUF | Tempérée douce, humide | #N/A | 59840 | Tempérée douce, humide | 61560 | Sol argileux de haute activité
14430 | CRICQUEVILLE EN AUGE | Tempérée douce, humide | Sol argileux de haute activité | 59850 | Tempérée douce, humide | 61570 | Sol argileux de haute activité
14450 | CRICQUEVILLE EN BESSIN | Tempérée douce, humide | #N/A | 59860 | Tempérée douce, humide | 61570 | Sol argileux de haute activité
14250 | CRISTOT | Tempérée douce, humide | Sol argileux de haute activité | 59870 | Tempérée douce, humide | 61570 | Sol argileux de haute activité
14620 | CROCY | Tempérée douce, humide | Sol argileux de haute activité | 59880 | Tempérée douce, humide | 61570 | Sol argileux de haute activité
14220 | CROISILLES | Tempérée douce, humide | Sol argileux de haute activité | 59890 | Tempérée douce, humide | 61600 | Sol argileux de haute activité
14400 | CROUAY | Tempérée douce, humide | Sol sablonneux | 59910 | Tempérée douce, humide | 61600 | Sol argileux de haute activité
14220 | CULEY LE PATRY | Tempérée douce, humide | Sol argileux de haute activité | 59920 | Tempérée douce, humide | 61700 | Sol argileux de haute activité
14400 | CUSSY | Tempérée douce, humide | Sol sablonneux | 59930 | Tempérée douce, humide | 61700 | Sol argileux de haute activité
14840 | CUVERVILLE | Tempérée douce, humide | #N/A | 59940 | Tempérée douce, humide | 61700 | Sol argileux de haute activité
14620 | DAMBLAINVILLE | Tempérée douce, humide | Sol argileux de haute activité | 59950 | Tempérée douce, humide | 61700 | Sol argileux de haute activité
14430 | DANESTAL | Tempérée douce, humide | Sol argileux de haute activité | 59960 | Tempérée douce, humide | 61800 | Sol argileux de haute activité
14800 | DEAUVILLE | Tempérée douce, humide | #N/A | 59970 | Tempérée douce, humide | 61800 | Sol argileux de haute activité
14840 | DEMOUVILLE | Tempérée douce, humide | #N/A | 59980 | Tempérée fraiche, humide | 61800 | Sol argileux de haute activité
14690 | LE DETROIT | Tempérée douce, humide | #N/A | 59990 | Tempérée douce, humide | 62000 | Sol argileux de haute activité
14230 | DEUX JUMEAUX | Tempérée douce, humide | Sol argileux de haute activité | 60100 | Tempérée douce, sèche | 62100 | Sol argileux de haute activité
14160 | DIVES SUR MER | Tempérée douce, humide | #N/A | 60112 | Tempérée douce, humide | 62111 | Sol argileux de haute activité
14220 | DONNAY | Tempérée douce, humide | Sol argileux de haute activité | 60113 | Tempérée douce, sèche | 62118 | Sol argileux de haute activité
14430 | DOUVILLE EN AUGE | Tempérée douce, humide | Sol argileux de haute activité | 60123 | Tempérée douce, sèche | 62118 | Sol argileux de haute activité
14440 | DOUVRES LA DELIVRANDE | Tempérée douce, humide | Sol argileux de haute activité | 60128 | Tempérée douce, sèche | 62120 | Sol argileux de haute activité
14440 | DOUVRES LA DELIVRANDE | Tempérée douce, humide | Sol argileux de haute activité | 60140 | Tempérée douce, sèche | 62120 | Sol argileux de haute activité
14430 | DOZULE | Tempérée douce, humide | Sol argileux de haute activité | 60141 | Tempérée douce, sèche | 62121 | Sol argileux de haute activité
14130 | DRUBEC | Tempérée douce, humide | Sol argileux de haute activité | 60149 | Tempérée douce, sèche | 62123 | Sol argileux de haute activité
14340 | BEAUFOUR DRUVAL | Tempérée douce, humide | Sol argileux de haute activité | 60153 | Tempérée douce, sèche | 62123 | Sol argileux de haute activité
14340 | BEAUFOUR DRUVAL | Tempérée douce, humide | Sol argileux de haute activité | 60155 | Tempérée douce, humide | 62124 | Sol argileux de haute activité
14340 | BEAUFOUR DRUVAL | Tempérée douce, humide | Sol argileux de haute activité | 60160 | Tempérée douce, sèche | 62127 | Sol argileux de haute activité
14250 | DUCY STE MARGUERITE | Tempérée douce, humide | Sol argileux de haute activité | 60162 | Tempérée douce, sèche | 62128 | Sol argileux de haute activité
14250 | ELLON | Tempérée douce, humide | Sol argileux de haute activité | 60173 | Tempérée douce, humide | 62129 | Sol argileux de haute activité
14630 | EMIEVILLE | Tempérée douce, humide | #N/A | 60175 | Tempérée douce, sèche | 62130 | Sol argileux de haute activité
14800 | ENGLESQUEVILLE EN AUGE | Tempérée douce, humide | #N/A | 60180 | Tempérée douce, sèche | 62130 | Sol argileux de haute activité
14710 | ENGLESQUEVILLE LA PERCEE | Tempérée douce, humide | Sol argileux de haute activité | 60230 | Tempérée douce, sèche | 62130 | Sol argileux de haute activité
14170 | EPANEY | Tempérée douce, humide | Sol argileux de haute activité | 60260 | Tempérée douce, sèche | 62134 | Sol argileux de haute activité
14310 | EPINAY SUR ODON | Tempérée douce, humide | Sol argileux de haute activité | 60280 | Tempérée douce, sèche | 62134 | Sol argileux de haute activité
14610 | EPRON | Tempérée douce, humide | Sol argileux de haute activité | 60330 | Tempérée douce, sèche | 62136 | Sol argileux de haute activité
14600 | EQUEMAUVILLE | Tempérée douce, humide | Sol argileux de haute activité | 60340 | Tempérée douce, sèche | 62138 | Sol argileux de haute activité
14700 | ERAINES | Tempérée douce, humide | Sol argileux de haute activité | 60370 | Tempérée douce, sèche | 62140 | Sol argileux de haute activité
14270 | ERNES | Tempérée douce, humide | Sol argileux de haute activité | 60430 | Tempérée douce, sèche | 62140 | Sol argileux de haute activité
14850 | ESCOVILLE | Tempérée douce, humide | #N/A | 60500 | Tempérée douce, sèche | 62140 | Sol argileux de haute activité
14220 | ESPINS | Tempérée douce, humide | Sol argileux de haute activité | 60560 | Tempérée douce, sèche | 62144 | Sol argileux de haute activité
14210 | ESQUAY NOTRE DAME | Tempérée douce, humide | Sol argileux de haute activité | 60580 | Tempérée douce, sèche | 62147 | Sol argileux de haute activité
14400 | ESQUAY SUR SEULLES | Tempérée douce, humide | Sol sablonneux | 60600 | Tempérée douce, sèche | 62150 | Sol argileux de haute activité
14220 | ESSON | Tempérée douce, humide | Sol argileux de haute activité | 60660 | Tempérée douce, sèche | 62151 | Sol argileux de haute activité
14190 | ESTREES LA CAMPAGNE | Tempérée douce, humide | Sol argileux de haute activité | 60680 | Tempérée douce, sèche | 62152 | Sol argileux de haute activité
14930 | ETERVILLE | Tempérée douce, humide | #N/A | 60690 | Tempérée fraiche, humide | 62155 | Sol argileux de haute activité
14400 | ETREHAM | Tempérée douce, humide | Sol sablonneux | 60710 | Tempérée douce, sèche | 62158 | Sol argileux de haute activité
14210 | EVRECY | Tempérée douce, humide | Sol argileux de haute activité | 60740 | Tempérée douce, sèche | 62160 | Sol argileux de haute activité
14700 | FALAISE | Tempérée douce, humide | Sol argileux de haute activité | 60820 | Tempérée douce, sèche | 62170 | Sol argileux de haute activité
14100 | FAUGUERNON | Tempérée douce, humide | Sol argileux de haute activité | 60870 | Tempérée douce, sèche | 62170 | Sol argileux de haute activité
14130 | LE FAULQ | Tempérée douce, humide | Sol argileux de haute activité | 60880 | Tempérée douce, sèche | 62170 | Sol argileux de haute activité
14320 | FEUGUEROLLES BULLY | Tempérée douce, humide | Sol argileux de haute activité | 60930 | Tempérée douce, sèche | 62173 | Sol argileux de haute activité
14320 | FEUGUEROLLES BULLY | Tempérée douce, humide | Sol argileux de haute activité | 60940 | Tempérée douce, sèche | 62175 | Sol argileux de haute activité
14130 | FIERVILLE LES PARCS | Tempérée douce, humide | Sol argileux de haute activité | 60960 | Tempérée fraiche, humide | 62179 | Sol argileux de haute activité
14100 | FIRFOL | Tempérée douce, humide | Sol argileux de haute activité | 61000 | Tempérée douce, humide | 62182 | Sol argileux de haute activité
14123 | FLEURY SUR ORNE | Tempérée douce, humide | #N/A | 61310 | Tempérée fraiche, humide | 62190 | Sol argileux de haute activité
14710 | LA FOLIE | Tempérée douce, humide | Sol argileux de haute activité | 61430 | Tempérée fraiche, humide | 62223 | Sol argileux de haute activité
14290 | LA FOLLETIERE ABENON | Tempérée fraiche, humide | Sol spodique | 61450 | Tempérée douce, humide | 62232 | Sol argileux de haute activité
14790 | FONTAINE ETOUPEFOUR | Tempérée douce, humide | Sol argileux de haute activité | 61490 | Tempérée fraiche, humide | 62240 | Sol argileux de haute activité
14610 | FONTAINE HENRY | Tempérée douce, humide | Sol argileux de haute activité | 61790 | Tempérée douce, humide | 62240 | Sol argileux de haute activité
14190 | FONTAINE LE PIN | Tempérée douce, humide | Sol argileux de haute activité | 62110 | Tempérée douce, humide | 62240 | Sol argileux de haute activité
14320 | FONTENAY LE MARMION | Tempérée douce, humide | Sol argileux de haute activité | 62112 | Tempérée douce, humide | 62250 | Sol argileux de haute activité
14250 | FONTENAY LE PESNEL | Tempérée douce, humide | Sol argileux de haute activité | 62113 | Tempérée douce, humide | 62270 | Sol argileux de haute activité
14340 | FORMENTIN | Tempérée douce, humide | Sol argileux de haute activité | 62114 | Tempérée douce, humide | 62270 | Sol argileux de haute activité
14710 | FORMIGNY LA BATAILLE | Tempérée douce, humide | Sol argileux de haute activité | 62116 | Tempérée fraiche, humide | 62270 | Sol argileux de haute activité
14710 | FORMIGNY LA BATAILLE | Tempérée douce, humide | Sol argileux de haute activité | 62117 | Tempérée douce, humide | 62280 | Sol argileux de haute activité
14710 | FORMIGNY LA BATAILLE | Tempérée douce, humide | Sol argileux de haute activité | 62119 | Tempérée douce, humide | 62310 | Sol argileux de haute activité
14710 | FORMIGNY LA BATAILLE | Tempérée douce, humide | Sol argileux de haute activité | 62122 | Tempérée douce, humide | 62310 | Sol argileux de haute activité
14240 | FOULOGNES | Tempérée douce, humide | Sol argileux de haute activité | 62126 | Tempérée douce, sèche | 62310 | Sol argileux de haute activité
14620 | FOURCHES | Tempérée douce, humide | Sol argileux de haute activité | 62131 | Tempérée douce, humide | 62310 | Sol argileux de haute activité
14700 | FOURNEAUX LE VAL | Tempérée douce, humide | Sol argileux de haute activité | 62132 | Tempérée douce, sèche | 62330 | Sol argileux de haute activité
14340 | LE FOURNET | Tempérée douce, humide | Sol argileux de haute activité | 62137 | Tempérée douce, sèche | 62340 | Sol argileux de haute activité
14600 | FOURNEVILLE | Tempérée douce, humide | Sol argileux de haute activité | 62141 | Tempérée douce, humide | 62340 | Sol argileux de haute activité
14630 | FRENOUVILLE | Tempérée douce, humide | #N/A | 62142 | Tempérée douce, sèche | 62350 | Sol argileux de haute activité
14480 | LE FRESNE CAMILLY | Tempérée douce, humide | Sol argileux de haute activité | 62143 | Tempérée douce, humide | 62360 | Sol argileux de haute activité
14700 | FRESNE LA MERE | Tempérée douce, humide | Sol argileux de haute activité | 62145 | Tempérée douce, humide | 62370 | Sol argileux de haute activité
14680 | FRESNEY LE PUCEUX | Tempérée douce, humide | Sol argileux de haute activité | 62149 | Tempérée douce, humide | 62370 | Sol argileux de haute activité
14220 | FRESNEY LE VIEUX | Tempérée douce, humide | Sol argileux de haute activité | 62153 | Tempérée fraiche, humide | 62370 | Sol argileux de haute activité
14590 | FUMICHON | Tempérée douce, humide | Sol argileux de haute activité | 62156 | Tempérée douce, humide | 62370 | Sol argileux de haute activité
14210 | GAVRUS | Tempérée douce, humide | Sol argileux de haute activité | 62157 | Tempérée douce, humide | 62380 | Sol argileux de haute activité
14230 | GEFOSSE FONTENAY | Tempérée douce, humide | Sol argileux de haute activité | 62159 | Tempérée fraiche, humide | 62380 | Sol argileux de haute activité
14600 | GENNEVILLE | Tempérée douce, humide | Sol argileux de haute activité | 62161 | Tempérée fraiche, humide | 62390 | Sol argileux de haute activité
14430 | GERROTS | Tempérée douce, humide | Sol argileux de haute activité | 62162 | Tempérée douce, humide | 62450 | Sol argileux de haute activité
14730 | GIBERVILLE | Tempérée douce, humide | #N/A | 62164 | Tempérée douce, sèche | 62490 | Sol argileux de haute activité
14950 | GLANVILLE | Tempérée douce, humide | Sol argileux de haute activité | 62172 | Tempérée douce, humide | 62490 | Sol argileux de haute activité
14100 | GLOS | Tempérée douce, humide | Sol argileux de haute activité | 62176 | Tempérée douce, humide | 62550 | Sol argileux de haute activité
14600 | GONNEVILLE SUR HONFLEUR | Tempérée douce, humide | Sol argileux de haute activité | 62185 | Tempérée douce, sèche | 62560 | Sol argileux de haute activité
14510 | GONNEVILLE SUR MER | Tempérée douce, humide | Sol sablonneux | 62187 | Tempérée douce, humide | 62560 | Sol argileux de haute activité
14810 | GONNEVILLE EN AUGE | Tempérée douce, humide | #N/A | 62196 | Tempérée douce, humide | 62560 | Sol argileux de haute activité
14430 | GOUSTRANVILLE | Tempérée douce, humide | Sol argileux de haute activité | 62199 | Tempérée douce, humide | 62570 | Sol argileux de haute activité
14680 | GOUVIX | Tempérée douce, humide | Sol argileux de haute activité | 62200 | Tempérée douce, sèche | 62575 | Sol argileux de haute activité
14190 | GRAINVILLE LANGANNERIE | Tempérée douce, humide | Sol argileux de haute activité | 62210 | Tempérée douce, humide | 62580 | Sol argileux de haute activité
14210 | GRAINVILLE SUR ODON | Tempérée douce, humide | Sol argileux de haute activité | 62215 | Tempérée douce, sèche | 62580 | Sol argileux de haute activité
14450 | GRANDCAMP MAISY | Tempérée douce, humide | #N/A | 62217 | Tempérée fraiche, humide | 62610 | Sol argileux de haute activité
14450 | GRANDCAMP MAISY | Tempérée douce, humide | #N/A | 62218 | Tempérée douce, humide | 62620 | Sol argileux de haute activité
14160 | GRANGUES | Tempérée douce, humide | #N/A | 62219 | Tempérée douce, humide | 62630 | Sol argileux de haute activité
14470 | GRAYE SUR MER | Tempérée douce, humide | #N/A | 62220 | Tempérée douce, humide | 62630 | Sol argileux de haute activité
14540 | GRENTHEVILLE | Tempérée douce, humide | Sol argileux de haute activité | 62221 | Tempérée douce, humide | 62650 | Sol argileux de haute activité
14220 | GRIMBOSQ | Tempérée douce, humide | Sol argileux de haute activité | 62224 | Tempérée douce, sèche | 62650 | Sol argileux de haute activité
14400 | GUERON | Tempérée douce, humide | Sol sablonneux | 62230 | Tempérée douce, sèche | 62650 | Sol argileux de haute activité
14880 | HERMANVILLE SUR MER | Tempérée douce, humide | Sol argileux de haute activité | 62231 | Tempérée douce, sèche | 62650 | Sol argileux de haute activité
14100 | HERMIVAL LES VAUX | Tempérée douce, humide | Sol argileux de haute activité | 62260 | Tempérée douce, humide | 62660 | Sol argileux de haute activité
14200 | HEROUVILLE ST CLAIR | Tempérée douce, humide | #N/A | 62290 | Tempérée douce, humide | 62690 | Sol argileux de haute activité
14850 | HEROUVILLETTE | Tempérée douce, humide | #N/A | 62300 | Tempérée douce, humide | 62690 | Sol argileux de haute activité
14430 | HEULAND | Tempérée douce, humide | Sol argileux de haute activité | 62320 | Tempérée douce, humide | 62710 | Sol argileux de haute activité
14700 | LA HOGUETTE | Tempérée douce, humide | Sol argileux de haute activité | 62400 | Tempérée douce, humide | 62720 | Sol argileux de haute activité
14600 | HONFLEUR | Tempérée douce, humide | Sol argileux de haute activité | 62410 | Tempérée douce, humide | 62730 | Sol argileux de haute activité
14600 | HONFLEUR | Tempérée douce, humide | Sol argileux de haute activité | 62420 | Tempérée douce, humide | 62750 | Sol argileux de haute activité
14100 | L HOTELLERIE | Tempérée douce, humide | Sol argileux de haute activité | 62430 | Tempérée douce, humide | 62760 | Sol argileux de haute activité
14430 | HOTOT EN AUGE | Tempérée douce, humide | Sol argileux de haute activité | 62440 | Tempérée douce, humide | 62770 | Sol argileux de haute activité
14430 | HOTOT EN AUGE | Tempérée douce, humide | Sol argileux de haute activité | 62460 | Tempérée fraiche, humide | 62810 | Sol argileux de haute activité
14430 | HOTOT EN AUGE | Tempérée douce, humide | Sol argileux de haute activité | 62470 | Tempérée douce, humide | 62810 | Sol argileux de haute activité
14250 | HOTTOT LES BAGUES | Tempérée douce, humide | Sol argileux de haute activité | 62480 | Tempérée douce, sèche | 62830 | Sol argileux de haute activité
14340 | LA HOUBLONNIERE | Tempérée douce, humide | Sol argileux de haute activité | 62500 | Tempérée douce, humide | 62830 | Sol argileux de haute activité
14510 | HOULGATE | Tempérée douce, humide | Sol sablonneux | 62510 | Tempérée douce, humide | 62840 | Sol argileux de haute activité
14123 | IFS | Tempérée douce, humide | #N/A | 62520 | Tempérée douce, sèche | 62850 | Sol argileux de haute activité
14230 | ISIGNY SUR MER | Tempérée douce, humide | Sol argileux de haute activité | 62530 | Tempérée douce, humide | 62850 | Sol argileux de haute activité
14230 | ISIGNY SUR MER | Tempérée douce, humide | Sol argileux de haute activité | 62540 | Tempérée douce, humide | 62860 | Sol argileux de haute activité
14230 | ISIGNY SUR MER | Tempérée douce, humide | Sol argileux de haute activité | 62590 | Tempérée douce, humide | 62860 | Sol argileux de haute activité
14230 | ISIGNY SUR MER | Tempérée douce, humide | Sol argileux de haute activité | 62600 | Tempérée douce, sèche | 62880 | Sol argileux de haute activité
14330 | ISIGNY SUR MER | Tempérée douce, humide | Sol argileux de haute activité | 62640 | Tempérée douce, humide | 62890 | Sol argileux de haute activité
14690 | LES ISLES BARDEL | Tempérée douce, humide | #N/A | 62670 | Tempérée douce, humide | 62910 | Sol argileux de haute activité
14670 | JANVILLE | Tempérée douce, humide | #N/A | 62680 | Tempérée douce, humide | 62910 | Sol argileux de haute activité
14170 | JORT | Tempérée douce, humide | Sol argileux de haute activité | 62700 | Tempérée douce, humide | 62920 | Sol argileux de haute activité
14250 | JUAYE MONDAYE | Tempérée douce, humide | Sol argileux de haute activité | 62740 | Tempérée douce, humide | 62930 | Sol argileux de haute activité
14260 | DIALAN SUR CHAINE | Tempérée douce, humide | Sol argileux de haute activité | 62780 | Tempérée douce, sèche | 62960 | Sol argileux de haute activité
14260 | DIALAN SUR CHAINE | Tempérée douce, humide | Sol argileux de haute activité | 62790 | Tempérée douce, humide | 62990 | Sol argileux de haute activité
14250 | JUVIGNY SUR SEULLES | Tempérée douce, humide | Sol argileux de haute activité | 62800 | Tempérée douce, humide | 63000 | Sol argileux de haute activité
14320 | LAIZE CLINCHAMPS | Tempérée douce, humide | Sol argileux de haute activité | 62820 | Tempérée douce, humide | 63114 | Sol argileux de haute activité
14320 | LAIZE CLINCHAMPS | Tempérée douce, humide | Sol argileux de haute activité | 62940 | Tempérée douce, humide | 63120 | Sol argileux de haute activité
14380 | LANDELLES ET COUPIGNY | Tempérée douce, humide | Sol argileux de haute activité | 62950 | Tempérée douce, humide | 63120 | Sol argileux de haute activité
14380 | LANDELLES ET COUPIGNY | Tempérée douce, humide | Sol argileux de haute activité | 62970 | Tempérée douce, humide | 63122 | Sol argileux de haute activité
14310 | LANDES SUR AJON | Tempérée douce, humide | Sol argileux de haute activité | 62980 | Tempérée douce, humide | 63160 | Sol argileux de haute activité
14830 | LANGRUNE SUR MER | Tempérée douce, humide | #N/A | 63100 | Tempérée douce, sèche | 63160 | Sol argileux de haute activité
14480 | PONTS SUR SEULLES | Tempérée douce, humide | Sol argileux de haute activité | 63110 | Tempérée douce, sèche | 63200 | Sol argileux de haute activité
14480 | PONTS SUR SEULLES | Tempérée douce, humide | Sol argileux de haute activité | 63111 | Tempérée douce, sèche | 63210 | Sol argileux de haute activité
14480 | PONTS SUR SEULLES | Tempérée douce, humide | Sol argileux de haute activité | 63112 | Tempérée douce, sèche | 63220 | Sol argileux de haute activité
14770 | TERRES DE DRUANCE | Tempérée fraiche, humide | #N/A | 63115 | Tempérée douce, sèche | 63220 | Sol argileux de haute activité
14770 | TERRES DE DRUANCE | Tempérée fraiche, humide | #N/A | 63116 | Tempérée douce, sèche | 63230 | Sol argileux de haute activité
14770 | TERRES DE DRUANCE | Tempérée fraiche, humide | #N/A | 63117 | Tempérée douce, sèche | 63230 | Sol argileux de haute activité
14340 | LEAUPARTIE | Tempérée douce, humide | Sol argileux de haute activité | 63118 | Tempérée douce, sèche | 63250 | Sol argileux de haute activité
14700 | LEFFARD | Tempérée douce, humide | Sol argileux de haute activité | 63119 | Tempérée douce, sèche | 63260 | Sol argileux de haute activité
14140 | LESSARD ET LE CHENE | Tempérée douce, humide | Sol argileux de haute activité | 63130 | Tempérée fraiche, humide | 63260 | Sol argileux de haute activité
14250 | LINGEVRES | Tempérée douce, humide | Sol argileux de haute activité | 63140 | Tempérée douce, sèche | 63260 | Sol argileux de haute activité
14780 | LION SUR MER | Tempérée douce, humide | #N/A | 63150 | Tempérée fraiche, humide | 63270 | Sol argileux de haute activité
14100 | LISIEUX | Tempérée douce, humide | Sol argileux de haute activité | 63170 | Tempérée douce, sèche | 63290 | Sol argileux de haute activité
14330 | LISON | Tempérée douce, humide | Sol argileux de haute activité | 63240 | Tempérée fraiche, humide | 63300 | Sol argileux de haute activité
14140 | LISORES | Tempérée douce, humide | Sol argileux de haute activité | 63360 | Tempérée douce, sèche | 63300 | Sol argileux de haute activité
14490 | LITTEAU | Tempérée douce, humide | Sol argileux de haute activité | 63370 | Tempérée douce, sèche | 63310 | Sol argileux de haute activité
14330 | LE MOLAY LITTRY | Tempérée douce, humide | Sol argileux de haute activité | 63400 | Tempérée fraiche, humide | 63310 | Sol argileux de haute activité
14330 | LE MOLAY LITTRY | Tempérée douce, humide | Sol argileux de haute activité | 63510 | Tempérée douce, sèche | 63310 | Sol argileux de haute activité
14140 | LIVAROT PAYS D AUGE | Tempérée douce, humide | Sol argileux de haute activité | 63540 | Tempérée douce, sèche | 63320 | Sol argileux de haute activité
14140 | LIVAROT PAYS D AUGE | Tempérée douce, humide | Sol argileux de haute activité | 63800 | Tempérée douce, sèche | 63330 | Sol argileux de haute activité
14140 | LIVAROT PAYS D AUGE | Tempérée douce, humide | Sol argileux de haute activité | 63850 | Tempérée fraiche, humide | 63330 | Sol argileux de haute activité
14140 | LIVAROT PAYS D AUGE | Tempérée douce, humide | Sol argileux de haute activité | 63870 | Tempérée fraiche, humide | 63340 | Sol argileux de haute activité
14140 | LIVAROT PAYS D AUGE | Tempérée douce, humide | Sol argileux de haute activité | 63880 | Tempérée fraiche, humide | 63340 | Sol argileux de haute activité
14140 | LIVAROT PAYS D AUGE | Tempérée douce, humide | Sol argileux de haute activité | 63890 | Tempérée fraiche, humide | 63350 | Sol argileux de haute activité
14140 | LIVAROT PAYS D AUGE | Tempérée douce, humide | Sol argileux de haute activité | 63960 | Tempérée douce, sèche | 63380 | Sol argileux de haute activité
14140 | LIVAROT PAYS D AUGE | Tempérée douce, humide | Sol argileux de haute activité | 63990 | Tempérée fraiche, humide | 63380 | Sol argileux de haute activité
14140 | LIVAROT PAYS D AUGE | Tempérée douce, humide | Sol argileux de haute activité | 64000 | Tempérée douce, humide | 63390 | Sol argileux de haute activité
14140 | LIVAROT PAYS D AUGE | Tempérée douce, humide | Sol argileux de haute activité | 64100 | Tempérée douce, humide | 63390 | Sol argileux de haute activité
14140 | LIVAROT PAYS D AUGE | Tempérée douce, humide | Sol argileux de haute activité | 64140 | Tempérée douce, humide | 63390 | Sol argileux de haute activité
14140 | LIVAROT PAYS D AUGE | Tempérée douce, humide | Sol argileux de haute activité | 64200 | Tempérée douce, humide | 63410 | Sol argileux de haute activité
14140 | LIVAROT PAYS D AUGE | Tempérée douce, humide | Sol argileux de haute activité | 64210 | Tempérée douce, humide | 63420 | Sol argileux de haute activité
14140 | LIVAROT PAYS D AUGE | Tempérée douce, humide | Sol argileux de haute activité | 64340 | Tempérée douce, humide | 63420 | Sol argileux de haute activité
14140 | LIVAROT PAYS D AUGE | Tempérée douce, humide | Sol argileux de haute activité | 64510 | Tempérée douce, humide | 63430 | Sol argileux de haute activité
14140 | LIVAROT PAYS D AUGE | Tempérée douce, humide | Sol argileux de haute activité | 64600 | Tempérée douce, humide | 63440 | Sol argileux de haute activité
14140 | LIVAROT PAYS D AUGE | Tempérée douce, humide | Sol argileux de haute activité | 64680 | Tempérée douce, humide | 63440 | Sol argileux de haute activité
14140 | LIVAROT PAYS D AUGE | Tempérée douce, humide | Sol argileux de haute activité | 64700 | Tempérée douce, humide | 63450 | Sol argileux de haute activité
14290 | LIVAROT PAYS D AUGE | Tempérée fraiche, humide | Sol spodique | 65000 | Tempérée douce, humide | 63460 | Sol argileux de haute activité
14290 | LIVAROT PAYS D AUGE | Tempérée fraiche, humide | Sol spodique | 65260 | Tempérée fraiche, humide | 63460 | Sol argileux de haute activité
14290 | LIVAROT PAYS D AUGE | Tempérée fraiche, humide | Sol spodique | 65270 | Tempérée douce, humide | 63480 | Sol argileux de haute activité
14290 | LIVAROT PAYS D AUGE | Tempérée fraiche, humide | Sol spodique | 65310 | Tempérée douce, humide | 63480 | Sol argileux de haute activité
14240 | LES LOGES | Tempérée douce, humide | Sol argileux de haute activité | 65360 | Tempérée douce, humide | 63490 | Sol argileux de haute activité
14700 | LES LOGES SAULCES | Tempérée douce, humide | Sol argileux de haute activité | 65390 | Tempérée douce, humide | 63490 | Sol argileux de haute activité
14400 | LONGUES SUR MER | Tempérée douce, humide | Sol sablonneux | 65420 | Tempérée douce, humide | 63490 | Sol argileux de haute activité
14230 | LONGUEVILLE | Tempérée douce, humide | Sol argileux de haute activité | 65430 | Tempérée douce, humide | 63500 | Sol argileux de haute activité
14310 | LONGVILLERS | Tempérée douce, humide | Sol argileux de haute activité | 65440 | Tempérée fraiche, humide | 63500 | Sol argileux de haute activité
14250 | LOUCELLES | Tempérée douce, humide | Sol argileux de haute activité | 65460 | Tempérée douce, humide | 63500 | Sol argileux de haute activité
14170 | LOUVAGNY | Tempérée douce, humide | Sol argileux de haute activité | 65510 | Tempérée fraiche, humide | 63520 | Sol argileux de haute activité
14111 | LOUVIGNY | Tempérée douce, humide | #N/A | 65560 | Tempérée fraiche, humide | 63530 | Sol argileux de haute activité
14530 | LUC SUR MER | Tempérée douce, humide | #N/A | 65600 | Tempérée douce, humide | 63550 | Sol argileux de haute activité
14400 | MAGNY EN BESSIN | Tempérée douce, humide | Sol sablonneux | 65660 | Tempérée douce, humide | 63560 | Sol argileux de haute activité
14310 | MAISONCELLES PELVEY | Tempérée douce, humide | Sol argileux de haute activité | 66100 | Tempérée douce, sèche | 63560 | Sol argileux de haute activité
14210 | MAISONCELLES SUR AJON | Tempérée douce, humide | Sol argileux de haute activité | 66120 | Tempérée fraiche, humide | 63570 | Sol argileux de haute activité
14400 | MAISONS | Tempérée douce, humide | Sol sablonneux | 66140 | Tempérée douce, sèche | 63570 | Sol argileux de haute activité
14210 | MAIZET | Tempérée douce, humide | Sol argileux de haute activité | 66160 | Tempérée douce, sèche | 63580 | Sol argileux de haute activité
14190 | MAIZIERES | Tempérée douce, humide | Sol argileux de haute activité | 66180 | Tempérée douce, sèche | 63630 | Sol argileux de haute activité
14930 | MALTOT | Tempérée douce, humide | #N/A | 66190 | Tempérée douce, sèche | 63640 | Sol argileux de haute activité
14710 | MANDEVILLE EN BESSIN | Tempérée douce, humide | Sol argileux de haute activité | 66240 | Tempérée douce, sèche | 63650 | Sol argileux de haute activité
14340 | MANERBE | Tempérée douce, humide | Sol argileux de haute activité | 66250 | Tempérée douce, sèche | 63660 | Sol argileux de haute activité
14130 | MANNEVILLE LA PIPARD | Tempérée douce, humide | Sol argileux de haute activité | 66270 | Tempérée douce, sèche | 63670 | Sol argileux de haute activité
14400 | LE MANOIR | Tempérée douce, humide | Sol sablonneux | 66280 | Tempérée douce, sèche | 63700 | Sol argileux de haute activité
14117 | MANVIEUX | Tempérée douce, humide | #N/A | 66290 | Tempérée douce, sèche | 63710 | Sol argileux de haute activité
14620 | LE MARAIS LA CHAPELLE | Tempérée douce, humide | Sol argileux de haute activité | 66310 | Tempérée douce, sèche | 63720 | Sol argileux de haute activité
14100 | MAROLLES | Tempérée douce, humide | Sol argileux de haute activité | 66330 | Tempérée douce, sèche | 63730 | Sol argileux de haute activité
14220 | MARTAINVILLE | Tempérée douce, humide | Sol argileux de haute activité | 66350 | Tempérée douce, sèche | 63730 | Sol argileux de haute activité
14700 | MARTIGNY SUR L ANTE | Tempérée douce, humide | Sol argileux de haute activité | 66380 | Tempérée douce, sèche | 63770 | Sol argileux de haute activité
14480 | MOULINS EN BESSIN | Tempérée douce, humide | Sol argileux de haute activité | 66390 | Tempérée douce, sèche | 63780 | Sol argileux de haute activité
14480 | MOULINS EN BESSIN | Tempérée douce, humide | Sol argileux de haute activité | 66410 | Tempérée douce, sèche | 63830 | Sol argileux de haute activité
14480 | MOULINS EN BESSIN | Tempérée douce, humide | Sol argileux de haute activité | 66420 | Tempérée douce, sèche | 63840 | Sol argileux de haute activité
14740 | MOULINS EN BESSIN | Tempérée douce, humide | Sol argileux de haute activité | 66430 | Tempérée douce, sèche | 63840 | Sol argileux de haute activité
14920 | MATHIEU | Tempérée douce, humide | #N/A | 66440 | Tempérée douce, sèche | 63910 | Sol argileux de haute activité
14320 | MAY SUR ORNE | Tempérée douce, humide | Sol argileux de haute activité | 66460 | Tempérée douce, sèche | 63920 | Sol argileux de haute activité
14810 | MERVILLE FRANCEVILLE PLAGE | Tempérée douce, humide | #N/A | 66470 | Tempérée douce, sèche | 63930 | Sol argileux de haute activité
14370 | MERY BISSIERES EN AUGE | Tempérée douce, humide | Sol argileux de haute activité | 66530 | Tempérée douce, sèche | 63940 | Sol argileux de haute activité
14370 | MERY BISSIERES EN AUGE | Tempérée douce, humide | Sol argileux de haute activité | 66540 | Tempérée douce, sèche | 64110 | Sol argileux de haute activité
14220 | MESLAY | Tempérée douce, humide | Sol argileux de haute activité | 66550 | Tempérée douce, sèche | 64110 | Sol argileux de haute activité
14260 | LE MESNIL AU GRAIN | Tempérée douce, humide | Sol argileux de haute activité | 66560 | Tempérée douce, sèche | 64120 | Sol argileux de haute activité
14100 | LE MESNIL EUDES | Tempérée douce, humide | Sol argileux de haute activité | 66570 | Tempérée douce, sèche | 64120 | Sol argileux de haute activité
14100 | LE MESNIL GUILLAUME | Tempérée douce, humide | Sol argileux de haute activité | 66610 | Tempérée douce, sèche | 64120 | Sol argileux de haute activité
14380 | LE MESNIL ROBERT | Tempérée douce, humide | Sol argileux de haute activité | 66620 | Tempérée douce, sèche | 64120 | Sol argileux de haute activité
14140 | LE MESNIL SIMON | Tempérée douce, humide | Sol argileux de haute activité | 66660 | Tempérée douce, sèche | 64120 | Sol argileux de haute activité
14130 | LE MESNIL SUR BLANGY | Tempérée douce, humide | Sol argileux de haute activité | 66670 | Tempérée douce, sèche | 64120 | Sol argileux de haute activité
14690 | LE MESNIL VILLEMENT | Tempérée douce, humide | #N/A | 66680 | Tempérée douce, sèche | 64122 | Sol argileux de haute activité
14960 | MEUVAINES | Tempérée douce, humide | #N/A | 66750 | Tempérée douce, sèche | 64130 | Sol argileux de haute activité
14140 | MEZIDON VALLEE D AUGE | Tempérée douce, humide | Sol argileux de haute activité | 67100 | Tempérée douce, sèche | 64130 | Sol argileux de haute activité
14140 | MEZIDON VALLEE D AUGE | Tempérée douce, humide | Sol argileux de haute activité | 67112 | Tempérée douce, sèche | 64130 | Sol argileux de haute activité
14140 | MEZIDON VALLEE D AUGE | Tempérée douce, humide | Sol argileux de haute activité | 67113 | Tempérée douce, sèche | 64130 | Sol argileux de haute activité
14140 | MEZIDON VALLEE D AUGE | Tempérée douce, humide | Sol argileux de haute activité | 67114 | Tempérée douce, sèche | 64130 | Sol argileux de haute activité
14140 | MEZIDON VALLEE D AUGE | Tempérée douce, humide | Sol argileux de haute activité | 67116 | Tempérée douce, sèche | 64150 | Sol argileux de haute activité
14270 | MEZIDON VALLEE D AUGE | Tempérée douce, humide | Sol argileux de haute activité | 67118 | Tempérée douce, sèche | 64150 | Sol argileux de haute activité
14270 | MEZIDON VALLEE D AUGE | Tempérée douce, humide | Sol argileux de haute activité | 67200 | Tempérée douce, sèche | 64160 | Sol argileux de haute activité
14270 | MEZIDON VALLEE D AUGE | Tempérée douce, humide | Sol argileux de haute activité | 67201 | Tempérée douce, sèche | 64160 | Sol argileux de haute activité
14270 | MEZIDON VALLEE D AUGE | Tempérée douce, humide | Sol argileux de haute activité | 67202 | Tempérée douce, sèche | 64170 | Sol argileux de haute activité
14270 | MEZIDON VALLEE D AUGE | Tempérée douce, humide | Sol argileux de haute activité | 67203 | Tempérée douce, sèche | 64190 | Sol argileux de haute activité
14270 | MEZIDON VALLEE D AUGE | Tempérée douce, humide | Sol argileux de haute activité | 67204 | Tempérée douce, sèche | 64190 | Sol argileux de haute activité
14270 | MEZIDON VALLEE D AUGE | Tempérée douce, humide | Sol argileux de haute activité | 67205 | Tempérée douce, sèche | 64190 | Sol argileux de haute activité
14270 | MEZIDON VALLEE D AUGE | Tempérée douce, humide | Sol argileux de haute activité | 67206 | Tempérée douce, sèche | 64190 | Sol argileux de haute activité
14270 | MEZIDON VALLEE D AUGE | Tempérée douce, humide | Sol argileux de haute activité | 67300 | Tempérée douce, sèche | 64220 | Sol argileux de haute activité
14270 | MEZIDON VALLEE D AUGE | Tempérée douce, humide | Sol argileux de haute activité | 67350 | Tempérée fraiche, humide | 64220 | Sol argileux de haute activité
14270 | MEZIDON VALLEE D AUGE | Tempérée douce, humide | Sol argileux de haute activité | 67380 | Tempérée douce, sèche | 64220 | Sol argileux de haute activité
14340 | MEZIDON VALLEE D AUGE | Tempérée douce, humide | Sol argileux de haute activité | 67400 | Tempérée douce, sèche | 64220 | Sol argileux de haute activité
14370 | MEZIDON VALLEE D AUGE | Tempérée douce, humide | Sol argileux de haute activité | 67410 | Tempérée douce, sèche | 64220 | Sol argileux de haute activité
14100 | LES MONCEAUX | Tempérée douce, humide | Sol argileux de haute activité | 67450 | Tempérée douce, sèche | 64220 | Sol argileux de haute activité
14400 | MONCEAUX EN BESSIN | Tempérée douce, humide | Sol sablonneux | 67460 | Tempérée douce, sèche | 64230 | Sol argileux de haute activité
14120 | MONDEVILLE | Tempérée douce, humide | #N/A | 67490 | Tempérée fraiche, humide | 64240 | Sol argileux de haute activité
14210 | MONDRAINVILLE | Tempérée douce, humide | Sol argileux de haute activité | 67550 | Tempérée douce, sèche | 64240 | Sol argileux de haute activité
14230 | MONFREVILLE | Tempérée douce, humide | Sol argileux de haute activité | 67560 | Tempérée douce, sèche | 64240 | Sol argileux de haute activité
14490 | MONTFIQUET | Tempérée douce, humide | Sol argileux de haute activité | 67610 | Tempérée douce, sèche | 64240 | Sol argileux de haute activité
14210 | MONTIGNY | Tempérée douce, humide | Sol argileux de haute activité | 67640 | Tempérée douce, sèche | 64250 | Sol argileux de haute activité
14340 | MONTREUIL EN AUGE | Tempérée douce, humide | Sol argileux de haute activité | 67650 | Tempérée douce, sèche | 64250 | Sol argileux de haute activité
14310 | MONTS EN BESSIN | Tempérée douce, humide | Sol argileux de haute activité | 67670 | Tempérée douce, sèche | 64260 | Sol argileux de haute activité
14620 | MORTEAUX COULIBOEUF | Tempérée douce, humide | Sol argileux de haute activité | 67690 | Tempérée douce, humide | 64260 | Sol argileux de haute activité
14400 | MOSLES | Tempérée douce, humide | Sol sablonneux | 67770 | Tempérée douce, humide | 64260 | Sol argileux de haute activité
14790 | MOUEN | Tempérée douce, humide | Sol argileux de haute activité | 67790 | Tempérée fraiche, humide | 64260 | Sol argileux de haute activité
14220 | MOULINES | Tempérée douce, humide | Sol argileux de haute activité | 67800 | Tempérée douce, sèche | 64260 | Sol argileux de haute activité
14370 | MOULT CHICHEBOVILLE | Tempérée douce, humide | Sol argileux de haute activité | 67810 | Tempérée douce, sèche | 64270 | Sol argileux de haute activité
14370 | MOULT CHICHEBOVILLE | Tempérée douce, humide | Sol argileux de haute activité | 67820 | Tempérée douce, sèche | 64270 | Sol argileux de haute activité
14620 | LES MOUTIERS EN AUGE | Tempérée douce, humide | Sol argileux de haute activité | 67840 | Tempérée douce, sèche | 64270 | Sol argileux de haute activité
14220 | LES MOUTIERS EN CINGLAIS | Tempérée douce, humide | Sol argileux de haute activité | 67850 | Tempérée douce, sèche | 64270 | Sol argileux de haute activité
14590 | MOYAUX | Tempérée douce, humide | Sol argileux de haute activité | 67860 | Tempérée douce, sèche | 64290 | Sol argileux de haute activité
14220 | MUTRECY | Tempérée douce, humide | Sol argileux de haute activité | 67870 | Tempérée douce, sèche | 64290 | Sol argileux de haute activité
14400 | NONANT | Tempérée douce, humide | Sol sablonneux | 67880 | Tempérée douce, sèche | 64300 | Sol argileux de haute activité
14100 | NOROLLES | Tempérée douce, humide | Sol argileux de haute activité | 67920 | Tempérée douce, sèche | 64300 | Sol argileux de haute activité
14700 | NORON L ABBAYE | Tempérée douce, humide | Sol argileux de haute activité | 67930 | Tempérée douce, humide | 64300 | Sol argileux de haute activité
14490 | NORON LA POTERIE | Tempérée douce, humide | Sol argileux de haute activité | 67970 | Tempérée fraiche, humide | 64300 | Sol argileux de haute activité
14620 | NORREY EN AUGE | Tempérée douce, humide | Sol argileux de haute activité | 67980 | Tempérée douce, sèche | 64310 | Sol argileux de haute activité
14340 | NOTRE DAME DE LIVAYE | Tempérée douce, humide | Sol argileux de haute activité | 67990 | Tempérée douce, sèche | 64310 | Sol argileux de haute activité
14340 | NOTRE DAME D ESTREES CORBON | Tempérée douce, humide | Sol argileux de haute activité | 68000 | Tempérée douce, sèche | 64330 | Sol argileux de haute activité
14340 | NOTRE DAME D ESTREES CORBON | Tempérée douce, humide | Sol argileux de haute activité | 68040 | Tempérée fraiche, humide | 64350 | Sol argileux de haute activité
14210 | VAL D ARRY | Tempérée douce, humide | Sol argileux de haute activité | 68100 | Tempérée douce, sèche | 64360 | Sol argileux de haute activité
14210 | VAL D ARRY | Tempérée douce, humide | Sol argileux de haute activité | 68110 | Tempérée douce, sèche | 64360 | Sol argileux de haute activité
14210 | VAL D ARRY | Tempérée douce, humide | Sol argileux de haute activité | 68116 | Tempérée fraiche, humide | 64390 | Sol argileux de haute activité
14310 | VAL D ARRY | Tempérée douce, humide | Sol argileux de haute activité | 68118 | Tempérée fraiche, humide | 64400 | Sol argileux de haute activité
14170 | OLENDON | Tempérée douce, humide | Sol argileux de haute activité | 68120 | Tempérée douce, humide | 64400 | Sol argileux de haute activité
14290 | ORBEC | Tempérée fraiche, humide | Sol spodique | 68121 | Tempérée fraiche, humide | 64400 | Sol argileux de haute activité
14230 | OSMANVILLE | Tempérée douce, humide | Sol argileux de haute activité | 68124 | Tempérée fraiche, humide | 64410 | Sol argileux de haute activité
14270 | OUEZY | Tempérée douce, humide | Sol argileux de haute activité | 68126 | Tempérée douce, sèche | 64410 | Sol argileux de haute activité
14220 | OUFFIERES | Tempérée douce, humide | Sol argileux de haute activité | 68128 | Tempérée douce, humide | 64430 | Sol argileux de haute activité
14590 | OUILLY DU HOULEY | Tempérée douce, humide | Sol argileux de haute activité | 68170 | Tempérée douce, sèche | 64430 | Sol argileux de haute activité
14190 | OUILLY LE TESSON | Tempérée douce, humide | Sol argileux de haute activité | 68180 | Tempérée douce, sèche | 64430 | Sol argileux de haute activité
14100 | OUILLY LE VICOMTE | Tempérée douce, humide | Sol argileux de haute activité | 68200 | Tempérée douce, sèche | 64440 | Sol argileux de haute activité
14150 | OUISTREHAM | Tempérée douce, humide | #N/A | 68240 | Tempérée douce, sèche | 64440 | Sol argileux de haute activité
14310 | PARFOURU SUR ODON | Tempérée douce, humide | Sol argileux de haute activité | 68250 | Tempérée fraiche, sèche | 64440 | Sol argileux de haute activité
14600 | PENNEDEPIE | Tempérée douce, humide | Sol argileux de haute activité | 68270 | Tempérée douce, sèche | 64450 | Sol argileux de haute activité
14160 | PERIERS EN AUGE | Tempérée douce, humide | #N/A | 68330 | Tempérée douce, humide | 64470 | Sol argileux de haute activité
14112 | PERIERS SUR LE DAN | Tempérée douce, humide | #N/A | 68340 | Tempérée douce, sèche | 64480 | Sol argileux de haute activité
14770 | PERIGNY | Tempérée fraiche, humide | #N/A | 68360 | Tempérée douce, sèche | 64490 | Sol argileux de haute activité
14170 | PERRIERES | Tempérée douce, humide | Sol argileux de haute activité | 68400 | Tempérée douce, sèche | 64490 | Sol argileux de haute activité
14700 | PERTHEVILLE NERS | Tempérée douce, humide | Sol argileux de haute activité | 68460 | Tempérée douce, humide | 64490 | Sol argileux de haute activité
14390 | PETIVILLE | Tempérée douce, humide | Sol sablonneux | 68510 | Tempérée douce, humide | 64490 | Sol argileux de haute activité
14130 | PIERREFITTE EN AUGE | Tempérée douce, humide | Sol argileux de haute activité | 68530 | Tempérée fraiche, humide | 64490 | Sol argileux de haute activité
14690 | PIERREFITTE EN CINGLAIS | Tempérée douce, humide | #N/A | 68540 | Tempérée douce, sèche | 64490 | Sol argileux de haute activité
14690 | PIERREPONT | Tempérée douce, humide | #N/A | 68560 | Tempérée fraiche, humide | 64500 | Sol argileux de haute activité
14590 | LE PIN | Tempérée douce, humide | Sol argileux de haute activité | 68570 | Tempérée fraiche, humide | 64520 | Sol argileux de haute activité
14490 | PLANQUERY | Tempérée douce, humide | Sol argileux de haute activité | 68590 | Tempérée douce, sèche | 64520 | Sol argileux de haute activité
14440 | PLUMETOT | Tempérée douce, humide | Sol argileux de haute activité | 68620 | Tempérée fraiche, humide | 64560 | Sol argileux de haute activité
14690 | LA POMMERAYE | Tempérée douce, humide | #N/A | 68630 | Tempérée douce, sèche | 64560 | Sol argileux de haute activité
14380 | PONT BELLANGER | Tempérée douce, humide | Sol argileux de haute activité | 68650 | Tempérée fraiche, humide | 64560 | Sol argileux de haute activité
14110 | PONTECOULANT | Tempérée douce, humide | Sol argileux de haute activité | 68660 | Tempérée fraiche, humide | 64570 | Sol argileux de haute activité
14130 | PONT L EVEQUE | Tempérée douce, humide | Sol argileux de haute activité | 68680 | Tempérée douce, humide | 64570 | Sol argileux de haute activité
14130 | PONT L EVEQUE | Tempérée douce, humide | Sol argileux de haute activité | 68690 | Tempérée fraiche, humide | 64640 | Sol argileux de haute activité
14520 | PORT EN BESSIN HUPPAIN | Tempérée douce, humide | #N/A | 68720 | Tempérée fraiche, humide | 64640 | Sol argileux de haute activité
14520 | PORT EN BESSIN HUPPAIN | Tempérée douce, humide | #N/A | 68730 | Tempérée douce, humide | 64660 | Sol argileux de haute activité
14420 | POTIGNY | Tempérée douce, humide | Sol argileux de haute activité | 68770 | Tempérée fraiche, humide | 64780 | Sol argileux de haute activité
14210 | PREAUX BOCAGE | Tempérée douce, humide | Sol argileux de haute activité | 68780 | Tempérée fraiche, humide | 64780 | Sol argileux de haute activité
14340 | LE PRE D AUGE | Tempérée douce, humide | Sol argileux de haute activité | 68790 | Tempérée fraiche, humide | 64800 | Sol argileux de haute activité
14140 | PRETREVILLE | Tempérée douce, humide | Sol argileux de haute activité | 68800 | Tempérée fraiche, humide | 64800 | Sol argileux de haute activité
14430 | PUTOT EN AUGE | Tempérée douce, humide | Sol argileux de haute activité | 68830 | Tempérée fraiche, humide | 64800 | Sol argileux de haute activité
14270 | BELLE VIE EN AUGE | Tempérée douce, humide | Sol argileux de haute activité | 68840 | Tempérée douce, sèche | 64800 | Sol argileux de haute activité
14270 | BELLE VIE EN AUGE | Tempérée douce, humide | Sol argileux de haute activité | 68850 | Tempérée douce, sèche | 64800 | Sol argileux de haute activité
14270 | BELLE VIE EN AUGE | Tempérée douce, humide | Sol argileux de haute activité | 68910 | Tempérée fraiche, humide | 64870 | Sol argileux de haute activité
14340 | BELLE VIE EN AUGE | Tempérée douce, humide | Sol argileux de haute activité | 68920 | Tempérée douce, sèche | 64990 | Sol argileux de haute activité
14130 | QUETTEVILLE | Tempérée douce, humide | Sol argileux de haute activité | 68950 | Tempérée douce, humide | 64990 | Sol argileux de haute activité
14400 | RANCHY | Tempérée douce, humide | Sol sablonneux | 68960 | Tempérée fraiche, humide | 65100 | Sol argileux de haute activité
14860 | RANVILLE | Tempérée douce, humide | Sol argileux de haute activité | 68980 | Tempérée douce, sèche | 65100 | Sol argileux de haute activité
14690 | RAPILLY | Tempérée douce, humide | #N/A | 69001 | Tempérée douce, humide | 65110 | Sol argileux de haute activité
14340 | REPENTIGNY | Tempérée douce, humide | Sol argileux de haute activité | 69002 | Tempérée douce, humide | 65120 | Sol argileux de haute activité
14130 | REUX | Tempérée douce, humide | Sol argileux de haute activité | 69003 | Tempérée douce, humide | 65120 | Sol argileux de haute activité
14470 | REVIERS | Tempérée douce, humide | #N/A | 69004 | Tempérée douce, humide | 65120 | Sol argileux de haute activité
14600 | LA RIVIERE ST SAUVEUR | Tempérée douce, humide | Sol argileux de haute activité | 69005 | Tempérée douce, humide | 65120 | Sol argileux de haute activité
14540 | CASTINE EN PLAINE | Tempérée douce, humide | Sol argileux de haute activité | 69006 | Tempérée douce, humide | 65130 | Sol argileux de haute activité
14540 | CASTINE EN PLAINE | Tempérée douce, humide | Sol argileux de haute activité | 69007 | Tempérée douce, humide | 65150 | Sol argileux de haute activité
14540 | CASTINE EN PLAINE | Tempérée douce, humide | Sol argileux de haute activité | 69008 | Tempérée douce, humide | 65170 | Sol argileux de haute activité
14100 | ROCQUES | Tempérée douce, humide | Sol argileux de haute activité | 69009 | Tempérée douce, humide | 65170 | Sol argileux de haute activité
14340 | LA ROQUE BAIGNARD | Tempérée douce, humide | Sol argileux de haute activité | 69110 | Tempérée douce, humide | 65170 | Sol argileux de haute activité
14740 | ROSEL | Tempérée douce, humide | Sol argileux de haute activité | 69115 | Tempérée douce, humide | 65190 | Sol argileux de haute activité
14740 | ROTS | Tempérée douce, humide | Sol argileux de haute activité | 69120 | Tempérée douce, humide | 65190 | Sol argileux de haute activité
14740 | ROTS | Tempérée douce, humide | Sol argileux de haute activité | 69125 | Tempérée douce, humide | 65200 | Sol argileux de haute activité
14980 | ROTS | Tempérée douce, humide | #N/A | 69130 | Tempérée douce, humide | 65200 | Sol argileux de haute activité
14190 | ROUVRES | Tempérée douce, humide | Sol argileux de haute activité | 69140 | Tempérée douce, humide | 65200 | Sol argileux de haute activité
14710 | RUBERCY | Tempérée douce, humide | Sol argileux de haute activité | 69160 | Tempérée douce, humide | 65200 | Sol argileux de haute activité
14340 | RUMESNIL | Tempérée douce, humide | Sol argileux de haute activité | 69190 | Tempérée douce, humide | 65200 | Sol argileux de haute activité
14400 | RYES | Tempérée douce, humide | Sol sablonneux | 69260 | Tempérée douce, humide | 65230 | Sol argileux de haute activité
14540 | LE CASTELET | Tempérée douce, humide | Sol argileux de haute activité | 69270 | Tempérée douce, humide | 65240 | Sol argileux de haute activité
14540 | LE CASTELET | Tempérée douce, humide | Sol argileux de haute activité | 69290 | Tempérée douce, humide | 65240 | Sol argileux de haute activité
14130 | ST ANDRE D HEBERTOT | Tempérée douce, humide | Sol argileux de haute activité | 69300 | Tempérée douce, humide | 65240 | Sol argileux de haute activité
14320 | ST ANDRE SUR ORNE | Tempérée douce, humide | Sol argileux de haute activité | 69310 | Tempérée douce, humide | 65240 | Sol argileux de haute activité
14800 | ST ARNOULT | Tempérée douce, humide | #N/A | 69320 | Tempérée douce, humide | 65250 | Sol argileux de haute activité
14970 | ST AUBIN D ARQUENAY | Tempérée douce, humide | #N/A | 69340 | Tempérée douce, humide | 65320 | Sol argileux de haute activité
14380 | ST AUBIN DES BOIS | Tempérée douce, humide | Sol argileux de haute activité | 69350 | Tempérée douce, humide | 65320 | Sol argileux de haute activité
14750 | ST AUBIN SUR MER | Tempérée douce, humide | #N/A | 69370 | Tempérée douce, humide | 65330 | Sol argileux de haute activité
14130 | ST BENOIT D HEBERTOT | Tempérée douce, humide | Sol argileux de haute activité | 69420 | Tempérée douce, humide | 65370 | Sol argileux de haute activité
14960 | ST COME DE FRESNE | Tempérée douce, humide | #N/A | 69450 | Tempérée douce, humide | 65370 | Sol argileux de haute activité
14280 | ST CONTEST | Tempérée douce, humide | #N/A | 69500 | Tempérée douce, humide | 65370 | Sol argileux de haute activité
14480 | STE CROIX SUR MER | Tempérée douce, humide | Sol argileux de haute activité | 69510 | Tempérée douce, humide | 65380 | Sol argileux de haute activité
14290 | VALORBIQUET | Tempérée fraiche, humide | Sol spodique | 69520 | Tempérée douce, humide | 65380 | Sol argileux de haute activité
14290 | VALORBIQUET | Tempérée fraiche, humide | Sol spodique | 69530 | Tempérée douce, humide | 65400 | Sol argileux de haute activité
14290 | VALORBIQUET | Tempérée fraiche, humide | Sol spodique | 69540 | Tempérée douce, humide | 65400 | Sol argileux de haute activité
14290 | VALORBIQUET | Tempérée fraiche, humide | Sol spodique | 69560 | Tempérée douce, humide | 65400 | Sol argileux de haute activité
14290 | VALORBIQUET | Tempérée fraiche, humide | Sol spodique | 69570 | Tempérée douce, humide | 65400 | Sol argileux de haute activité
14100 | ST DENIS DE MAILLOC | Tempérée douce, humide | Sol argileux de haute activité | 69580 | Tempérée douce, humide | 65400 | Sol argileux de haute activité
14110 | ST DENIS DE MERE | Tempérée douce, humide | Sol argileux de haute activité | 69600 | Tempérée douce, humide | 65410 | Sol argileux de haute activité
14100 | ST DESIR | Tempérée douce, humide | Sol argileux de haute activité | 69630 | Tempérée douce, humide | 65410 | Sol argileux de haute activité
14950 | ST ETIENNE LA THILLAYE | Tempérée douce, humide | Sol argileux de haute activité | 69640 | Tempérée douce, humide | 65590 | Sol argileux de haute activité
14140 | VAL DE VIE | Tempérée douce, humide | Sol argileux de haute activité | 69660 | Tempérée douce, humide | 65670 | Sol argileux de haute activité
14140 | VAL DE VIE | Tempérée douce, humide | Sol argileux de haute activité | 69680 | Tempérée douce, humide | 65690 | Sol argileux de haute activité
14140 | VAL DE VIE | Tempérée douce, humide | Sol argileux de haute activité | 69730 | Tempérée douce, humide | 65700 | Sol argileux de haute activité
14140 | VAL DE VIE | Tempérée douce, humide | Sol argileux de haute activité | 69740 | Tempérée douce, humide | 65700 | Sol argileux de haute activité
14130 | ST GATIEN DES BOIS | Tempérée douce, humide | Sol argileux de haute activité | 69760 | Tempérée douce, humide | 65710 | Sol argileux de haute activité
14260 | SEULLINE | Tempérée douce, humide | Sol argileux de haute activité | 69780 | Tempérée douce, humide | 66110 | Sol argileux de haute activité
14260 | SEULLINE | Tempérée douce, humide | Sol argileux de haute activité | 69850 | Tempérée fraiche, humide | 66130 | Sol argileux de haute activité
14310 | SEULLINE | Tempérée douce, humide | Sol argileux de haute activité | 69860 | Tempérée fraiche, humide | 66130 | Sol argileux de haute activité
14100 | ST GERMAIN DE LIVET | Tempérée douce, humide | Sol argileux de haute activité | 69890 | Tempérée douce, humide | 66150 | Sol argileux de haute activité
14230 | ST GERMAIN DU PERT | Tempérée douce, humide | Sol argileux de haute activité | 69910 | Tempérée douce, humide | 66150 | Sol argileux de haute activité
14280 | ST GERMAIN LA BLANCHE HERBE | Tempérée douce, humide | #N/A | 69930 | Tempérée fraiche, humide | 66170 | Sol argileux de haute activité
14700 | ST GERMAIN LANGOT | Tempérée douce, humide | Sol argileux de haute activité | 69960 | Tempérée douce, humide | 66200 | Sol argileux de haute activité
14190 | ST GERMAIN LE VASSON | Tempérée douce, humide | Sol argileux de haute activité | 71000 | Tempérée douce, humide | 66210 | Sol argileux de haute activité
14240 | STE HONORINE DE DUCY | Tempérée douce, humide | Sol argileux de haute activité | 71118 | Tempérée douce, humide | 66210 | Sol argileux de haute activité
14520 | AURE SUR MER | Tempérée douce, humide | #N/A | 71170 | Tempérée douce, humide | 66210 | Sol argileux de haute activité
14710 | AURE SUR MER | Tempérée douce, humide | Sol argileux de haute activité | 71200 | Tempérée douce, humide | 66210 | Sol argileux de haute activité
14210 | STE HONORINE DU FAY | Tempérée douce, humide | Sol argileux de haute activité | 71410 | Tempérée douce, humide | 66210 | Sol argileux de haute activité
14130 | ST HYMER | Tempérée douce, humide | Sol argileux de haute activité | 71680 | Tempérée douce, humide | 66220 | Sol argileux de haute activité
14100 | ST JEAN DE LIVET | Tempérée douce, humide | Sol argileux de haute activité | 71880 | Tempérée douce, humide | 66220 | Sol argileux de haute activité
14430 | ST JOUIN | Tempérée douce, humide | Sol argileux de haute activité | 72100 | Tempérée douce, sèche | 66220 | Sol argileux de haute activité
14130 | ST JULIEN SUR CALONNE | Tempérée douce, humide | Sol argileux de haute activité | 72370 | Tempérée douce, sèche | 66230 | Sol argileux de haute activité
14570 | ST LAMBERT | Tempérée douce, humide | #N/A | 72450 | Tempérée douce, sèche | 66230 | Sol argileux de haute activité
14220 | ST LAURENT DE CONDEL | Tempérée douce, humide | Sol argileux de haute activité | 72460 | Tempérée douce, sèche | 66260 | Sol argileux de haute activité
14710 | ST LAURENT SUR MER | Tempérée douce, humide | Sol argileux de haute activité | 73000 | Tempérée douce, humide | 66300 | Sol argileux de haute activité
14430 | ST LEGER DUBOSQ | Tempérée douce, humide | Sol argileux de haute activité | 73290 | Tempérée douce, humide | 66300 | Sol argileux de haute activité
14310 | ST LOUET SUR SEULLES | Tempérée douce, humide | Sol argileux de haute activité | 73370 | Tempérée douce, humide | 66320 | Sol argileux de haute activité
14400 | ST LOUP HORS | Tempérée douce, humide | Sol sablonneux | 73470 | Tempérée douce, humide | 66320 | Sol argileux de haute activité
14740 | ST MANVIEU NORREY | Tempérée douce, humide | Sol argileux de haute activité | 73520 | Tempérée douce, humide | 66340 | Sol argileux de haute activité
14740 | ST MANVIEU NORREY | Tempérée douce, humide | Sol argileux de haute activité | 73570 | Tempérée fraiche, humide | 66360 | Sol argileux de haute activité
14330 | ST MARCOUF | Tempérée douce, humide | Sol argileux de haute activité | 73600 | Tempérée fraiche, humide | 66360 | Sol argileux de haute activité
14330 | STE MARGUERITE D ELLE | Tempérée douce, humide | Sol argileux de haute activité | 73790 | Tempérée fraiche, humide | 66360 | Sol argileux de haute activité
14380 | STE MARIE OUTRE L EAU | Tempérée douce, humide | Sol argileux de haute activité | 73870 | Tempérée fraiche, humide | 66360 | Sol argileux de haute activité
14130 | ST MARTIN AUX CHARTRAINS | Tempérée douce, humide | Sol argileux de haute activité | 74100 | Tempérée douce, humide | 66360 | Sol argileux de haute activité
14290 | ST MARTIN BIENFAITE CRESSONNIERE | Tempérée fraiche, humide | Sol spodique | 74200 | Tempérée douce, humide | 66360 | Sol argileux de haute activité
14290 | ST MARTIN BIENFAITE CRESSONNIERE | Tempérée fraiche, humide | Sol spodique | 74240 | Tempérée douce, humide | 66370 | Sol argileux de haute activité
14710 | ST MARTIN DE BLAGNY | Tempérée douce, humide | Sol argileux de haute activité | 74260 | Tempérée fraiche, humide | 66400 | Sol argileux de haute activité
14320 | ST MARTIN DE FONTENAY | Tempérée douce, humide | Sol argileux de haute activité | 74390 | Tempérée fraiche, humide | 66400 | Sol argileux de haute activité
14100 | ST MARTIN DE LA LIEUE | Tempérée douce, humide | Sol argileux de haute activité | 74410 | Tempérée fraiche, humide | 66450 | Sol argileux de haute activité
14100 | ST MARTIN DE MAILLOC | Tempérée douce, humide | Sol argileux de haute activité | 74460 | Tempérée fraiche, humide | 66480 | Sol argileux de haute activité
14700 | ST MARTIN DE MIEUX | Tempérée douce, humide | Sol argileux de haute activité | 74480 | Tempérée fraiche, humide | 66490 | Sol argileux de haute activité
14400 | ST MARTIN DES ENTREES | Tempérée douce, humide | Sol sablonneux | 74570 | Tempérée fraiche, humide | 66500 | Sol argileux de haute activité
14220 | ST OMER | Tempérée douce, humide | Sol argileux de haute activité | 74600 | Tempérée fraiche, humide | 66500 | Sol argileux de haute activité
14670 | ST OUEN DU MESNIL OGER | Tempérée douce, humide | #N/A | 74910 | Tempérée fraiche, humide | 66500 | Sol argileux de haute activité
14340 | ST OUEN LE PIN | Tempérée douce, humide | Sol argileux de haute activité | 74920 | Tempérée fraiche, humide | 66500 | Sol argileux de haute activité
14670 | ST PAIR | Tempérée douce, humide | #N/A | 74940 | Tempérée fraiche, humide | 66510 | Sol argileux de haute activité
14490 | ST PAUL DU VERNAY | Tempérée douce, humide | Sol argileux de haute activité | 74960 | Tempérée fraiche, humide | 66600 | Sol argileux de haute activité
14130 | ST PHILBERT DES CHAMPS | Tempérée douce, humide | Sol argileux de haute activité | 74970 | Tempérée fraiche, humide | 66600 | Sol argileux de haute activité
14950 | ST PIERRE AZIF | Tempérée douce, humide | Sol argileux de haute activité | 75001 | Tempérée douce, sèche | 66600 | Sol argileux de haute activité
14700 | ST PIERRE CANIVET | Tempérée douce, humide | Sol argileux de haute activité | 75002 | Tempérée douce, sèche | 66600 | Sol argileux de haute activité
14100 | ST PIERRE DES IFS | Tempérée douce, humide | Sol argileux de haute activité | 75003 | Tempérée douce, sèche | 66650 | Sol argileux de haute activité
14700 | ST PIERRE DU BU | Tempérée douce, humide | Sol argileux de haute activité | 75004 | Tempérée douce, sèche | 66690 | Sol argileux de haute activité
14260 | ST PIERRE DU FRESNE | Tempérée douce, humide | Sol argileux de haute activité | 75005 | Tempérée douce, sèche | 66700 | Sol argileux de haute activité
14670 | ST PIERRE DU JONQUET | Tempérée douce, humide | #N/A | 75006 | Tempérée douce, sèche | 66720 | Sol argileux de haute activité
14450 | ST PIERRE DU MONT | Tempérée douce, humide | #N/A | 75007 | Tempérée douce, sèche | 66720 | Sol argileux de haute activité
14140 | ST PIERRE EN AUGE | Tempérée douce, humide | Sol argileux de haute activité | 75008 | Tempérée douce, sèche | 66720 | Sol argileux de haute activité
14140 | ST PIERRE EN AUGE | Tempérée douce, humide | Sol argileux de haute activité | 75009 | Tempérée douce, sèche | 66730 | Sol argileux de haute activité
14140 | ST PIERRE EN AUGE | Tempérée douce, humide | Sol argileux de haute activité | 75010 | Tempérée douce, sèche | 66730 | Sol argileux de haute activité
14140 | ST PIERRE EN AUGE | Tempérée douce, humide | Sol argileux de haute activité | 75011 | Tempérée douce, sèche | 66740 | Sol argileux de haute activité
14170 | ST PIERRE EN AUGE | Tempérée douce, humide | Sol argileux de haute activité | 75012 | Tempérée douce, sèche | 66760 | Sol argileux de haute activité
14170 | ST PIERRE EN AUGE | Tempérée douce, humide | Sol argileux de haute activité | 75013 | Tempérée douce, sèche | 66760 | Sol argileux de haute activité
14170 | ST PIERRE EN AUGE | Tempérée douce, humide | Sol argileux de haute activité | 75014 | Tempérée douce, sèche | 66760 | Sol argileux de haute activité
14170 | ST PIERRE EN AUGE | Tempérée douce, humide | Sol argileux de haute activité | 75015 | Tempérée douce, sèche | 66800 | Sol argileux de haute activité
14170 | ST PIERRE EN AUGE | Tempérée douce, humide | Sol argileux de haute activité | 75016 | Tempérée douce, sèche | 66820 | Sol argileux de haute activité
14170 | ST PIERRE EN AUGE | Tempérée douce, humide | Sol argileux de haute activité | 75017 | Tempérée douce, sèche | 67000 | Sol argileux de haute activité
14170 | ST PIERRE EN AUGE | Tempérée douce, humide | Sol argileux de haute activité | 75018 | Tempérée douce, sèche | 67110 | Sol argileux de haute activité
14170 | ST PIERRE EN AUGE | Tempérée douce, humide | Sol argileux de haute activité | 75019 | Tempérée douce, sèche | 67110 | Sol argileux de haute activité
14170 | ST PIERRE EN AUGE | Tempérée douce, humide | Sol argileux de haute activité | 75020 | Tempérée douce, sèche | 67115 | Sol argileux de haute activité
14170 | ST PIERRE EN AUGE | Tempérée douce, humide | Sol argileux de haute activité | 76000 | Tempérée douce, humide | 67117 | Sol argileux de haute activité
14170 | ST PIERRE EN AUGE | Tempérée douce, humide | Sol argileux de haute activité | 76100 | Tempérée douce, humide | 67120 | Sol argileux de haute activité
14170 | ST PIERRE EN AUGE | Tempérée douce, humide | Sol argileux de haute activité | 76111 | Tempérée douce, humide | 67130 | Sol argileux de haute activité
14170 | ST PIERRE EN AUGE | Tempérée douce, humide | Sol argileux de haute activité | 76117 | Tempérée douce, humide | 67130 | Sol argileux de haute activité
14170 | ST PIERRE EN AUGE | Tempérée douce, humide | Sol argileux de haute activité | 76119 | Tempérée douce, humide | 67140 | Sol argileux de haute activité
14170 | ST PIERRE EN AUGE | Tempérée douce, humide | Sol argileux de haute activité | 76120 | Tempérée douce, humide | 67150 | Sol argileux de haute activité
14170 | ST PIERRE EN AUGE | Tempérée douce, humide | Sol argileux de haute activité | 76130 | Tempérée douce, humide | 67150 | Sol argileux de haute activité
14170 | ST PIERRE EN AUGE | Tempérée douce, humide | Sol argileux de haute activité | 76133 | Tempérée douce, humide | 67160 | Sol argileux de haute activité
14170 | ST PIERRE EN AUGE | Tempérée douce, humide | Sol argileux de haute activité | 76140 | Tempérée douce, humide | 67160 | Sol argileux de haute activité
14570 | ST REMY | Tempérée douce, humide | #N/A | 76150 | Tempérée douce, humide | 67170 | Sol argileux de haute activité
14670 | ST SAMSON | Tempérée douce, humide | #N/A | 76170 | Tempérée douce, humide | 67170 | Sol argileux de haute activité
14380 | NOUES DE SIENNE | Tempérée douce, humide | Sol argileux de haute activité | 76200 | Tempérée douce, humide | 67190 | Sol argileux de haute activité
14380 | NOUES DE SIENNE | Tempérée douce, humide | Sol argileux de haute activité | 76230 | Tempérée douce, humide | 67190 | Sol argileux de haute activité
14380 | NOUES DE SIENNE | Tempérée douce, humide | Sol argileux de haute activité | 76250 | Tempérée douce, humide | 67190 | Sol argileux de haute activité
14380 | NOUES DE SIENNE | Tempérée douce, humide | Sol argileux de haute activité | 76300 | Tempérée douce, humide | 67207 | Sol argileux de haute activité
14380 | NOUES DE SIENNE | Tempérée douce, humide | Sol argileux de haute activité | 76310 | Tempérée douce, humide | 67210 | Sol argileux de haute activité
14380 | NOUES DE SIENNE | Tempérée douce, humide | Sol argileux de haute activité | 76350 | Tempérée douce, sèche | 67220 | Sol argileux de haute activité
14380 | NOUES DE SIENNE | Tempérée douce, humide | Sol argileux de haute activité | 76410 | Tempérée douce, sèche | 67230 | Sol argileux de haute activité
14380 | NOUES DE SIENNE | Tempérée douce, humide | Sol argileux de haute activité | 76460 | Tempérée douce, humide | 67240 | Sol argileux de haute activité
14380 | NOUES DE SIENNE | Tempérée douce, humide | Sol argileux de haute activité | 76470 | Tempérée douce, humide | 67250 | Sol argileux de haute activité
14380 | NOUES DE SIENNE | Tempérée douce, humide | Sol argileux de haute activité | 76500 | Tempérée douce, sèche | 67250 | Sol argileux de haute activité
14190 | ST SYLVAIN | Tempérée douce, humide | Sol argileux de haute activité | 76530 | Tempérée douce, sèche | 67260 | Sol argileux de haute activité
14640 | ST VAAST EN AUGE | Tempérée douce, humide | #N/A | 76580 | Tempérée douce, humide | 67260 | Sol argileux de haute activité
14250 | ST VAAST SUR SEULLES | Tempérée douce, humide | Sol argileux de haute activité | 76600 | Tempérée douce, humide | 67270 | Sol argileux de haute activité
14400 | ST VIGOR LE GRAND | Tempérée douce, humide | Sol sablonneux | 76610 | Tempérée douce, humide | 67270 | Sol argileux de haute activité
14240 | SALLEN | Tempérée douce, humide | Sol argileux de haute activité | 76620 | Tempérée douce, humide | 67270 | Sol argileux de haute activité
14121 | SALLENELLES | Tempérée douce, humide | #N/A | 76720 | Tempérée douce, humide | 67280 | Sol argileux de haute activité
14940 | SANNERVILLE | Tempérée douce, humide | #N/A | 76770 | Tempérée douce, humide | 67290 | Sol argileux de haute activité
14330 | SAON | Tempérée douce, humide | Sol argileux de haute activité | 76800 | Tempérée douce, humide | 67310 | Sol argileux de haute activité
14330 | SAONNET | Tempérée douce, humide | Sol argileux de haute activité | 76810 | Tempérée douce, humide | 67320 | Sol argileux de haute activité
14170 | SASSY | Tempérée douce, humide | Sol argileux de haute activité | 76870 | Tempérée douce, humide | 67320 | Sol argileux de haute activité
14240 | VAL DE DROME | Tempérée douce, humide | Sol argileux de haute activité | 76910 | Tempérée douce, humide | 67330 | Sol argileux de haute activité
14240 | VAL DE DROME | Tempérée douce, humide | Sol argileux de haute activité | 76920 | Tempérée douce, humide | 67330 | Sol argileux de haute activité
14350 | VAL DE DROME | Tempérée douce, humide | Sol argileux de haute activité | 76960 | Tempérée douce, humide | 67340 | Sol argileux de haute activité
14350 | VAL DE DROME | Tempérée douce, humide | Sol argileux de haute activité | 76970 | Tempérée douce, humide | 67340 | Sol argileux de haute activité
14190 | SOIGNOLLES | Tempérée douce, humide | Sol argileux de haute activité | 77000 | Tempérée douce, sèche | 67360 | Sol argileux de haute activité
14540 | SOLIERS | Tempérée douce, humide | Sol argileux de haute activité | 77090 | Tempérée douce, sèche | 67370 | Sol argileux de haute activité
14400 | SOMMERVIEU | Tempérée douce, humide | Sol sablonneux | 77111 | Tempérée douce, sèche | 67390 | Sol argileux de haute activité
14700 | SOULANGY | Tempérée douce, humide | Sol argileux de haute activité | 77122 | Tempérée douce, sèche | 67390 | Sol argileux de haute activité
14420 | SOUMONT ST QUENTIN | Tempérée douce, humide | Sol argileux de haute activité | 77124 | Tempérée douce, sèche | 67390 | Sol argileux de haute activité
14400 | SUBLES | Tempérée douce, humide | Sol sablonneux | 77126 | Tempérée douce, sèche | 67420 | Sol argileux de haute activité
14400 | SULLY | Tempérée douce, humide | Sol sablonneux | 77131 | Tempérée douce, sèche | 67430 | Sol argileux de haute activité
14710 | SURRAIN | Tempérée douce, humide | Sol argileux de haute activité | 77138 | Tempérée douce, sèche | 67430 | Sol argileux de haute activité
14130 | SURVILLE | Tempérée douce, humide | Sol argileux de haute activité | 77141 | Tempérée douce, sèche | 67440 | Sol argileux de haute activité
14250 | TESSEL | Tempérée douce, humide | Sol argileux de haute activité | 77144 | Tempérée douce, sèche | 67470 | Sol argileux de haute activité
14610 | THAON | Tempérée douce, humide | Sol argileux de haute activité | 77145 | Tempérée douce, sèche | 67480 | Sol argileux de haute activité
14130 | LE THEIL EN AUGE | Tempérée douce, humide | Sol argileux de haute activité | 77148 | Tempérée douce, sèche | 67480 | Sol argileux de haute activité
14220 | THURY HARCOURT LE HOM | Tempérée douce, humide | Sol argileux de haute activité | 77150 | Tempérée douce, sèche | 67500 | Sol argileux de haute activité
14220 | THURY HARCOURT LE HOM | Tempérée douce, humide | Sol argileux de haute activité | 77154 | Tempérée douce, sèche | 67520 | Sol argileux de haute activité
14220 | THURY HARCOURT LE HOM | Tempérée douce, humide | Sol argileux de haute activité | 77157 | Tempérée douce, sèche | 67530 | Sol argileux de haute activité
14220 | THURY HARCOURT LE HOM | Tempérée douce, humide | Sol argileux de haute activité | 77164 | Tempérée douce, sèche | 67540 | Sol argileux de haute activité
14220 | THURY HARCOURT LE HOM | Tempérée douce, humide | Sol argileux de haute activité | 77166 | Tempérée douce, sèche | 67580 | Sol argileux de haute activité
14250 | TILLY SUR SEULLES | Tempérée douce, humide | Sol argileux de haute activité | 77167 | Tempérée douce, sèche | 67580 | Sol argileux de haute activité
14130 | LE TORQUESNE | Tempérée douce, humide | Sol argileux de haute activité | 77173 | Tempérée douce, sèche | 67590 | Sol argileux de haute activité
14940 | TOUFFREVILLE | Tempérée douce, humide | #N/A | 77174 | Tempérée douce, sèche | 67600 | Sol argileux de haute activité
14800 | TOUQUES | Tempérée douce, humide | #N/A | 77176 | Tempérée douce, sèche | 67620 | Sol argileux de haute activité
14400 | TOUR EN BESSIN | Tempérée douce, humide | Sol sablonneux | 77178 | Tempérée douce, sèche | 67630 | Sol argileux de haute activité
14800 | TOURGEVILLE | Tempérée douce, humide | #N/A | 77181 | Tempérée douce, sèche | 67660 | Sol argileux de haute activité
14330 | TOURNIERES | Tempérée douce, humide | Sol argileux de haute activité | 77183 | Tempérée douce, sèche | 67680 | Sol argileux de haute activité
14130 | TOURVILLE EN AUGE | Tempérée douce, humide | Sol argileux de haute activité | 77184 | Tempérée douce, sèche | 67700 | Sol argileux de haute activité
14210 | TOURVILLE SUR ODON | Tempérée douce, humide | Sol argileux de haute activité | 77185 | Tempérée douce, sèche | 67700 | Sol argileux de haute activité
14310 | TRACY BOCAGE | Tempérée douce, humide | Sol argileux de haute activité | 77186 | Tempérée douce, sèche | 67710 | Sol argileux de haute activité
14117 | TRACY SUR MER | Tempérée douce, humide | #N/A | 77190 | Tempérée douce, sèche | 67720 | Sol argileux de haute activité
14690 | TREPREL | Tempérée douce, humide | #N/A | 77200 | Tempérée douce, sèche | 67730 | Sol argileux de haute activité
14710 | TREVIERES | Tempérée douce, humide | Sol argileux de haute activité | 77210 | Tempérée douce, sèche | 67750 | Sol argileux de haute activité
14670 | TROARN | Tempérée douce, humide | #N/A | 77270 | Tempérée douce, sèche | 67760 | Sol argileux de haute activité
14670 | TROARN | Tempérée douce, humide | #N/A | 77280 | Tempérée douce, sèche | 67960 | Sol argileux de haute activité
14210 | MONTILLIERES SUR ORNE | Tempérée douce, humide | Sol argileux de haute activité | 77310 | Tempérée douce, sèche | 68125 | Sol argileux de haute activité
14210 | MONTILLIERES SUR ORNE | Tempérée douce, humide | Sol argileux de haute activité | 77330 | Tempérée douce, sèche | 68127 | Sol argileux de haute activité
14490 | LE TRONQUAY | Tempérée douce, humide | Sol argileux de haute activité | 77340 | Tempérée douce, sèche | 68130 | Sol argileux de haute activité
14360 | TROUVILLE SUR MER | Tempérée douce, humide | Sol argileux de haute activité | 77360 | Tempérée douce, sèche | 68130 | Sol argileux de haute activité
14490 | TRUNGY | Tempérée douce, humide | Sol argileux de haute activité | 77380 | Tempérée douce, sèche | 68130 | Sol argileux de haute activité
14190 | URVILLE | Tempérée douce, humide | Sol argileux de haute activité | 77420 | Tempérée douce, sèche | 68140 | Sol argileux de haute activité
14420 | USSY | Tempérée douce, humide | Sol argileux de haute activité | 77430 | Tempérée douce, sèche | 68140 | Sol argileux de haute activité
14210 | VACOGNES NEUILLY | Tempérée douce, humide | Sol argileux de haute activité | 77450 | Tempérée douce, sèche | 68150 | Sol argileux de haute activité
14210 | VACOGNES NEUILLY | Tempérée douce, humide | Sol argileux de haute activité | 77480 | Tempérée douce, sèche | 68150 | Sol argileux de haute activité
14340 | VALSEME | Tempérée douce, humide | Sol argileux de haute activité | 77500 | Tempérée douce, sèche | 68160 | Sol argileux de haute activité
14390 | VARAVILLE | Tempérée douce, humide | Sol sablonneux | 77590 | Tempérée douce, sèche | 68190 | Sol argileux de haute activité
14350 | VALDALLIERE | Tempérée douce, humide | Sol argileux de haute activité | 77600 | Tempérée douce, sèche | 68210 | Sol argileux de haute activité
14350 | VALDALLIERE | Tempérée douce, humide | Sol argileux de haute activité | 77610 | Tempérée douce, sèche | 68210 | Sol argileux de haute activité
14350 | VALDALLIERE | Tempérée douce, humide | Sol argileux de haute activité | 77640 | Tempérée douce, sèche | 68210 | Sol argileux de haute activité
14410 | VALDALLIERE | Tempérée douce, humide | #N/A | 77670 | Tempérée douce, sèche | 68220 | Sol argileux de haute activité
14410 | VALDALLIERE | Tempérée douce, humide | #N/A | 77690 | Tempérée douce, sèche | 68230 | Sol argileux de haute activité
14410 | VALDALLIERE | Tempérée douce, humide | #N/A | 77750 | Tempérée douce, sèche | 68260 | Sol argileux de haute activité
14410 | VALDALLIERE | Tempérée douce, humide | #N/A | 77780 | Tempérée douce, sèche | 68280 | Sol argileux de haute activité
14410 | VALDALLIERE | Tempérée douce, humide | #N/A | 77810 | Tempérée douce, sèche | 68290 | Sol argileux de haute activité
14410 | VALDALLIERE | Tempérée douce, humide | #N/A | 77820 | Tempérée douce, sèche | 68290 | Sol argileux de haute activité
14410 | VALDALLIERE | Tempérée douce, humide | #N/A | 77840 | Tempérée douce, sèche | 68290 | Sol argileux de haute activité
14410 | VALDALLIERE | Tempérée douce, humide | #N/A | 77850 | Tempérée douce, sèche | 68300 | Sol argileux de haute activité
14410 | VALDALLIERE | Tempérée douce, humide | #N/A | 77870 | Tempérée douce, sèche | 68310 | Sol argileux de haute activité
14410 | VALDALLIERE | Tempérée douce, humide | #N/A | 77880 | Tempérée douce, sèche | 68320 | Sol argileux de haute activité
14410 | VALDALLIERE | Tempérée douce, humide | #N/A | 77910 | Tempérée douce, sèche | 68350 | Sol argileux de haute activité
14400 | VAUCELLES | Tempérée douce, humide | Sol sablonneux | 77920 | Tempérée douce, sèche | 68380 | Sol argileux de haute activité
14800 | VAUVILLE | Tempérée douce, humide | #N/A | 77970 | Tempérée douce, sèche | 68390 | Sol argileux de haute activité
14400 | VAUX SUR AURE | Tempérée douce, humide | Sol sablonneux | 77990 | Tempérée douce, sèche | 68410 | Sol argileux de haute activité
14400 | VAUX SUR SEULLES | Tempérée douce, humide | Sol sablonneux | 78110 | Tempérée douce, sèche | 68420 | Sol argileux de haute activité
14250 | VENDES | Tempérée douce, humide | Sol argileux de haute activité | 78111 | Tempérée douce, sèche | 68440 | Sol argileux de haute activité
14170 | VENDEUVRE | Tempérée douce, humide | Sol argileux de haute activité | 78112 | Tempérée douce, sèche | 68440 | Sol argileux de haute activité
14170 | VENDEUVRE | Tempérée douce, humide | Sol argileux de haute activité | 78113 | Tempérée douce, sèche | 68480 | Sol argileux de haute activité
14170 | VENDEUVRE | Tempérée douce, humide | Sol argileux de haute activité | 78114 | Tempérée douce, sèche | 68480 | Sol argileux de haute activité
14700 | VERSAINVILLE | Tempérée douce, humide | Sol argileux de haute activité | 78117 | Tempérée douce, sèche | 68480 | Sol argileux de haute activité
14790 | VERSON | Tempérée douce, humide | Sol argileux de haute activité | 78121 | Tempérée douce, sèche | 68490 | Sol argileux de haute activité
14114 | VER SUR MER | Tempérée douce, humide | #N/A | 78126 | Tempérée douce, sèche | 68500 | Sol argileux de haute activité
14290 | LA VESPIERE FRIARDEL | Tempérée fraiche, humide | Sol spodique | 78130 | Tempérée douce, sèche | 68520 | Sol argileux de haute activité
14290 | LA VESPIERE FRIARDEL | Tempérée fraiche, humide | Sol spodique | 78150 | Tempérée douce, sèche | 68550 | Sol argileux de haute activité
14570 | LE VEY | Tempérée douce, humide | #N/A | 78160 | Tempérée douce, sèche | 68580 | Sol argileux de haute activité
14170 | VICQUES | Tempérée douce, humide | Sol argileux de haute activité | 78170 | Tempérée douce, sèche | 68600 | Sol argileux de haute activité
14430 | VICTOT PONTFOL | Tempérée douce, humide | Sol argileux de haute activité | 78190 | Tempérée douce, sèche | 68600 | Sol argileux de haute activité
14400 | VIENNE EN BESSIN | Tempérée douce, humide | Sol sablonneux | 78210 | Tempérée douce, sèche | 68600 | Sol argileux de haute activité
14710 | VIERVILLE SUR MER | Tempérée douce, humide | Sol argileux de haute activité | 78220 | Tempérée douce, sèche | 68610 | Sol argileux de haute activité
14930 | VIEUX | Tempérée douce, humide | #N/A | 78230 | Tempérée douce, sèche | 68640 | Sol argileux de haute activité
14130 | VIEUX BOURG | Tempérée douce, humide | Sol argileux de haute activité | 78240 | Tempérée douce, sèche | 68640 | Sol argileux de haute activité
14700 | VIGNATS | Tempérée douce, humide | Sol argileux de haute activité | 78250 | Tempérée douce, sèche | 68700 | Sol argileux de haute activité
14310 | VILLERS BOCAGE | Tempérée douce, humide | Sol argileux de haute activité | 78260 | Tempérée douce, sèche | 68740 | Sol argileux de haute activité
14420 | VILLERS CANIVET | Tempérée douce, humide | Sol argileux de haute activité | 78280 | Tempérée douce, sèche | 68740 | Sol argileux de haute activité
14640 | VILLERS SUR MER | Tempérée douce, humide | #N/A | 78300 | Tempérée douce, sèche | 68760 | Sol argileux de haute activité
14113 | VILLERVILLE | Tempérée douce, humide | #N/A | 78310 | Tempérée douce, sèche | 68870 | Sol argileux de haute activité
14570 | LA VILLETTE | Tempérée douce, humide | #N/A | 78320 | Tempérée douce, sèche | 68890 | Sol argileux de haute activité
14610 | VILLONS LES BUISSONS | Tempérée douce, humide | Sol argileux de haute activité | 78330 | Tempérée douce, sèche | 68970 | Sol argileux de haute activité
14700 | VILLY LEZ FALAISE | Tempérée douce, humide | Sol argileux de haute activité | 78340 | Tempérée douce, sèche | 68990 | Sol argileux de haute activité
14310 | VILLY BOCAGE | Tempérée douce, humide | Sol argileux de haute activité | 78350 | Tempérée douce, sèche | 69100 | Sol argileux de haute activité
14370 | VIMONT | Tempérée douce, humide | Sol argileux de haute activité | 78360 | Tempérée douce, sèche | 69124 | Sol argileux de haute activité
14500 | VIRE NORMANDIE | Tempérée douce, humide | Sol argileux de haute activité | 78380 | Tempérée douce, sèche | 69126 | Sol argileux de haute activité
14500 | VIRE NORMANDIE | Tempérée douce, humide | Sol argileux de haute activité | 78390 | Tempérée douce, sèche | 69150 | Sol argileux de haute activité
14500 | VIRE NORMANDIE | Tempérée douce, humide | Sol argileux de haute activité | 78400 | Tempérée douce, sèche | 69170 | Sol argileux de haute activité
14500 | VIRE NORMANDIE | Tempérée douce, humide | Sol argileux de haute activité | 78420 | Tempérée douce, sèche | 69170 | Sol argileux de haute activité
14500 | VIRE NORMANDIE | Tempérée douce, humide | Sol argileux de haute activité | 78430 | Tempérée douce, sèche | 69200 | Sol argileux de haute activité
14500 | VIRE NORMANDIE | Tempérée douce, humide | Sol argileux de haute activité | 78450 | Tempérée douce, sèche | 69210 | Sol argileux de haute activité
14500 | VIRE NORMANDIE | Tempérée douce, humide | Sol argileux de haute activité | 78470 | Tempérée douce, sèche | 69220 | Sol argileux de haute activité
14500 | VIRE NORMANDIE | Tempérée douce, humide | Sol argileux de haute activité | 78480 | Tempérée douce, sèche | 69230 | Sol argileux de haute activité
14500 | VIRE NORMANDIE | Tempérée douce, humide | Sol argileux de haute activité | 78500 | Tempérée douce, sèche | 69240 | Sol argileux de haute activité
14500 | VIRE NORMANDIE | Tempérée douce, humide | Sol argileux de haute activité | 78510 | Tempérée douce, sèche | 69250 | Sol argileux de haute activité
14690 | PONT D OUILLY | Tempérée douce, humide | #N/A | 78530 | Tempérée douce, sèche | 69280 | Sol argileux de haute activité
15160 | ALLANCHE | Tempérée fraiche, humide | Sol volcanique | 78560 | Tempérée douce, sèche | 69330 | Sol argileux de haute activité
15100 | ALLEUZE | Tempérée fraiche, humide | Sol argileux de haute activité | 78570 | Tempérée douce, sèche | 69360 | Sol argileux de haute activité
15700 | ALLY | Tempérée douce, humide | Sol volcanique | 78580 | Tempérée douce, sèche | 69380 | Sol argileux de haute activité
15700 | ALLY | Tempérée douce, humide | Sol volcanique | 78590 | Tempérée douce, sèche | 69380 | Sol argileux de haute activité
15100 | ANDELAT | Tempérée fraiche, humide | Sol argileux de haute activité | 78600 | Tempérée douce, sèche | 69390 | Sol argileux de haute activité
15100 | ANGLARDS DE ST FLOUR | Tempérée fraiche, humide | Sol argileux de haute activité | 78620 | Tempérée douce, sèche | 69400 | Sol argileux de haute activité
15380 | ANGLARDS DE SALERS | Tempérée fraiche, humide | Sol volcanique | 78630 | Tempérée douce, sèche | 69410 | Sol argileux de haute activité
15110 | ANTERRIEUX | Tempérée fraiche, humide | Sol argileux de haute activité | 78640 | Tempérée douce, sèche | 69430 | Sol argileux de haute activité
15240 | ANTIGNAC | Tempérée douce, humide | Sol argileux de haute activité | 78650 | Tempérée douce, sèche | 69430 | Sol argileux de haute activité
15400 | APCHON | Tempérée fraiche, humide | Sol volcanique | 78670 | Tempérée douce, sèche | 69430 | Sol argileux de haute activité
15200 | ARCHES | Tempérée douce, humide | Sol argileux de haute activité | 78680 | Tempérée douce, sèche | 69440 | Sol argileux de haute activité
15150 | ARNAC | Tempérée douce, humide | Sol argileux de haute activité | 78700 | Tempérée douce, sèche | 69440 | Sol argileux de haute activité
15130 | ARPAJON SUR CERE | Tempérée douce, humide | Sol argileux de haute activité | 78710 | Tempérée douce, sèche | 69460 | Sol argileux de haute activité
15500 | AURIAC L EGLISE | Tempérée fraiche, humide | Sol argileux de haute activité | 78711 | Tempérée douce, sèche | 69470 | Sol argileux de haute activité
15000 | AURILLAC | Tempérée douce, humide | #N/A | 78730 | Tempérée douce, sèche | 69480 | Sol argileux de haute activité
15240 | AUZERS | Tempérée douce, humide | Sol argileux de haute activité | 78740 | Tempérée douce, sèche | 69490 | Sol argileux de haute activité
15250 | AYRENS | Tempérée douce, humide | Sol argileux de haute activité | 78750 | Tempérée douce, sèche | 69490 | Sol argileux de haute activité
15800 | BADAILHAC | Tempérée fraiche, humide | Sol argileux de haute activité | 78760 | Tempérée douce, sèche | 69550 | Sol argileux de haute activité
15700 | BARRIAC LES BOSQUETS | Tempérée douce, humide | Sol volcanique | 78780 | Tempérée douce, sèche | 69550 | Sol argileux de haute activité
15240 | BASSIGNAC | Tempérée douce, humide | Sol argileux de haute activité | 78800 | Tempérée douce, sèche | 69590 | Sol argileux de haute activité
15270 | BEAULIEU | Tempérée fraiche, humide | Sol spodique | 78820 | Tempérée douce, sèche | 69590 | Sol argileux de haute activité
15600 | BOISSET | Tempérée douce, sèche | Sol argileux de haute activité | 78840 | Tempérée douce, sèche | 69610 | Sol argileux de haute activité
15500 | BONNAC | Tempérée fraiche, humide | Sol argileux de haute activité | 78850 | Tempérée douce, sèche | 69610 | Sol argileux de haute activité
15700 | BRAGEAC | Tempérée douce, humide | Sol volcanique | 78870 | Tempérée douce, sèche | 69610 | Sol argileux de haute activité
15300 | ALBEPIERRE BREDONS | Tempérée fraiche, humide | Sol volcanique | 78890 | Tempérée douce, sèche | 69620 | Sol argileux de haute activité
15230 | BREZONS | Tempérée fraiche, humide | Sol argileux de haute activité | 78920 | Tempérée douce, sèche | 69650 | Sol argileux de haute activité
15340 | PUYCAPEL | Tempérée douce, humide | Sol argileux de haute activité | 78940 | Tempérée douce, sèche | 69670 | Sol argileux de haute activité
15340 | PUYCAPEL | Tempérée douce, humide | Sol argileux de haute activité | 78960 | Tempérée douce, sèche | 69690 | Sol argileux de haute activité
15130 | CARLAT | Tempérée douce, humide | Sol argileux de haute activité | 78990 | Tempérée douce, sèche | 69700 | Sol argileux de haute activité
15340 | CASSANIOUZE | Tempérée douce, humide | Sol argileux de haute activité | 79180 | Tempérée douce, humide | 69700 | Sol argileux de haute activité
15290 | CAYROLS | Tempérée douce, humide | Sol argileux de haute activité | 79320 | Tempérée douce, humide | 69720 | Sol argileux de haute activité
15500 | CELOUX | Tempérée fraiche, humide | Sol argileux de haute activité | 79440 | Tempérée douce, humide | 69770 | Sol argileux de haute activité
15230 | CEZENS | Tempérée fraiche, humide | Sol argileux de haute activité | 79450 | Tempérée douce, humide | 69790 | Sol argileux de haute activité
15320 | CHALIERS | Tempérée fraiche, humide | Sol argileux de haute activité | 79460 | Tempérée douce, humide | 69790 | Sol argileux de haute activité
15200 | CHALVIGNAC | Tempérée douce, humide | Sol argileux de haute activité | 79510 | Tempérée douce, humide | 69800 | Sol argileux de haute activité
15350 | CHAMPAGNAC | Tempérée douce, humide | Sol argileux de haute activité | 80080 | Tempérée douce, humide | 69820 | Sol argileux de haute activité
15270 | CHAMPS SUR TARENTAINE MARCHAL | Tempérée fraiche, humide | Sol spodique | 80090 | Tempérée douce, humide | 69830 | Sol argileux de haute activité
15270 | CHAMPS SUR TARENTAINE MARCHAL | Tempérée fraiche, humide | Sol spodique | 80100 | Tempérée douce, humide | 69840 | Sol argileux de haute activité
15190 | CHANTERELLE | Tempérée fraiche, humide | Sol volcanique | 80115 | Tempérée douce, humide | 69870 | Sol argileux de haute activité
15300 | LA CHAPELLE D ALAGNON | Tempérée fraiche, humide | Sol volcanique | 80122 | Tempérée fraiche, humide | 69870 | Sol argileux de haute activité
15500 | LA CHAPELLE LAURENT | Tempérée fraiche, humide | Sol argileux de haute activité | 80130 | Tempérée douce, humide | 69870 | Sol argileux de haute activité
15500 | CHARMENSAC | Tempérée fraiche, humide | Sol argileux de haute activité | 80131 | Tempérée douce, humide | 69970 | Sol argileux de haute activité
15110 | CHAUDES AIGUES | Tempérée fraiche, humide | Sol argileux de haute activité | 80134 | Tempérée douce, humide | 70000 | Sol argileux de haute activité
15700 | CHAUSSENAC | Tempérée douce, humide | Sol volcanique | 80136 | Tempérée douce, humide | 70000 | Sol argileux de haute activité
15500 | CHAZELLES | Tempérée fraiche, humide | Sol argileux de haute activité | 80330 | Tempérée douce, humide | 70000 | Sol argileux de haute activité
15400 | CHEYLADE | Tempérée fraiche, humide | Sol volcanique | 80350 | Tempérée douce, humide | 70000 | Sol argileux de haute activité
15400 | LE CLAUX | Tempérée fraiche, humide | Sol volcanique | 80390 | Tempérée douce, humide | 70000 | Sol argileux de haute activité
15320 | CLAVIERES | Tempérée fraiche, humide | Sol argileux de haute activité | 80420 | Tempérée douce, humide | 70000 | Sol argileux de haute activité
15400 | COLLANDRES | Tempérée fraiche, humide | Sol volcanique | 80430 | Tempérée douce, humide | 70000 | Sol argileux de haute activité
15170 | COLTINES | Tempérée fraiche, humide | Sol argileux de haute activité | 80450 | Tempérée douce, humide | 70100 | Sol argileux de haute activité
15190 | CONDAT | Tempérée fraiche, humide | Sol volcanique | 80490 | Tempérée douce, humide | 70100 | Sol argileux de haute activité
15100 | COREN | Tempérée fraiche, humide | Sol argileux de haute activité | 80520 | Tempérée douce, humide | 70100 | Sol argileux de haute activité
15250 | CRANDELLES | Tempérée douce, humide | Sol argileux de haute activité | 80550 | Tempérée douce, sèche | 70100 | Sol argileux de haute activité
15150 | CROS DE MONTVERT | Tempérée douce, humide | Sol argileux de haute activité | 80630 | Tempérée fraiche, humide | 70100 | Sol argileux de haute activité
15130 | CROS DE RONESQUE | Tempérée douce, humide | Sol argileux de haute activité | 80650 | Tempérée douce, humide | 70100 | Sol argileux de haute activité
15430 | CUSSAC | Tempérée fraiche, humide | #N/A | 80690 | Tempérée douce, humide | 70110 | Sol argileux de haute activité
15110 | DEUX VERGES | Tempérée fraiche, humide | Sol argileux de haute activité | 80710 | Tempérée douce, humide | 70110 | Sol argileux de haute activité
15300 | DIENNE | Tempérée fraiche, humide | Sol volcanique | 80740 | Tempérée fraiche, humide | 70110 | Sol argileux de haute activité
15140 | DRUGEAC | Tempérée fraiche, humide | Sol volcanique | 80770 | Tempérée douce, humide | 70110 | Sol argileux de haute activité
15700 | ESCORAILLES | Tempérée douce, humide | Sol volcanique | 80780 | Tempérée douce, humide | 70120 | Sol argileux de haute activité
15110 | ESPINASSE | Tempérée fraiche, humide | Sol argileux de haute activité | 80850 | Tempérée douce, humide | 70120 | Sol argileux de haute activité
15380 | LE FALGOUX | Tempérée fraiche, humide | Sol volcanique | 80870 | Tempérée douce, humide | 70120 | Sol argileux de haute activité
15140 | LE FAU | Tempérée fraiche, humide | Sol volcanique | 80880 | Tempérée douce, humide | 70120 | Sol argileux de haute activité
15170 | FERRIERES ST MARY | Tempérée fraiche, humide | Sol argileux de haute activité | 80890 | Tempérée douce, humide | 70120 | Sol argileux de haute activité
15140 | FONTANGES | Tempérée fraiche, humide | Sol volcanique | 80960 | Tempérée douce, humide | 70130 | Sol argileux de haute activité
15310 | FREIX ANGLARDS | Tempérée douce, humide | Sol argileux de haute activité | 80970 | Tempérée douce, sèche | 70130 | Sol argileux de haute activité
15110 | FRIDEFONT | Tempérée fraiche, humide | Sol argileux de haute activité | 80980 | Tempérée douce, humide | 70130 | Sol argileux de haute activité
15130 | GIOU DE MAMOU | Tempérée douce, humide | Sol argileux de haute activité | 81000 | Tempérée douce, sèche | 70140 | Sol argileux de haute activité
15310 | GIRGOLS | Tempérée douce, humide | Sol argileux de haute activité | 81090 | Tempérée douce, sèche | 70140 | Sol argileux de haute activité
15150 | GLENAT | Tempérée douce, humide | Sol argileux de haute activité | 81210 | Tempérée douce, sèche | 70150 | Sol argileux de haute activité
15230 | GOURDIEGES | Tempérée fraiche, humide | Sol argileux de haute activité | 81370 | Tempérée douce, sèche | 70150 | Sol argileux de haute activité
15110 | JABRUN | Tempérée fraiche, humide | Sol argileux de haute activité | 81380 | Tempérée douce, sèche | 70160 | Sol argileux de haute activité
15200 | JALEYRAC | Tempérée douce, humide | Sol argileux de haute activité | 81450 | Tempérée douce, sèche | 70160 | Sol argileux de haute activité
15170 | JOURSAC | Tempérée fraiche, humide | Sol argileux de haute activité | 81710 | Tempérée douce, sèche | 70160 | Sol argileux de haute activité
15800 | JOU SOUS MONJOU | Tempérée fraiche, humide | Sol argileux de haute activité | 82210 | Tempérée douce, sèche | 70170 | Sol argileux de haute activité
15120 | JUNHAC | Tempérée douce, humide | Sol argileux de haute activité | 82250 | Tempérée douce, sèche | 70170 | Sol argileux de haute activité
15250 | JUSSAC | Tempérée douce, humide | Sol argileux de haute activité | 82350 | Tempérée douce, sèche | 70180 | Sol argileux de haute activité
15120 | LABESSERETTE | Tempérée douce, humide | Sol argileux de haute activité | 82360 | Tempérée douce, sèche | 70180 | Sol argileux de haute activité
15130 | LABROUSSE | Tempérée douce, humide | Sol argileux de haute activité | 82390 | Tempérée douce, sèche | 70180 | Sol argileux de haute activité
15230 | LACAPELLE BARRES | Tempérée fraiche, humide | Sol argileux de haute activité | 83000 | Tempérée douce, sèche | 70190 | Sol argileux de haute activité
15120 | LACAPELLE DEL FRAISSE | Tempérée douce, humide | Sol argileux de haute activité | 83100 | Tempérée douce, sèche | 70190 | Sol argileux de haute activité
15150 | LACAPELLE VIESCAMP | Tempérée douce, humide | Sol argileux de haute activité | 83110 | Tempérée douce, sèche | 70190 | Sol argileux de haute activité
15120 | LADINHAC | Tempérée douce, humide | Sol argileux de haute activité | 83120 | Tempérée douce, humide | 70190 | Sol argileux de haute activité
15130 | LAFEUILLADE EN VEZIE | Tempérée douce, humide | Sol argileux de haute activité | 83130 | Tempérée douce, sèche | 70200 | Sol argileux de haute activité
15160 | LANDEYRAT | Tempérée fraiche, humide | Sol volcanique | 83131 | Tempérée douce, humide | 70200 | Sol argileux de haute activité
15270 | LANOBRE | Tempérée fraiche, humide | Sol spodique | 83140 | Tempérée douce, sèche | 70200 | Sol argileux de haute activité
15270 | LANOBRE | Tempérée fraiche, humide | Sol spodique | 83143 | Tempérée douce, sèche | 70200 | Sol argileux de haute activité
15120 | LAPEYRUGUE | Tempérée douce, humide | Sol argileux de haute activité | 83150 | Tempérée douce, sèche | 70200 | Sol argileux de haute activité
15150 | LAROQUEBROU | Tempérée douce, humide | Sol argileux de haute activité | 83160 | Tempérée douce, sèche | 70200 | Sol argileux de haute activité
15250 | LAROQUEVIEILLE | Tempérée douce, humide | Sol argileux de haute activité | 83200 | Tempérée douce, sèche | 70210 | Sol argileux de haute activité
15590 | LASCELLE MANDAILLES | Tempérée fraiche, humide | Sol volcanique | 83220 | Tempérée douce, sèche | 70210 | Sol argileux de haute activité
15500 | LASTIC | Tempérée fraiche, humide | Sol argileux de haute activité | 83230 | Tempérée douce, sèche | 70210 | Sol argileux de haute activité
15500 | LAURIE | Tempérée fraiche, humide | Sol argileux de haute activité | 83240 | Tempérée douce, sèche | 70210 | Sol argileux de haute activité
15300 | LAVEISSENET | Tempérée fraiche, humide | Sol volcanique | 83270 | Tempérée douce, sèche | 70220 | Sol argileux de haute activité
15300 | LAVEISSIERE | Tempérée fraiche, humide | Sol volcanique | 83320 | Tempérée douce, sèche | 70230 | Sol argileux de haute activité
15300 | LAVEISSIERE | Tempérée fraiche, humide | Sol volcanique | 83350 | Tempérée douce, sèche | 70230 | Sol argileux de haute activité
15300 | LAVEISSIERE | Tempérée fraiche, humide | Sol volcanique | 83370 | Tempérée douce, sèche | 70240 | Sol argileux de haute activité
15300 | LAVIGERIE | Tempérée fraiche, humide | Sol volcanique | 83380 | Tempérée douce, sèche | 70240 | Sol argileux de haute activité
15120 | LEUCAMP | Tempérée douce, humide | Sol argileux de haute activité | 83400 | Tempérée douce, sèche | 70250 | Sol argileux de haute activité
15600 | LEYNHAC | Tempérée douce, sèche | Sol argileux de haute activité | 83420 | Tempérée douce, sèche | 70270 | Sol argileux de haute activité
43450 | LEYVAUX | Tempérée fraiche, humide | Sol argileux de haute activité | 83430 | Tempérée douce, sèche | 70270 | Sol argileux de haute activité
15110 | LIEUTADES | Tempérée fraiche, humide | Sol argileux de haute activité | 83500 | Tempérée douce, sèche | 70280 | Sol argileux de haute activité
15320 | LORCIERES | Tempérée fraiche, humide | Sol argileux de haute activité | 83520 | Tempérée douce, sèche | 70280 | Sol argileux de haute activité
15320 | VAL D ARCOMIE | Tempérée fraiche, humide | Sol argileux de haute activité | 83580 | Tempérée douce, sèche | 70290 | Sol argileux de haute activité
15320 | VAL D ARCOMIE | Tempérée fraiche, humide | Sol argileux de haute activité | 83700 | Tempérée douce, humide | 70290 | Sol argileux de haute activité
15320 | VAL D ARCOMIE | Tempérée fraiche, humide | Sol argileux de haute activité | 83720 | Tempérée douce, sèche | 70300 | Sol argileux de haute activité
15320 | VAL D ARCOMIE | Tempérée fraiche, humide | Sol argileux de haute activité | 83790 | Tempérée douce, sèche | 70300 | Sol argileux de haute activité
15320 | VAL D ARCOMIE | Tempérée fraiche, humide | Sol argileux de haute activité | 83820 | Tempérée douce, sèche | 70310 | Sol argileux de haute activité
15190 | LUGARDE | Tempérée fraiche, humide | Sol volcanique | 83890 | Tempérée douce, sèche | 70320 | Sol argileux de haute activité
15210 | MADIC | Tempérée douce, humide | Sol argileux de haute activité | 83910 | Tempérée douce, sèche | 70360 | Sol argileux de haute activité
15230 | MALBO | Tempérée fraiche, humide | Sol argileux de haute activité | 83920 | Tempérée douce, sèche | 70360 | Sol argileux de haute activité
15590 | MANDAILLES ST JULIEN | Tempérée fraiche, humide | Sol volcanique | 83980 | Tempérée douce, sèche | 70400 | Sol argileux de haute activité
15590 | MANDAILLES ST JULIEN | Tempérée fraiche, humide | Sol volcanique | 83990 | Tempérée douce, humide | 70400 | Sol argileux de haute activité
15190 | MARCENAT | Tempérée fraiche, humide | Sol volcanique | 84000 | Tempérée douce, sèche | 70440 | Sol argileux de haute activité
15400 | MARCHASTEL | Tempérée fraiche, humide | Sol volcanique | 84140 | Tempérée douce, sèche | 70500 | Sol argileux de haute activité
15220 | MARCOLES | Tempérée douce, humide | Sol argileux de haute activité | 84150 | Tempérée douce, sèche | 70500 | Sol argileux de haute activité
15250 | MARMANHAC | Tempérée douce, humide | Sol argileux de haute activité | 84230 | Tempérée douce, sèche | 70500 | Sol argileux de haute activité
15500 | MASSIAC | Tempérée fraiche, humide | Sol argileux de haute activité | 84270 | Tempérée douce, sèche | 70500 | Sol argileux de haute activité
15200 | MAURIAC | Tempérée douce, humide | Sol argileux de haute activité | 84310 | Tempérée douce, sèche | 70500 | Sol argileux de haute activité
15110 | MAURINES | Tempérée fraiche, humide | Sol argileux de haute activité | 84320 | Tempérée douce, sèche | 70500 | Sol argileux de haute activité
15600 | MAURS | Tempérée douce, sèche | Sol argileux de haute activité | 84350 | Tempérée douce, sèche | 70600 | Sol argileux de haute activité
15200 | MEALLET | Tempérée douce, humide | Sol argileux de haute activité | 84420 | Tempérée douce, sèche | 70600 | Sol argileux de haute activité
15400 | MENET | Tempérée fraiche, humide | Sol volcanique | 84430 | Tempérée douce, sèche | 70600 | Sol argileux de haute activité
15100 | MENTIERES | Tempérée fraiche, humide | Sol argileux de haute activité | 84450 | Tempérée douce, sèche | 70700 | Sol argileux de haute activité
15500 | MOLEDES | Tempérée fraiche, humide | Sol argileux de haute activité | 84470 | Tempérée douce, sèche | 70700 | Sol argileux de haute activité
15500 | MOLOMPIZE | Tempérée fraiche, humide | Sol argileux de haute activité | 84530 | Tempérée douce, sèche | 70700 | Sol argileux de haute activité
15240 | LA MONSELIE | Tempérée douce, humide | Sol argileux de haute activité | 84550 | Tempérée douce, sèche | 70700 | Sol argileux de haute activité
15190 | MONTBOUDIF | Tempérée fraiche, humide | Sol volcanique | 84560 | Tempérée douce, sèche | 70700 | Sol argileux de haute activité
15100 | MONTCHAMP | Tempérée fraiche, humide | Sol argileux de haute activité | 84580 | Tempérée douce, sèche | 70800 | Sol argileux de haute activité
15240 | LE MONTEIL | Tempérée douce, humide | Sol argileux de haute activité | 84660 | Tempérée douce, sèche | 70800 | Sol argileux de haute activité
15190 | MONTGRELEIX | Tempérée fraiche, humide | Sol volcanique | 84700 | Tempérée douce, sèche | 71100 | Sol argileux de haute activité
15600 | MONTMURAT | Tempérée douce, sèche | Sol argileux de haute activité | 84760 | Tempérée douce, sèche | 71100 | Sol argileux de haute activité
15120 | MONTSALVY | Tempérée douce, humide | Sol argileux de haute activité | 84800 | Tempérée douce, sèche | 71110 | Sol argileux de haute activité
15150 | MONTVERT | Tempérée douce, humide | Sol argileux de haute activité | 84810 | Tempérée douce, sèche | 71120 | Sol argileux de haute activité
15380 | MOUSSAGES | Tempérée fraiche, humide | Sol volcanique | 84820 | Tempérée douce, sèche | 71120 | Sol argileux de haute activité
15300 | MURAT | Tempérée fraiche, humide | Sol volcanique | 84830 | Tempérée douce, sèche | 71120 | Sol argileux de haute activité
15300 | MURAT | Tempérée fraiche, humide | Sol volcanique | 84840 | Tempérée douce, sèche | 71120 | Sol argileux de haute activité
15230 | NARNHAC | Tempérée fraiche, humide | Sol argileux de haute activité | 84850 | Tempérée douce, sèche | 71140 | Sol argileux de haute activité
15250 | NAUCELLES | Tempérée douce, humide | Sol argileux de haute activité | 84860 | Tempérée douce, sèche | 71140 | Sol argileux de haute activité
15170 | NEUSSARGUES EN PINATELLE | Tempérée fraiche, humide | Sol argileux de haute activité | 84870 | Tempérée douce, sèche | 71140 | Sol argileux de haute activité
15170 | NEUSSARGUES EN PINATELLE | Tempérée fraiche, humide | Sol argileux de haute activité | 85160 | Tempérée douce, humide | 71150 | Sol argileux de haute activité
15170 | NEUSSARGUES EN PINATELLE | Tempérée fraiche, humide | Sol argileux de haute activité | 85180 | Tempérée douce, humide | 71150 | Sol argileux de haute activité
15170 | NEUSSARGUES EN PINATELLE | Tempérée fraiche, humide | Sol argileux de haute activité | 85290 | Tempérée douce, humide | 71160 | Sol argileux de haute activité
15300 | NEUSSARGUES EN PINATELLE | Tempérée fraiche, humide | Sol volcanique | 85330 | Tempérée douce, humide | 71190 | Sol argileux de haute activité
15100 | NEUVEGLISE SUR TRUYERE | Tempérée fraiche, humide | Sol argileux de haute activité | 85340 | Tempérée douce, humide | 71190 | Sol argileux de haute activité
15260 | NEUVEGLISE SUR TRUYERE | Tempérée fraiche, humide | #N/A | 85350 | Tempérée douce, humide | 71190 | Sol argileux de haute activité
15260 | NEUVEGLISE SUR TRUYERE | Tempérée fraiche, humide | #N/A | 85360 | Tempérée douce, humide | 71210 | Sol argileux de haute activité
15260 | NEUVEGLISE SUR TRUYERE | Tempérée fraiche, humide | #N/A | 85520 | Tempérée douce, humide | 71220 | Sol argileux de haute activité
15150 | NIEUDAN | Tempérée douce, humide | Sol argileux de haute activité | 85550 | Tempérée douce, humide | 71220 | Sol argileux de haute activité
15290 | OMPS | Tempérée douce, humide | Sol argileux de haute activité | 85630 | Tempérée douce, humide | 71220 | Sol argileux de haute activité
15800 | PAILHEROLS | Tempérée fraiche, humide | Sol argileux de haute activité | 85660 | Tempérée douce, humide | 71220 | Sol argileux de haute activité
15290 | PARLAN | Tempérée douce, humide | Sol argileux de haute activité | 85680 | Tempérée douce, humide | 71220 | Sol argileux de haute activité
15430 | PAULHAC | Tempérée fraiche, humide | #N/A | 85690 | Tempérée douce, humide | 71230 | Sol argileux de haute activité
15230 | PAULHENC | Tempérée fraiche, humide | Sol argileux de haute activité | 85740 | Tempérée douce, humide | 71240 | Sol argileux de haute activité
15170 | PEYRUSSE | Tempérée fraiche, humide | Sol argileux de haute activité | 86000 | Tempérée douce, humide | 71240 | Sol argileux de haute activité
15230 | PIERREFORT | Tempérée fraiche, humide | Sol argileux de haute activité | 86180 | Tempérée douce, humide | 71240 | Sol argileux de haute activité
15700 | PLEAUX | Tempérée douce, humide | Sol volcanique | 86380 | Tempérée douce, humide | 71250 | Sol argileux de haute activité
15700 | PLEAUX | Tempérée douce, humide | Sol volcanique | 86530 | Tempérée douce, sèche | 71250 | Sol argileux de haute activité
15700 | PLEAUX | Tempérée douce, humide | Sol volcanique | 86550 | Tempérée douce, humide | 71260 | Sol argileux de haute activité
15700 | PLEAUX | Tempérée douce, humide | Sol volcanique | 86580 | Tempérée douce, humide | 71260 | Sol argileux de haute activité
15800 | POLMINHAC | Tempérée fraiche, humide | Sol argileux de haute activité | 87100 | Tempérée douce, humide | 71270 | Sol argileux de haute activité
15160 | PRADIERS | Tempérée fraiche, humide | Sol volcanique | 87280 | Tempérée douce, humide | 71270 | Sol argileux de haute activité
15130 | PRUNET | Tempérée douce, humide | Sol argileux de haute activité | 87350 | Tempérée douce, humide | 71270 | Sol argileux de haute activité
15600 | QUEZAC | Tempérée douce, sèche | Sol argileux de haute activité | 87370 | Tempérée douce, humide | 71270 | Sol argileux de haute activité
15500 | RAGEADE | Tempérée fraiche, humide | Sol argileux de haute activité | 87410 | Tempérée douce, humide | 71270 | Sol argileux de haute activité
15800 | RAULHAC | Tempérée fraiche, humide | Sol argileux de haute activité | 87430 | Tempérée douce, humide | 71290 | Sol argileux de haute activité
15250 | REILHAC | Tempérée douce, humide | Sol argileux de haute activité | 87570 | Tempérée douce, humide | 71290 | Sol argileux de haute activité
15170 | REZENTIERES | Tempérée fraiche, humide | Sol argileux de haute activité | 87590 | Tempérée douce, humide | 71290 | Sol argileux de haute activité
15400 | RIOM ES MONTAGNES | Tempérée fraiche, humide | Sol volcanique | 87720 | Tempérée douce, humide | 71290 | Sol argileux de haute activité
15220 | ROANNES ST MARY | Tempérée douce, humide | Sol argileux de haute activité | 87890 | Tempérée douce, humide | 71300 | Sol argileux de haute activité
15100 | ROFFIAC | Tempérée fraiche, humide | Sol argileux de haute activité | 87920 | Tempérée douce, humide | 71300 | Sol argileux de haute activité
15150 | ROUFFIAC | Tempérée douce, humide | Sol argileux de haute activité | 88150 | Tempérée fraiche, humide | 71310 | Sol argileux de haute activité
15290 | ROUMEGOUX | Tempérée douce, humide | Sol argileux de haute activité | 88190 | Tempérée fraiche, humide | 71310 | Sol argileux de haute activité
15600 | ROUZIERS | Tempérée douce, sèche | Sol argileux de haute activité | 88370 | Tempérée fraiche, humide | 71320 | Sol argileux de haute activité
15320 | RUYNES EN MARGERIDE | Tempérée fraiche, humide | Sol argileux de haute activité | 88510 | Tempérée fraiche, humide | 71320 | Sol argileux de haute activité
15240 | SAIGNES | Tempérée douce, humide | Sol argileux de haute activité | 88530 | Tempérée fraiche, humide | 71320 | Sol argileux de haute activité
15190 | ST AMANDIN | Tempérée fraiche, humide | Sol volcanique | 88550 | Tempérée fraiche, humide | 71330 | Sol argileux de haute activité
15220 | ST ANTOINE | Tempérée douce, humide | Sol argileux de haute activité | 88560 | Tempérée fraiche, humide | 71340 | Sol argileux de haute activité
15190 | ST BONNET DE CONDAT | Tempérée fraiche, humide | Sol volcanique | 88580 | Tempérée fraiche, humide | 71350 | Sol argileux de haute activité
15140 | ST BONNET DE SALERS | Tempérée fraiche, humide | Sol volcanique | 89144 | Tempérée douce, sèche | 71350 | Sol argileux de haute activité
15310 | ST CERNIN | Tempérée douce, humide | Sol argileux de haute activité | 89230 | Tempérée douce, sèche | 71350 | Sol argileux de haute activité
15140 | ST CHAMANT | Tempérée fraiche, humide | Sol volcanique | 89410 | Tempérée douce, sèche | 71350 | Sol argileux de haute activité
15590 | ST CIRGUES DE JORDANNE | Tempérée fraiche, humide | Sol volcanique | 89470 | Tempérée douce, sèche | 71360 | Sol argileux de haute activité
15140 | ST CIRGUES DE MALBERT | Tempérée fraiche, humide | Sol volcanique | 89530 | Tempérée douce, sèche | 71370 | Sol argileux de haute activité
15800 | ST CLEMENT | Tempérée fraiche, humide | Sol argileux de haute activité | 89690 | Tempérée douce, sèche | 71370 | Sol argileux de haute activité
15600 | ST CONSTANT FOURNOULES | Tempérée douce, sèche | Sol argileux de haute activité | 89710 | Tempérée douce, sèche | 71380 | Sol argileux de haute activité
15600 | ST CONSTANT FOURNOULES | Tempérée douce, sèche | Sol argileux de haute activité | 90000 | Tempérée fraiche, humide | 71390 | Sol argileux de haute activité
15150 | ST ETIENNE CANTALES | Tempérée douce, humide | Sol argileux de haute activité | 90120 | Tempérée fraiche, humide | 71390 | Sol argileux de haute activité
15130 | ST ETIENNE DE CARLAT | Tempérée douce, humide | Sol argileux de haute activité | 90130 | Tempérée fraiche, humide | 71400 | Sol argileux de haute activité
15600 | ST ETIENNE DE MAURS | Tempérée douce, sèche | Sol argileux de haute activité | 90140 | Tempérée fraiche, humide | 71400 | Sol argileux de haute activité
15400 | ST ETIENNE DE CHOMEIL | Tempérée fraiche, humide | Sol volcanique | 90150 | Tempérée fraiche, humide | 71400 | Sol argileux de haute activité
15140 | STE EULALIE | Tempérée fraiche, humide | Sol volcanique | 90160 | Tempérée fraiche, humide | 71400 | Sol argileux de haute activité
15100 | ST FLOUR | Tempérée fraiche, humide | Sol argileux de haute activité | 90170 | Tempérée fraiche, humide | 71420 | Sol argileux de haute activité
15100 | ST GEORGES | Tempérée fraiche, humide | Sol argileux de haute activité | 90330 | Tempérée fraiche, humide | 71430 | Sol argileux de haute activité
15150 | ST GERONS | Tempérée douce, humide | Sol argileux de haute activité | 90350 | Tempérée fraiche, humide | 71430 | Sol argileux de haute activité
15400 | ST HIPPOLYTE | Tempérée fraiche, humide | Sol volcanique | 90360 | Tempérée fraiche, humide | 71440 | Sol argileux de haute activité
15310 | ST ILLIDE | Tempérée douce, humide | Sol argileux de haute activité | 90370 | Tempérée fraiche, humide | 71440 | Sol argileux de haute activité
15800 | ST JACQUES DES BLATS | Tempérée fraiche, humide | Sol argileux de haute activité | 90380 | Tempérée fraiche, humide | 71450 | Sol argileux de haute activité
15600 | ST JULIEN DE TOURSAC | Tempérée douce, sèche | Sol argileux de haute activité | 90500 | Tempérée fraiche, humide | 71460 | Sol argileux de haute activité
15220 | ST MAMET LA SALVETAT | Tempérée douce, humide | Sol argileux de haute activité | 90700 | Tempérée fraiche, humide | 71460 | Sol argileux de haute activité
15230 | STE MARIE | Tempérée fraiche, humide | Sol argileux de haute activité | 90850 | Tempérée fraiche, humide | 71460 | Sol argileux de haute activité
15110 | ST MARTIAL | Tempérée fraiche, humide | Sol argileux de haute activité | 91080 | Tempérée douce, sèche | 71460 | Sol argileux de haute activité
15140 | ST MARTIN CANTALES | Tempérée fraiche, humide | Sol volcanique | 91090 | Tempérée douce, sèche | 71460 | Sol argileux de haute activité
15230 | ST MARTIN SOUS VIGOUROUX | Tempérée fraiche, humide | Sol argileux de haute activité | 91100 | Tempérée douce, sèche | 71460 | Sol argileux de haute activité
15140 | ST MARTIN VALMEROUX | Tempérée fraiche, humide | Sol volcanique | 91130 | Tempérée douce, sèche | 71480 | Sol argileux de haute activité
15140 | ST MARTIN VALMEROUX | Tempérée fraiche, humide | Sol volcanique | 91140 | Tempérée douce, sèche | 71490 | Sol argileux de haute activité
15500 | ST MARY LE PLAIN | Tempérée fraiche, humide | Sol argileux de haute activité | 91170 | Tempérée douce, sèche | 71490 | Sol argileux de haute activité
15250 | ST PAUL DES LANDES | Tempérée douce, humide | Sol argileux de haute activité | 91180 | Tempérée douce, sèche | 71500 | Sol argileux de haute activité
15140 | ST PAUL DE SALERS | Tempérée fraiche, humide | Sol volcanique | 91210 | Tempérée douce, sèche | 71500 | Sol argileux de haute activité
15350 | ST PIERRE | Tempérée douce, humide | Sol argileux de haute activité | 91220 | Tempérée douce, sèche | 71510 | Sol argileux de haute activité
15500 | ST PONCY | Tempérée fraiche, humide | Sol argileux de haute activité | 91240 | Tempérée douce, sèche | 71510 | Sol argileux de haute activité
15140 | ST PROJET DE SALERS | Tempérée fraiche, humide | Sol volcanique | 91250 | Tempérée douce, sèche | 71520 | Sol argileux de haute activité
15110 | ST REMY DE CHAUDES AIGUES | Tempérée fraiche, humide | Sol argileux de haute activité | 91260 | Tempérée douce, sèche | 71520 | Sol argileux de haute activité
15150 | ST SANTIN CANTALES | Tempérée douce, humide | Sol argileux de haute activité | 91270 | Tempérée douce, sèche | 71520 | Sol argileux de haute activité
15600 | ST SANTIN DE MAURS | Tempérée douce, sèche | Sol argileux de haute activité | 91280 | Tempérée douce, sèche | 71520 | Sol argileux de haute activité
15190 | ST SATURNIN | Tempérée fraiche, humide | Sol volcanique | 91290 | Tempérée douce, sèche | 71520 | Sol argileux de haute activité
15290 | ST SAURY | Tempérée douce, humide | Sol argileux de haute activité | 91300 | Tempérée douce, sèche | 71530 | Sol argileux de haute activité
15130 | ST SIMON | Tempérée douce, humide | Sol argileux de haute activité | 91320 | Tempérée douce, sèche | 71540 | Sol argileux de haute activité
15110 | ST URCIZE | Tempérée fraiche, humide | Sol argileux de haute activité | 91330 | Tempérée douce, sèche | 71540 | Sol argileux de haute activité
15150 | ST VICTOR | Tempérée douce, humide | Sol argileux de haute activité | 91350 | Tempérée douce, sèche | 71550 | Sol argileux de haute activité
15380 | ST VINCENT DE SALERS | Tempérée fraiche, humide | Sol volcanique | 91360 | Tempérée douce, sèche | 71550 | Sol argileux de haute activité
15140 | SALERS | Tempérée fraiche, humide | Sol volcanique | 91370 | Tempérée douce, sèche | 71570 | Sol argileux de haute activité
15200 | SALINS | Tempérée douce, humide | Sol argileux de haute activité | 91380 | Tempérée douce, sèche | 71580 | Sol argileux de haute activité
15130 | SANSAC DE MARMIESSE | Tempérée douce, humide | Sol argileux de haute activité | 91390 | Tempérée douce, sèche | 71580 | Sol argileux de haute activité
15120 | SANSAC VEINAZES | Tempérée douce, humide | Sol argileux de haute activité | 91400 | Tempérée douce, sèche | 71580 | Sol argileux de haute activité
15240 | SAUVAT | Tempérée douce, humide | Sol argileux de haute activité | 91420 | Tempérée douce, sèche | 71580 | Sol argileux de haute activité
15290 | LA SEGALASSIERE | Tempérée douce, humide | Sol argileux de haute activité | 91430 | Tempérée douce, sèche | 71590 | Sol argileux de haute activité
15300 | SEGUR LES VILLAS | Tempérée fraiche, humide | Sol volcanique | 91440 | Tempérée douce, sèche | 71600 | Sol argileux de haute activité
15340 | SENEZERGUES | Tempérée douce, humide | Sol argileux de haute activité | 91450 | Tempérée douce, sèche | 71620 | Sol argileux de haute activité
15150 | SIRAN | Tempérée douce, humide | Sol argileux de haute activité | 91460 | Tempérée douce, sèche | 71620 | Sol argileux de haute activité
15100 | SOULAGES | Tempérée fraiche, humide | Sol argileux de haute activité | 91470 | Tempérée douce, sèche | 71640 | Sol argileux de haute activité
15200 | SOURNIAC | Tempérée douce, humide | Sol argileux de haute activité | 91480 | Tempérée douce, sèche | 71640 | Sol argileux de haute activité
15170 | TALIZAT | Tempérée fraiche, humide | Sol argileux de haute activité | 91520 | Tempérée douce, sèche | 71670 | Sol argileux de haute activité
15100 | TANAVELLE | Tempérée fraiche, humide | Sol argileux de haute activité | 91540 | Tempérée douce, sèche | 71700 | Sol argileux de haute activité
15250 | TEISSIERES DE CORNET | Tempérée douce, humide | Sol argileux de haute activité | 91550 | Tempérée douce, sèche | 71700 | Sol argileux de haute activité
15130 | TEISSIERES LES BOULIES | Tempérée douce, humide | Sol argileux de haute activité | 91560 | Tempérée douce, sèche | 71710 | Sol argileux de haute activité
15100 | LES TERNES | Tempérée fraiche, humide | Sol argileux de haute activité | 91570 | Tempérée douce, sèche | 71710 | Sol argileux de haute activité
15800 | THIEZAC | Tempérée fraiche, humide | Sol argileux de haute activité | 91580 | Tempérée douce, sèche | 71710 | Sol argileux de haute activité
15100 | TIVIERS | Tempérée fraiche, humide | Sol argileux de haute activité | 91600 | Tempérée douce, sèche | 71740 | Sol argileux de haute activité
15310 | TOURNEMIRE | Tempérée douce, humide | Sol argileux de haute activité | 91620 | Tempérée douce, sèche | 71740 | Sol argileux de haute activité
15270 | TREMOUILLE | Tempérée fraiche, humide | Sol spodique | 91630 | Tempérée douce, sèche | 71760 | Sol argileux de haute activité
15110 | LA TRINITAT | Tempérée fraiche, humide | Sol argileux de haute activité | 91650 | Tempérée douce, sèche | 71760 | Sol argileux de haute activité
15600 | LE TRIOULOU | Tempérée douce, sèche | Sol argileux de haute activité | 91660 | Tempérée douce, sèche | 71800 | Sol argileux de haute activité
15400 | TRIZAC | Tempérée fraiche, humide | Sol volcanique | 91680 | Tempérée douce, sèche | 71800 | Sol argileux de haute activité
15300 | USSEL | Tempérée fraiche, humide | Sol volcanique | 91700 | Tempérée douce, sèche | 71800 | Sol argileux de haute activité
15100 | VABRES | Tempérée fraiche, humide | Sol argileux de haute activité | 91710 | Tempérée douce, sèche | 71800 | Sol argileux de haute activité
15400 | VALETTE | Tempérée fraiche, humide | Sol volcanique | 91730 | Tempérée douce, sèche | 71800 | Sol argileux de haute activité
15170 | VALJOUZE | Tempérée fraiche, humide | Sol argileux de haute activité | 91760 | Tempérée douce, sèche | 71850 | Sol argileux de haute activité
15300 | VALUEJOLS | Tempérée fraiche, humide | Sol volcanique | 91770 | Tempérée douce, sèche | 71870 | Sol argileux de haute activité
15380 | LE VAULMIER | Tempérée fraiche, humide | Sol volcanique | 91780 | Tempérée douce, sèche | 71960 | Sol argileux de haute activité
15240 | VEBRET | Tempérée douce, humide | Sol argileux de haute activité | 91800 | Tempérée douce, sèche | 71960 | Sol argileux de haute activité
15100 | VEDRINES ST LOUP | Tempérée fraiche, humide | Sol argileux de haute activité | 91810 | Tempérée douce, sèche | 71990 | Sol argileux de haute activité
15590 | VELZIC | Tempérée fraiche, humide | Sol volcanique | 91820 | Tempérée douce, sèche | 71990 | Sol argileux de haute activité
15160 | VERNOLS | Tempérée fraiche, humide | Sol volcanique | 91830 | Tempérée douce, sèche | 72000 | Sol argileux de haute activité
15350 | VEYRIERES | Tempérée douce, humide | Sol argileux de haute activité | 91840 | Tempérée douce, sèche | 72120 | Sol argileux de haute activité
15130 | VEZAC | Tempérée douce, humide | Sol argileux de haute activité | 91850 | Tempérée douce, sèche | 72130 | Sol argileux de haute activité
15160 | VEZE | Tempérée fraiche, humide | Sol volcanique | 91860 | Tempérée douce, sèche | 72130 | Sol argileux de haute activité
15130 | VEZELS ROUSSY | Tempérée douce, humide | Sol argileux de haute activité | 91870 | Tempérée douce, sèche | 72130 | Sol argileux de haute activité
15800 | VIC SUR CERE | Tempérée fraiche, humide | Sol argileux de haute activité | 91880 | Tempérée douce, sèche | 72130 | Sol argileux de haute activité
15500 | VIEILLESPESSE | Tempérée fraiche, humide | Sol argileux de haute activité | 91890 | Tempérée douce, sèche | 72130 | Sol argileux de haute activité
15120 | VIEILLEVIE | Tempérée douce, humide | Sol argileux de haute activité | 91910 | Tempérée douce, sèche | 72140 | Sol argileux de haute activité
15200 | LE VIGEAN | Tempérée douce, humide | Sol argileux de haute activité | 91930 | Tempérée douce, sèche | 72140 | Sol argileux de haute activité
15100 | VILLEDIEU | Tempérée fraiche, humide | Sol argileux de haute activité | 91940 | Tempérée douce, sèche | 72140 | Sol argileux de haute activité
15300 | VIRARGUES | Tempérée fraiche, humide | Sol volcanique | 92100 | Tempérée douce, sèche | 72140 | Sol argileux de haute activité
15220 | VITRAC | Tempérée douce, humide | Sol argileux de haute activité | 92110 | Tempérée douce, sèche | 72150 | Sol argileux de haute activité
15210 | YDES | Tempérée douce, humide | Sol argileux de haute activité | 92120 | Tempérée douce, sèche | 72170 | Sol argileux de haute activité
15130 | YOLET | Tempérée douce, humide | Sol argileux de haute activité | 92130 | Tempérée douce, sèche | 72170 | Sol argileux de haute activité
15000 | YTRAC | Tempérée douce, humide | #N/A | 92140 | Tempérée douce, sèche | 72190 | Sol argileux de haute activité
15130 | YTRAC | Tempérée douce, humide | Sol argileux de haute activité | 92150 | Tempérée douce, sèche | 72200 | Sol argileux de haute activité
15290 | LE ROUGET PERS | Tempérée douce, humide | Sol argileux de haute activité | 92160 | Tempérée douce, sèche | 72200 | Sol argileux de haute activité
15290 | LE ROUGET PERS | Tempérée douce, humide | Sol argileux de haute activité | 92170 | Tempérée douce, sèche | 72210 | Sol argileux de haute activité
15140 | BESSE | Tempérée fraiche, humide | Sol volcanique | 92190 | Tempérée douce, sèche | 72210 | Sol argileux de haute activité
16500 | ABZAC | Tempérée douce, humide | Sol argileux de haute activité | 92200 | Tempérée douce, sèche | 72210 | Sol argileux de haute activité
16700 | LES ADJOTS | Tempérée douce, humide | Sol argileux de haute activité | 92210 | Tempérée douce, sèche | 72230 | Sol argileux de haute activité
16110 | AGRIS | Tempérée douce, humide | Sol argileux de haute activité | 92220 | Tempérée douce, sèche | 72240 | Sol argileux de haute activité
16140 | AIGRE | Tempérée douce, humide | Sol argileux de haute activité | 92230 | Tempérée douce, sèche | 72240 | Sol argileux de haute activité
16140 | AIGRE | Tempérée douce, humide | Sol argileux de haute activité | 92240 | Tempérée douce, sèche | 72260 | Sol argileux de haute activité
16490 | ALLOUE | Tempérée douce, humide | Sol argileux de haute activité | 92250 | Tempérée douce, sèche | 72260 | Sol argileux de haute activité
16140 | AMBERAC | Tempérée douce, humide | Sol argileux de haute activité | 92270 | Tempérée douce, sèche | 72270 | Sol argileux de haute activité
16490 | AMBERNAC | Tempérée douce, humide | Sol argileux de haute activité | 92290 | Tempérée douce, sèche | 72270 | Sol argileux de haute activité
16560 | ANAIS | Tempérée douce, humide | Sol argileux de haute activité | 92300 | Tempérée douce, sèche | 72300 | Sol argileux de haute activité
16130 | ANGEAC CHAMPAGNE | Tempérée douce, humide | Sol argileux de haute activité | 92310 | Tempérée douce, sèche | 72300 | Sol argileux de haute activité
16120 | ANGEAC CHARENTE | Tempérée douce, humide | Sol argileux de haute activité | 92320 | Tempérée douce, sèche | 72300 | Sol argileux de haute activité
16300 | ANGEDUC | Tempérée douce, humide | Sol argileux de haute activité | 92330 | Tempérée douce, sèche | 72310 | Sol argileux de haute activité
16000 | ANGOULEME | Tempérée douce, humide | #N/A | 92340 | Tempérée douce, sèche | 72310 | Sol argileux de haute activité
16500 | ANSAC SUR VIENNE | Tempérée douce, humide | Sol argileux de haute activité | 92350 | Tempérée douce, sèche | 72320 | Sol argileux de haute activité
16130 | ARS | Tempérée douce, humide | Sol argileux de haute activité | 92360 | Tempérée douce, sèche | 72320 | Sol argileux de haute activité
16290 | ASNIERES SUR NOUERE | Tempérée douce, humide | Sol argileux de haute activité | 92370 | Tempérée douce, sèche | 72330 | Sol argileux de haute activité
16390 | AUBETERRE SUR DRONNE | Tempérée douce, humide | Sol argileux de haute activité | 92380 | Tempérée douce, sèche | 72330 | Sol argileux de haute activité
16460 | AUNAC SUR CHARENTE | Tempérée douce, humide | Sol argileux de haute activité | 92390 | Tempérée douce, sèche | 72340 | Sol argileux de haute activité
16460 | AUNAC SUR CHARENTE | Tempérée douce, humide | Sol argileux de haute activité | 92400 | Tempérée douce, sèche | 72350 | Sol argileux de haute activité
16460 | AUNAC SUR CHARENTE | Tempérée douce, humide | Sol argileux de haute activité | 92410 | Tempérée douce, sèche | 72350 | Sol argileux de haute activité
16560 | AUSSAC VADALLE | Tempérée douce, humide | Sol argileux de haute activité | 92420 | Tempérée douce, sèche | 72360 | Sol argileux de haute activité
16360 | BAIGNES STE RADEGONDE | Tempérée douce, humide | Sol argileux de haute activité | 92430 | Tempérée douce, sèche | 72380 | Sol argileux de haute activité
16430 | BALZAC | Tempérée douce, humide | Sol argileux de haute activité | 92500 | Tempérée douce, sèche | 72430 | Sol argileux de haute activité
16140 | BARBEZIERES | Tempérée douce, humide | Sol argileux de haute activité | 92600 | Tempérée douce, sèche | 72430 | Sol argileux de haute activité
16300 | BARBEZIEUX ST HILAIRE | Tempérée douce, humide | Sol argileux de haute activité | 92700 | Tempérée douce, sèche | 72430 | Sol argileux de haute activité
16300 | BARBEZIEUX ST HILAIRE | Tempérée douce, humide | Sol argileux de haute activité | 92800 | Tempérée douce, sèche | 72470 | Sol argileux de haute activité
16210 | BARDENAC | Tempérée douce, humide | Sol argileux de haute activité | 93000 | Tempérée douce, sèche | 72500 | Sol argileux de haute activité
16300 | BARRET | Tempérée douce, humide | Sol argileux de haute activité | 93110 | Tempérée douce, sèche | 72500 | Sol argileux de haute activité
16700 | BARRO | Tempérée douce, humide | Sol argileux de haute activité | 93120 | Tempérée douce, sèche | 72510 | Sol argileux de haute activité
16120 | BASSAC | Tempérée douce, humide | Sol argileux de haute activité | 93130 | Tempérée douce, sèche | 72510 | Sol argileux de haute activité
16210 | BAZAC | Tempérée douce, humide | Sol argileux de haute activité | 93140 | Tempérée douce, sèche | 72530 | Sol argileux de haute activité
16450 | BEAULIEU SUR SONNETTE | Tempérée douce, humide | Sol spodique | 93150 | Tempérée douce, sèche | 72540 | Sol argileux de haute activité
16250 | BECHERESSE | Tempérée douce, humide | Sol argileux de haute activité | 93160 | Tempérée douce, sèche | 72540 | Sol argileux de haute activité
16210 | BELLON | Tempérée douce, humide | Sol argileux de haute activité | 93170 | Tempérée douce, sèche | 72540 | Sol argileux de haute activité
16350 | BENEST | Tempérée douce, humide | Sol argileux de haute activité | 93190 | Tempérée douce, sèche | 72550 | Sol argileux de haute activité
16700 | BERNAC | Tempérée douce, humide | Sol argileux de haute activité | 93200 | Tempérée douce, sèche | 72600 | Sol argileux de haute activité
16480 | BERNEUIL | Tempérée douce, humide | Sol argileux de haute activité | 93210 | Tempérée douce, sèche | 72600 | Sol argileux de haute activité
16250 | BESSAC | Tempérée douce, humide | Sol argileux de haute activité | 93230 | Tempérée douce, sèche | 72600 | Sol argileux de haute activité
16140 | BESSE | Tempérée douce, humide | Sol argileux de haute activité | 93250 | Tempérée douce, sèche | 72600 | Sol argileux de haute activité
16700 | BIOUSSAC | Tempérée douce, humide | Sol argileux de haute activité | 93260 | Tempérée douce, sèche | 72610 | Sol argileux de haute activité
16120 | BIRAC | Tempérée douce, humide | Sol argileux de haute activité | 93270 | Tempérée douce, sèche | 72610 | Sol argileux de haute activité
16250 | COTEAUX DU BLANZACAIS | Tempérée douce, humide | Sol argileux de haute activité | 93290 | Tempérée douce, sèche | 72650 | Sol argileux de haute activité
16250 | COTEAUX DU BLANZACAIS | Tempérée douce, humide | Sol argileux de haute activité | 93300 | Tempérée douce, sèche | 72650 | Sol argileux de haute activité
16250 | COTEAUX DU BLANZACAIS | Tempérée douce, humide | Sol argileux de haute activité | 93310 | Tempérée douce, sèche | 72700 | Sol argileux de haute activité
16250 | COTEAUX DU BLANZACAIS | Tempérée douce, humide | Sol argileux de haute activité | 93320 | Tempérée douce, sèche | 72800 | Sol argileux de haute activité
16250 | COTEAUX DU BLANZACAIS | Tempérée douce, humide | Sol argileux de haute activité | 93330 | Tempérée douce, sèche | 72800 | Sol argileux de haute activité
16320 | BLANZAGUET ST CYBARD | Tempérée douce, humide | Sol argileux de haute activité | 93340 | Tempérée douce, sèche | 72800 | Sol argileux de haute activité
16480 | BOISBRETEAU | Tempérée douce, humide | Sol argileux de haute activité | 93350 | Tempérée douce, sèche | 72800 | Sol argileux de haute activité
16390 | BONNES | Tempérée douce, humide | Sol argileux de haute activité | 93360 | Tempérée douce, sèche | 72800 | Sol argileux de haute activité
16120 | BONNEUIL | Tempérée douce, humide | Sol argileux de haute activité | 93370 | Tempérée douce, sèche | 72800 | Sol argileux de haute activité
16190 | BORS DE MONTMOREAU | Tempérée douce, humide | Sol argileux de haute activité | 93380 | Tempérée douce, sèche | 73100 | Sol argileux de haute activité
16360 | BORS DE BAIGNES | Tempérée douce, humide | Sol argileux de haute activité | 93390 | Tempérée douce, sèche | 73100 | Sol argileux de haute activité
16350 | LE BOUCHAGE | Tempérée douce, humide | Sol argileux de haute activité | 93400 | Tempérée douce, sèche | 73120 | Sol argileux de haute activité
16410 | BOUEX | Tempérée douce, humide | Sol argileux de haute activité | 93410 | Tempérée douce, sèche | 73130 | Sol argileux de haute activité
16200 | BOURG CHARENTE | Tempérée douce, humide | Sol argileux de haute activité | 93430 | Tempérée douce, sèche | 73130 | Sol argileux de haute activité
16120 | BOUTEVILLE | Tempérée douce, humide | Sol argileux de haute activité | 93440 | Tempérée douce, sèche | 73140 | Sol argileux de haute activité
16100 | BOUTIERS ST TROJAN | Tempérée douce, humide | Sol argileux de haute activité | 93450 | Tempérée douce, sèche | 73140 | Sol argileux de haute activité
16240 | BRETTES | Tempérée douce, humide | Sol argileux de haute activité | 93460 | Tempérée douce, sèche | 73160 | Sol argileux de haute activité
16370 | BREVILLE | Tempérée douce, humide | Sol argileux de haute activité | 93470 | Tempérée douce, sèche | 73170 | Sol argileux de haute activité
16590 | BRIE | Tempérée douce, humide | #N/A | 93500 | Tempérée douce, sèche | 73170 | Sol argileux de haute activité
16300 | BRIE SOUS BARBEZIEUX | Tempérée douce, humide | Sol argileux de haute activité | 93600 | Tempérée douce, sèche | 73170 | Sol argileux de haute activité
16210 | BRIE SOUS CHALAIS | Tempérée douce, humide | Sol argileux de haute activité | 93700 | Tempérée douce, sèche | 73190 | Sol argileux de haute activité
16420 | BRIGUEUIL | Tempérée douce, humide | Sol argileux de haute activité | 94100 | Tempérée douce, sèche | 73200 | Sol argileux de haute activité
16500 | BRILLAC | Tempérée douce, humide | Sol argileux de haute activité | 94110 | Tempérée douce, sèche | 73210 | Sol argileux de haute activité
16480 | BROSSAC | Tempérée douce, humide | Sol argileux de haute activité | 94120 | Tempérée douce, sèche | 73210 | Sol argileux de haute activité
16110 | BUNZAC | Tempérée douce, humide | Sol argileux de haute activité | 94130 | Tempérée douce, sèche | 73210 | Sol argileux de haute activité
16260 | CELLEFROUIN | Tempérée douce, humide | Sol argileux de haute activité | 94140 | Tempérée douce, sèche | 73220 | Sol argileux de haute activité
16230 | CELLETTES | Tempérée douce, humide | Sol argileux de haute activité | 94150 | Tempérée douce, sèche | 73220 | Sol argileux de haute activité
16150 | CHABANAIS | Tempérée douce, humide | Sol argileux de haute activité | 94160 | Tempérée douce, sèche | 73230 | Sol argileux de haute activité
16150 | CHABRAC | Tempérée douce, humide | Sol argileux de haute activité | 94170 | Tempérée douce, sèche | 73230 | Sol argileux de haute activité
16250 | CHADURIE | Tempérée douce, humide | Sol argileux de haute activité | 94190 | Tempérée douce, sèche | 73240 | Sol argileux de haute activité
16210 | CHALAIS | Tempérée douce, humide | Sol argileux de haute activité | 94200 | Tempérée douce, sèche | 73250 | Sol argileux de haute activité
16210 | CHALAIS | Tempérée douce, humide | Sol argileux de haute activité | 94210 | Tempérée douce, sèche | 73260 | Sol argileux de haute activité
16210 | CHALAIS | Tempérée douce, humide | Sol argileux de haute activité | 94220 | Tempérée douce, sèche | 73270 | Sol argileux de haute activité
16300 | CHALLIGNAC | Tempérée douce, humide | Sol argileux de haute activité | 94230 | Tempérée douce, sèche | 73300 | Sol argileux de haute activité
16250 | CHAMPAGNE VIGNY | Tempérée douce, humide | Sol argileux de haute activité | 94240 | Tempérée douce, sèche | 73300 | Sol argileux de haute activité
16350 | CHAMPAGNE MOUTON | Tempérée douce, humide | Sol argileux de haute activité | 94250 | Tempérée douce, sèche | 73310 | Sol argileux de haute activité
16290 | CHAMPMILLON | Tempérée douce, humide | Sol argileux de haute activité | 94260 | Tempérée douce, sèche | 73320 | Sol argileux de haute activité
16430 | CHAMPNIERS | Tempérée douce, humide | Sol argileux de haute activité | 94270 | Tempérée douce, sèche | 73330 | Sol argileux de haute activité
16360 | CHANTILLAC | Tempérée douce, humide | Sol argileux de haute activité | 94290 | Tempérée douce, sèche | 73340 | Sol argileux de haute activité
16140 | LA CHAPELLE | Tempérée douce, humide | Sol argileux de haute activité | 94300 | Tempérée douce, sèche | 73340 | Sol argileux de haute activité
16320 | BOISNE LA TUDE | Tempérée douce, humide | Sol argileux de haute activité | 94310 | Tempérée douce, sèche | 73340 | Sol argileux de haute activité
16320 | BOISNE LA TUDE | Tempérée douce, humide | Sol argileux de haute activité | 94320 | Tempérée douce, sèche | 73350 | Sol argileux de haute activité
16320 | BOISNE LA TUDE | Tempérée douce, humide | Sol argileux de haute activité | 94340 | Tempérée douce, sèche | 73360 | Sol argileux de haute activité
16140 | CHARME | Tempérée douce, humide | Sol argileux de haute activité | 94350 | Tempérée douce, sèche | 73400 | Sol argileux de haute activité
16380 | CHARRAS | Tempérée douce, humide | Sol argileux de haute activité | 94360 | Tempérée douce, sèche | 73410 | Sol argileux de haute activité
16260 | CHASSENEUIL SUR BONNIEURE | Tempérée douce, humide | Sol argileux de haute activité | 94370 | Tempérée douce, sèche | 73420 | Sol argileux de haute activité
16150 | CHASSENON | Tempérée douce, humide | Sol argileux de haute activité | 94380 | Tempérée douce, sèche | 73440 | Sol argileux de haute activité
16350 | CHASSIECQ | Tempérée douce, humide | Sol argileux de haute activité | 94390 | Tempérée douce, sèche | 73450 | Sol argileux de haute activité
16200 | CHASSORS | Tempérée douce, humide | Sol argileux de haute activité | 94410 | Tempérée douce, sèche | 73450 | Sol argileux de haute activité
16100 | CHATEAUBERNARD | Tempérée douce, humide | Sol argileux de haute activité | 94420 | Tempérée douce, sèche | 73490 | Sol argileux de haute activité
16120 | CHATEAUNEUF SUR CHARENTE | Tempérée douce, humide | Sol argileux de haute activité | 94440 | Tempérée douce, sèche | 73500 | Sol argileux de haute activité
16480 | CHATIGNAC | Tempérée douce, humide | Sol argileux de haute activité | 94450 | Tempérée douce, sèche | 73500 | Sol argileux de haute activité
16380 | CHAZELLES | Tempérée douce, humide | Sol argileux de haute activité | 94460 | Tempérée douce, sèche | 73500 | Sol argileux de haute activité
16460 | CHENON | Tempérée douce, humide | Sol argileux de haute activité | 94470 | Tempérée douce, sèche | 73530 | Sol argileux de haute activité
16310 | CHERVES CHATELARS | Tempérée douce, humide | Sol argileux de haute activité | 94480 | Tempérée douce, sèche | 73530 | Sol argileux de haute activité
16370 | VAL DE COGNAC | Tempérée douce, humide | Sol argileux de haute activité | 94490 | Tempérée douce, sèche | 73540 | Sol argileux de haute activité
16370 | VAL DE COGNAC | Tempérée douce, humide | Sol argileux de haute activité | 94500 | Tempérée douce, sèche | 73550 | Sol argileux de haute activité
16370 | VAL DE COGNAC | Tempérée douce, humide | Sol argileux de haute activité | 94510 | Tempérée douce, sèche | 73590 | Sol argileux de haute activité
16240 | LA CHEVRERIE | Tempérée douce, humide | Sol argileux de haute activité | 94520 | Tempérée douce, sèche | 73590 | Sol argileux de haute activité
16480 | CHILLAC | Tempérée douce, humide | Sol argileux de haute activité | 94550 | Tempérée douce, sèche | 73610 | Sol argileux de haute activité
16150 | CHIRAC | Tempérée douce, humide | Sol argileux de haute activité | 94600 | Tempérée douce, sèche | 73620 | Sol argileux de haute activité
16440 | CLAIX | Tempérée douce, humide | Sol argileux de haute activité | 94700 | Tempérée douce, sèche | 73630 | Sol argileux de haute activité
16100 | COGNAC | Tempérée douce, humide | Sol argileux de haute activité | 94800 | Tempérée douce, sèche | 73640 | Sol argileux de haute activité
16320 | COMBIERS | Tempérée douce, humide | Sol argileux de haute activité | 94880 | Tempérée douce, sèche | 73640 | Sol argileux de haute activité
16700 | CONDAC | Tempérée douce, humide | Sol argileux de haute activité | 95110 | Tempérée douce, sèche | 73660 | Sol argileux de haute activité
16360 | CONDEON | Tempérée douce, humide | Sol argileux de haute activité | 95120 | Tempérée douce, sèche | 73670 | Sol argileux de haute activité
16500 | CONFOLENS | Tempérée douce, humide | Sol argileux de haute activité | 95130 | Tempérée douce, sèche | 73700 | Sol argileux de haute activité
16500 | CONFOLENS | Tempérée douce, humide | Sol argileux de haute activité | 95140 | Tempérée douce, sèche | 73710 | Sol argileux de haute activité
16560 | COULGENS | Tempérée douce, humide | Sol argileux de haute activité | 95150 | Tempérée douce, sèche | 73720 | Sol argileux de haute activité
16330 | COULONGES | Tempérée douce, humide | Sol argileux de haute activité | 95160 | Tempérée douce, sèche | 73730 | Sol argileux de haute activité
16200 | COURBILLAC | Tempérée douce, humide | Sol argileux de haute activité | 95170 | Tempérée douce, sèche | 73800 | Sol argileux de haute activité
16240 | COURCOME | Tempérée douce, humide | Sol argileux de haute activité | 95180 | Tempérée douce, sèche | 74000 | Sol argileux de haute activité
16700 | COURCOME | Tempérée douce, humide | Sol argileux de haute activité | 95200 | Tempérée douce, sèche | 74110 | Sol argileux de haute activité
16700 | COURCOME | Tempérée douce, humide | Sol argileux de haute activité | 95210 | Tempérée douce, sèche | 74120 | Sol argileux de haute activité
16190 | COURGEAC | Tempérée douce, humide | Sol argileux de haute activité | 95220 | Tempérée douce, sèche | 74130 | Sol argileux de haute activité
16210 | COURLAC | Tempérée douce, humide | Sol argileux de haute activité | 95230 | Tempérée douce, sèche | 74130 | Sol argileux de haute activité
16400 | LA COURONNE | Tempérée douce, humide | Sol argileux de haute activité | 95240 | Tempérée douce, sèche | 74140 | Sol argileux de haute activité
16460 | COUTURE | Tempérée douce, humide | Sol argileux de haute activité | 95250 | Tempérée douce, sèche | 74150 | Sol argileux de haute activité
16300 | CRITEUIL LA MAGDELEINE | Tempérée douce, humide | Sol argileux de haute activité | 95260 | Tempérée douce, sèche | 74150 | Sol argileux de haute activité
16210 | CURAC | Tempérée douce, humide | Sol argileux de haute activité | 95280 | Tempérée douce, sèche | 74150 | Sol argileux de haute activité
16190 | DEVIAT | Tempérée douce, humide | Sol argileux de haute activité | 95290 | Tempérée douce, sèche | 74160 | Sol argileux de haute activité
16410 | DIGNAC | Tempérée douce, humide | Sol argileux de haute activité | 95300 | Tempérée douce, sèche | 74170 | Sol argileux de haute activité
16410 | DIRAC | Tempérée douce, humide | Sol argileux de haute activité | 95320 | Tempérée douce, sèche | 74170 | Sol argileux de haute activité
16290 | DOUZAT | Tempérée douce, humide | Sol argileux de haute activité | 95330 | Tempérée douce, sèche | 74190 | Sol argileux de haute activité
16140 | EBREON | Tempérée douce, humide | Sol argileux de haute activité | 95340 | Tempérée douce, sèche | 74210 | Sol argileux de haute activité
16170 | ECHALLAT | Tempérée douce, humide | Sol argileux de haute activité | 95350 | Tempérée douce, sèche | 74210 | Sol argileux de haute activité
16220 | ECURAS | Tempérée douce, humide | Sol argileux de haute activité | 95360 | Tempérée douce, sèche | 74210 | Sol argileux de haute activité
16320 | EDON | Tempérée douce, humide | Sol argileux de haute activité | 95370 | Tempérée douce, sèche | 74210 | Sol argileux de haute activité
16240 | EMPURE | Tempérée douce, humide | Sol argileux de haute activité | 95390 | Tempérée douce, sèche | 74220 | Sol argileux de haute activité
16490 | EPENEDE | Tempérée douce, humide | Sol argileux de haute activité | 95400 | Tempérée douce, sèche | 74230 | Sol argileux de haute activité
16210 | LES ESSARDS | Tempérée douce, humide | Sol argileux de haute activité | 95410 | Tempérée douce, sèche | 74230 | Sol argileux de haute activité
16500 | ESSE | Tempérée douce, humide | Sol argileux de haute activité | 95430 | Tempérée douce, sèche | 74230 | Sol argileux de haute activité
16150 | ETAGNAC | Tempérée douce, humide | Sol argileux de haute activité | 95440 | Tempérée douce, sèche | 74250 | Sol argileux de haute activité
16250 | ETRIAC | Tempérée douce, humide | Sol argileux de haute activité | 95470 | Tempérée douce, sèche | 74270 | Sol argileux de haute activité
16150 | EXIDEUIL SUR VIENNE | Tempérée douce, humide | Sol argileux de haute activité | 95480 | Tempérée douce, sèche | 74270 | Sol argileux de haute activité
16220 | EYMOUTHIERS | Tempérée douce, humide | Sol argileux de haute activité | 95490 | Tempérée douce, sèche | 74270 | Sol argileux de haute activité
16700 | LA FAYE | Tempérée douce, humide | Sol argileux de haute activité | 95510 | Tempérée douce, sèche | 74290 | Sol argileux de haute activité
16380 | FEUILLADE | Tempérée douce, humide | Sol argileux de haute activité | 95520 | Tempérée douce, sèche | 74300 | Sol argileux de haute activité
16730 | FLEAC | Tempérée douce, humide | #N/A | 95530 | Tempérée douce, sèche | 74320 | Sol argileux de haute activité
16200 | FLEURAC | Tempérée douce, humide | Sol argileux de haute activité | 95540 | Tempérée douce, sèche | 74330 | Sol argileux de haute activité
16230 | FONTENILLE | Tempérée douce, humide | Sol argileux de haute activité | 95560 | Tempérée douce, sèche | 74340 | Sol argileux de haute activité
16240 | LA FORET DE TESSE | Tempérée douce, humide | Sol argileux de haute activité | 95580 | Tempérée douce, sèche | 74350 | Sol argileux de haute activité
16410 | FOUQUEBRUNE | Tempérée douce, humide | Sol argileux de haute activité | 95600 | Tempérée douce, sèche | 74350 | Sol argileux de haute activité
16140 | FOUQUEURE | Tempérée douce, humide | Sol argileux de haute activité | 95610 | Tempérée douce, sèche | 74360 | Sol argileux de haute activité
16200 | FOUSSIGNAC | Tempérée douce, humide | Sol argileux de haute activité | 95630 | Tempérée douce, sèche | 74360 | Sol argileux de haute activité
16410 | GARAT | Tempérée douce, humide | Sol argileux de haute activité | 95650 | Tempérée douce, sèche | 74370 | Sol argileux de haute activité
16320 | GARDES LE PONTAROUX | Tempérée douce, humide | Sol argileux de haute activité | 95660 | Tempérée douce, sèche | 74370 | Sol argileux de haute activité
16170 | GENAC BIGNAC | Tempérée douce, humide | Sol argileux de haute activité | 95670 | Tempérée douce, sèche | 74380 | Sol argileux de haute activité
16170 | GENAC BIGNAC | Tempérée douce, humide | Sol argileux de haute activité | 95680 | Tempérée douce, humide | 74420 | Sol argileux de haute activité
16130 | GENSAC LA PALLUE | Tempérée douce, humide | Sol argileux de haute activité | 95700 | Tempérée douce, sèche | 74420 | Sol argileux de haute activité
16130 | GENTE | Tempérée douce, humide | Sol argileux de haute activité | 95710 | Tempérée douce, humide | 74430 | Sol argileux de haute activité
16130 | GIMEUX | Tempérée douce, humide | Sol argileux de haute activité | 95720 | Tempérée douce, sèche | 74430 | Sol argileux de haute activité
16200 | MAINXE GONDEVILLE | Tempérée douce, humide | Sol argileux de haute activité | 95740 | Tempérée douce, sèche | 74440 | Sol argileux de haute activité
16200 | MAINXE GONDEVILLE | Tempérée douce, humide | Sol argileux de haute activité | 95750 | Tempérée douce, sèche | 74440 | Sol argileux de haute activité
16160 | GOND PONTOUVRE | Tempérée douce, humide | #N/A | 95760 | Tempérée douce, sèche | 74450 | Sol argileux de haute activité
16140 | LES GOURS | Tempérée douce, humide | Sol argileux de haute activité | 95780 | Tempérée douce, sèche | 74470 | Sol argileux de haute activité
16450 | LE GRAND MADIEU | Tempérée douce, humide | Sol spodique | 95800 | Tempérée douce, sèche | 74490 | Sol argileux de haute activité
16380 | GRASSAC | Tempérée douce, humide | Sol argileux de haute activité | 95820 | Tempérée douce, sèche | 74490 | Sol argileux de haute activité
16300 | GUIMPS | Tempérée douce, humide | Sol argileux de haute activité | 95830 | Tempérée douce, sèche | 74500 | Sol argileux de haute activité
16480 | GUIZENGEARD | Tempérée douce, humide | Sol argileux de haute activité | 95840 | Tempérée douce, sèche | 74500 | Sol argileux de haute activité
16320 | GURAT | Tempérée douce, humide | Sol argileux de haute activité | 95850 | Tempérée douce, sèche | 74500 | Sol argileux de haute activité
16290 | HIERSAC | Tempérée douce, humide | Sol argileux de haute activité | 95870 | Tempérée douce, sèche | 74520 | Sol argileux de haute activité
16490 | HIESSE | Tempérée douce, humide | Sol argileux de haute activité | 95880 | Tempérée douce, sèche | 74540 | Sol argileux de haute activité
16200 | HOULETTE | Tempérée douce, humide | Sol argileux de haute activité |  |  | 74550 | Sol argileux de haute activité
16340 | L ISLE D ESPAGNAC | Tempérée douce, humide | #N/A |  |  | 74560 | Sol argileux de haute activité
16200 | JARNAC | Tempérée douce, humide | Sol argileux de haute activité |  |  | 74580 | Sol argileux de haute activité
16560 | JAULDES | Tempérée douce, humide | Sol argileux de haute activité |  |  | 74650 | Sol argileux de haute activité
16100 | JAVREZAC | Tempérée douce, humide | Sol argileux de haute activité |  |  | 74700 | Sol argileux de haute activité
16190 | JUIGNAC | Tempérée douce, humide | Sol argileux de haute activité |  |  | 74800 | Sol argileux de haute activité
16130 | JUILLAC LE COQ | Tempérée douce, humide | Sol argileux de haute activité |  |  | 74800 | Sol argileux de haute activité
16230 | JUILLE | Tempérée douce, humide | Sol argileux de haute activité |  |  | 74890 | Sol argileux de haute activité
16200 | JULIENNE | Tempérée douce, humide | Sol argileux de haute activité |  |  | 74930 | Sol argileux de haute activité
16250 | VAL DES VIGNES | Tempérée douce, humide | Sol argileux de haute activité |  |  | 74950 | Sol argileux de haute activité
16250 | VAL DES VIGNES | Tempérée douce, humide | Sol argileux de haute activité |  |  | 76110 | Sol argileux de haute activité
16250 | VAL DES VIGNES | Tempérée douce, humide | Sol argileux de haute activité |  |  | 76110 | Sol argileux de haute activité
16250 | VAL DES VIGNES | Tempérée douce, humide | Sol argileux de haute activité |  |  | 76110 | Sol argileux de haute activité
16300 | LACHAISE | Tempérée douce, humide | Sol argileux de haute activité |  |  | 76113 | Sol argileux de haute activité
16120 | LADIVILLE | Tempérée douce, humide | Sol argileux de haute activité |  |  | 76160 | Sol argileux de haute activité
16300 | LAGARDE SUR LE NE | Tempérée douce, humide | Sol argileux de haute activité |  |  | 76190 | Sol argileux de haute activité
16390 | LAPRADE | Tempérée douce, humide | Sol argileux de haute activité |  |  | 76190 | Sol argileux de haute activité
16500 | LESSAC | Tempérée douce, humide | Sol argileux de haute activité |  |  | 76190 | Sol argileux de haute activité
16420 | LESTERPS | Tempérée douce, humide | Sol argileux de haute activité |  |  | 76210 | Sol argileux de haute activité
16310 | LESIGNAC DURAND | Tempérée douce, humide | Sol argileux de haute activité |  |  | 76210 | Sol argileux de haute activité
16460 | LICHERES | Tempérée douce, humide | Sol argileux de haute activité |  |  | 76240 | Sol argileux de haute activité
16140 | LIGNE | Tempérée douce, humide | Sol argileux de haute activité |  |  | 76260 | Sol argileux de haute activité
16130 | LIGNIERES AMBLEVILLE | Tempérée douce, humide | Sol argileux de haute activité |  |  | 76260 | Sol argileux de haute activité
16300 | LIGNIERES AMBLEVILLE | Tempérée douce, humide | Sol argileux de haute activité |  |  | 76260 | Sol argileux de haute activité
16730 | LINARS | Tempérée douce, humide | #N/A |  |  | 76270 | Sol argileux de haute activité
16310 | LE LINDOIS | Tempérée douce, humide | Sol argileux de haute activité |  |  | 76270 | Sol argileux de haute activité
16700 | LONDIGNY | Tempérée douce, humide | Sol argileux de haute activité |  |  | 76270 | Sol argileux de haute activité
16240 | LONGRE | Tempérée douce, humide | Sol argileux de haute activité |  |  | 76270 | Sol argileux de haute activité
16230 | LONNES | Tempérée douce, humide | Sol argileux de haute activité |  |  | 76280 | Sol argileux de haute activité
16270 | TERRES DE HAUTE CHARENTE | Tempérée douce, humide | Sol argileux de haute activité |  |  | 76280 | Sol argileux de haute activité
16270 | TERRES DE HAUTE CHARENTE | Tempérée douce, humide | Sol argileux de haute activité |  |  | 76320 | Sol argileux de haute activité
16270 | TERRES DE HAUTE CHARENTE | Tempérée douce, humide | Sol argileux de haute activité |  |  | 76330 | Sol argileux de haute activité
16270 | TERRES DE HAUTE CHARENTE | Tempérée douce, humide | Sol argileux de haute activité |  |  | 76340 | Sol argileux de haute activité
16270 | TERRES DE HAUTE CHARENTE | Tempérée douce, humide | Sol argileux de haute activité |  |  | 76340 | Sol argileux de haute activité
16270 | TERRES DE HAUTE CHARENTE | Tempérée douce, humide | Sol argileux de haute activité |  |  | 76340 | Sol argileux de haute activité
16100 | LOUZAC ST ANDRE | Tempérée douce, humide | Sol argileux de haute activité |  |  | 76340 | Sol argileux de haute activité
16100 | LOUZAC ST ANDRE | Tempérée douce, humide | Sol argileux de haute activité |  |  | 76360 | Sol argileux de haute activité
16140 | LUPSAULT | Tempérée douce, humide | Sol argileux de haute activité |  |  | 76370 | Sol argileux de haute activité
16450 | LUSSAC | Tempérée douce, humide | Sol spodique |  |  | 76380 | Sol argileux de haute activité
16230 | LUXE | Tempérée douce, humide | Sol argileux de haute activité |  |  | 76390 | Sol argileux de haute activité
16240 | LA MAGDELEINE | Tempérée douce, humide | Sol argileux de haute activité |  |  | 76390 | Sol argileux de haute activité
16320 | MAGNAC LAVALETTE VILLARS | Tempérée douce, humide | Sol argileux de haute activité |  |  | 76390 | Sol argileux de haute activité
16600 | MAGNAC SUR TOUVRE | Tempérée douce, humide | Sol argileux de haute activité |  |  | 76390 | Sol argileux de haute activité
16230 | MAINE DE BOIXE | Tempérée douce, humide | Sol argileux de haute activité |  |  | 76400 | Sol argileux de haute activité
16380 | MAINZAC | Tempérée douce, humide | Sol argileux de haute activité |  |  | 76420 | Sol argileux de haute activité
16120 | BELLEVIGNE | Tempérée douce, humide | Sol argileux de haute activité |  |  | 76430 | Sol argileux de haute activité
16120 | BELLEVIGNE | Tempérée douce, humide | Sol argileux de haute activité |  |  | 76430 | Sol argileux de haute activité
16120 | BELLEVIGNE | Tempérée douce, humide | Sol argileux de haute activité |  |  | 76430 | Sol argileux de haute activité
16120 | BELLEVIGNE | Tempérée douce, humide | Sol argileux de haute activité |  |  | 76430 | Sol argileux de haute activité
16120 | BELLEVIGNE | Tempérée douce, humide | Sol argileux de haute activité |  |  | 76440 | Sol argileux de haute activité
16500 | MANOT | Tempérée douce, humide | Sol argileux de haute activité |  |  | 76440 | Sol argileux de haute activité
16230 | MANSLE LES FONTAINES | Tempérée douce, humide | Sol argileux de haute activité |  |  | 76440 | Sol argileux de haute activité
16230 | MANSLE LES FONTAINES | Tempérée douce, humide | Sol argileux de haute activité |  |  | 76440 | Sol argileux de haute activité
16140 | MARCILLAC LANVILLE | Tempérée douce, humide | Sol argileux de haute activité |  |  | 76450 | Sol argileux de haute activité
16170 | MAREUIL | Tempérée douce, humide | Sol argileux de haute activité |  |  | 76450 | Sol argileux de haute activité
16110 | MARILLAC LE FRANC | Tempérée douce, humide | Sol argileux de haute activité |  |  | 76450 | Sol argileux de haute activité
16570 | MARSAC | Tempérée douce, humide | #N/A |  |  | 76480 | Sol argileux de haute activité
16380 | MARTHON | Tempérée douce, humide | Sol argileux de haute activité |  |  | 76480 | Sol argileux de haute activité
16310 | MASSIGNAC | Tempérée douce, humide | Sol argileux de haute activité |  |  | 76490 | Sol argileux de haute activité
16310 | MAZEROLLES | Tempérée douce, humide | Sol argileux de haute activité |  |  | 76490 | Sol argileux de haute activité
16210 | MEDILLAC | Tempérée douce, humide | Sol argileux de haute activité |  |  | 76510 | Sol argileux de haute activité
16200 | MERIGNAC | Tempérée douce, humide | Sol argileux de haute activité |  |  | 76520 | Sol argileux de haute activité
16100 | MERPINS | Tempérée douce, humide | Sol argileux de haute activité |  |  | 76540 | Sol argileux de haute activité
16370 | MESNAC | Tempérée douce, humide | Sol argileux de haute activité |  |  | 76540 | Sol argileux de haute activité
16200 | LES METAIRIES | Tempérée douce, humide | Sol argileux de haute activité |  |  | 76540 | Sol argileux de haute activité
16140 | MONS | Tempérée douce, humide | Sol argileux de haute activité |  |  | 76550 | Sol argileux de haute activité
16620 | MONTBOYER | Tempérée douce, humide | #N/A |  |  | 76560 | Sol argileux de haute activité
16220 | MONTBRON | Tempérée douce, humide | Sol argileux de haute activité |  |  | 76560 | Sol argileux de haute activité
16300 | MONTMERAC | Tempérée douce, humide | Sol argileux de haute activité |  |  | 76570 | Sol argileux de haute activité
16300 | MONTMERAC | Tempérée douce, humide | Sol argileux de haute activité |  |  | 76590 | Sol argileux de haute activité
16310 | MONTEMBOEUF | Tempérée douce, humide | Sol argileux de haute activité |  |  | 76630 | Sol argileux de haute activité
16330 | MONTIGNAC CHARENTE | Tempérée douce, humide | Sol argileux de haute activité |  |  | 76640 | Sol argileux de haute activité
16390 | MONTIGNAC LE COQ | Tempérée douce, humide | Sol argileux de haute activité |  |  | 76640 | Sol argileux de haute activité
16240 | MONTJEAN | Tempérée douce, humide | Sol argileux de haute activité |  |  | 76650 | Sol argileux de haute activité
16190 | MONTMOREAU | Tempérée douce, humide | Sol argileux de haute activité |  |  | 76660 | Sol argileux de haute activité
16190 | MONTMOREAU | Tempérée douce, humide | Sol argileux de haute activité |  |  | 76660 | Sol argileux de haute activité
16190 | MONTMOREAU | Tempérée douce, humide | Sol argileux de haute activité |  |  | 76660 | Sol argileux de haute activité
16190 | MONTMOREAU | Tempérée douce, humide | Sol argileux de haute activité |  |  | 76660 | Sol argileux de haute activité
16190 | MONTMOREAU | Tempérée douce, humide | Sol argileux de haute activité |  |  | 76660 | Sol argileux de haute activité
16420 | MONTROLLET | Tempérée douce, humide | Sol argileux de haute activité |  |  | 76680 | Sol argileux de haute activité
16600 | MORNAC | Tempérée douce, humide | Sol argileux de haute activité |  |  | 76680 | Sol argileux de haute activité
16120 | MOSNAC ST SIMEUX | Tempérée douce, humide | Sol argileux de haute activité |  |  | 76680 | Sol argileux de haute activité
16120 | MOSNAC ST SIMEUX | Tempérée douce, humide | Sol argileux de haute activité |  |  | 76690 | Sol argileux de haute activité
16290 | MOULIDARS | Tempérée douce, humide | Sol argileux de haute activité |  |  | 76690 | Sol argileux de haute activité
16440 | MOUTHIERS SUR BOEME | Tempérée douce, humide | Sol argileux de haute activité |  |  | 76700 | Sol argileux de haute activité
16460 | MOUTON | Tempérée douce, humide | Sol argileux de haute activité |  |  | 76710 | Sol argileux de haute activité
16460 | MOUTONNEAU | Tempérée douce, humide | Sol argileux de haute activité |  |  | 76710 | Sol argileux de haute activité
16310 | MOUZON | Tempérée douce, humide | Sol argileux de haute activité |  |  | 76730 | Sol argileux de haute activité
16390 | NABINAUD | Tempérée douce, humide | Sol argileux de haute activité |  |  | 76730 | Sol argileux de haute activité
16230 | NANCLARS | Tempérée douce, humide | Sol argileux de haute activité |  |  | 76740 | Sol argileux de haute activité
16700 | NANTEUIL EN VALLEE | Tempérée douce, humide | Sol argileux de haute activité |  |  | 76740 | Sol argileux de haute activité
16700 | NANTEUIL EN VALLEE | Tempérée douce, humide | Sol argileux de haute activité |  |  | 76740 | Sol argileux de haute activité
16700 | NANTEUIL EN VALLEE | Tempérée douce, humide | Sol argileux de haute activité |  |  | 76750 | Sol argileux de haute activité
16700 | NANTEUIL EN VALLEE | Tempérée douce, humide | Sol argileux de haute activité |  |  | 76750 | Sol argileux de haute activité
16700 | NANTEUIL EN VALLEE | Tempérée douce, humide | Sol argileux de haute activité |  |  | 76760 | Sol argileux de haute activité
16700 | NANTEUIL EN VALLEE | Tempérée douce, humide | Sol argileux de haute activité |  |  | 76760 | Sol argileux de haute activité
16200 | NERCILLAC | Tempérée douce, humide | Sol argileux de haute activité |  |  | 76780 | Sol argileux de haute activité
16440 | NERSAC | Tempérée douce, humide | Sol argileux de haute activité |  |  | 76780 | Sol argileux de haute activité
16270 | NIEUIL | Tempérée douce, humide | Sol argileux de haute activité |  |  | 76790 | Sol argileux de haute activité
16190 | NONAC | Tempérée douce, humide | Sol argileux de haute activité |  |  | 76790 | Sol argileux de haute activité
16140 | ORADOUR | Tempérée douce, humide | Sol argileux de haute activité |  |  | 76840 | Sol argileux de haute activité
16500 | ORADOUR FANAIS | Tempérée douce, humide | Sol argileux de haute activité |  |  | 76850 | Sol argileux de haute activité
16220 | ORGEDEUIL | Tempérée douce, humide | Sol argileux de haute activité |  |  | 76850 | Sol argileux de haute activité
16480 | ORIOLLES | Tempérée douce, humide | Sol argileux de haute activité |  |  | 76860 | Sol argileux de haute activité
16210 | ORIVAL | Tempérée douce, humide | Sol argileux de haute activité |  |  | 76880 | Sol argileux de haute activité
16240 | PAIZAY NAUDOUIN EMBOURIE | Tempérée douce, humide | Sol argileux de haute activité |  |  | 76890 | Sol argileux de haute activité
16240 | PAIZAY NAUDOUIN EMBOURIE | Tempérée douce, humide | Sol argileux de haute activité |  |  | 76890 | Sol argileux de haute activité
16390 | PALLUAUD | Tempérée douce, humide | Sol argileux de haute activité |  |  | 76890 | Sol argileux de haute activité
16450 | PARZAC | Tempérée douce, humide | Sol spodique |  |  | 76890 | Sol argileux de haute activité
16480 | PASSIRAC | Tempérée douce, humide | Sol argileux de haute activité |  |  | 76930 | Sol argileux de haute activité
16250 | PERIGNAC | Tempérée douce, humide | Sol argileux de haute activité |  |  | 76940 | Sol argileux de haute activité
16390 | PILLAC | Tempérée douce, humide | Sol argileux de haute activité |  |  | 76940 | Sol argileux de haute activité
16260 | LES PINS | Tempérée douce, humide | Sol argileux de haute activité |  |  | 76980 | Sol argileux de haute activité
16250 | PLASSAC ROUFFIAC | Tempérée douce, humide | Sol argileux de haute activité |  |  | 77100 | Sol argileux de haute activité
16490 | PLEUVILLE | Tempérée douce, humide | Sol argileux de haute activité |  |  | 77114 | Sol argileux de haute activité
16190 | POULLIGNAC | Tempérée douce, humide | Sol argileux de haute activité |  |  | 77114 | Sol argileux de haute activité
16700 | POURSAC | Tempérée douce, humide | Sol argileux de haute activité |  |  | 77118 | Sol argileux de haute activité
16110 | PRANZAC | Tempérée douce, humide | Sol argileux de haute activité |  |  | 77118 | Sol argileux de haute activité
16150 | PRESSIGNAC | Tempérée douce, humide | Sol argileux de haute activité |  |  | 77120 | Sol argileux de haute activité
16400 | PUYMOYEN | Tempérée douce, humide | Sol argileux de haute activité |  |  | 77120 | Sol argileux de haute activité
16230 | PUYREAUX | Tempérée douce, humide | Sol argileux de haute activité |  |  | 77123 | Sol argileux de haute activité
16240 | RAIX | Tempérée douce, humide | Sol argileux de haute activité |  |  | 77127 | Sol argileux de haute activité
16140 | RANVILLE BREUILLAUD | Tempérée douce, humide | Sol argileux de haute activité |  |  | 77130 | Sol argileux de haute activité
16360 | REIGNAC | Tempérée douce, humide | Sol argileux de haute activité |  |  | 77130 | Sol argileux de haute activité
16200 | REPARSAC | Tempérée douce, humide | Sol argileux de haute activité |  |  | 77130 | Sol argileux de haute activité
16210 | RIOUX MARTIN | Tempérée douce, humide | Sol argileux de haute activité |  |  | 77134 | Sol argileux de haute activité
16110 | RIVIERES | Tempérée douce, humide | Sol argileux de haute activité |  |  | 77139 | Sol argileux de haute activité
16110 | LA ROCHEFOUCAULD EN ANGOUMOIS | Tempérée douce, humide | Sol argileux de haute activité |  |  | 77140 | Sol argileux de haute activité
16110 | LA ROCHEFOUCAULD EN ANGOUMOIS | Tempérée douce, humide | Sol argileux de haute activité |  |  | 77151 | Sol argileux de haute activité
16110 | LA ROCHETTE | Tempérée douce, humide | Sol argileux de haute activité |  |  | 77160 | Sol argileux de haute activité
16320 | RONSENAC | Tempérée douce, humide | Sol argileux de haute activité |  |  | 77160 | Sol argileux de haute activité
16210 | ROUFFIAC | Tempérée douce, humide | Sol argileux de haute activité |  |  | 77165 | Sol argileux de haute activité
16320 | ROUGNAC | Tempérée douce, humide | Sol argileux de haute activité |  |  | 77171 | Sol argileux de haute activité
16170 | ROUILLAC | Tempérée douce, humide | Sol argileux de haute activité |  |  | 77171 | Sol argileux de haute activité
16170 | ROUILLAC | Tempérée douce, humide | Sol argileux de haute activité |  |  | 77177 | Sol argileux de haute activité
16170 | ROUILLAC | Tempérée douce, humide | Sol argileux de haute activité |  |  | 77220 | Sol argileux de haute activité
16170 | ROUILLAC | Tempérée douce, humide | Sol argileux de haute activité |  |  | 77230 | Sol argileux de haute activité
16440 | ROULLET ST ESTEPHE | Tempérée douce, humide | Sol argileux de haute activité |  |  | 77230 | Sol argileux de haute activité
16440 | ROULLET ST ESTEPHE | Tempérée douce, humide | Sol argileux de haute activité |  |  | 77240 | Sol argileux de haute activité
16310 | ROUSSINES | Tempérée douce, humide | Sol argileux de haute activité |  |  | 77250 | Sol argileux de haute activité
16220 | ROUZEDE | Tempérée douce, humide | Sol argileux de haute activité |  |  | 77290 | Sol argileux de haute activité
16600 | RUELLE SUR TOUVRE | Tempérée douce, humide | Sol argileux de haute activité |  |  | 77300 | Sol argileux de haute activité
16700 | RUFFEC | Tempérée douce, humide | Sol argileux de haute activité |  |  | 77320 | Sol argileux de haute activité
16310 | ST ADJUTORY | Tempérée douce, humide | Sol argileux de haute activité |  |  | 77320 | Sol argileux de haute activité
16330 | ST AMANT DE BOIXE | Tempérée douce, humide | Sol argileux de haute activité |  |  | 77320 | Sol argileux de haute activité
16120 | GRAVES ST AMANT | Tempérée douce, humide | Sol argileux de haute activité |  |  | 77350 | Sol argileux de haute activité
16120 | GRAVES ST AMANT | Tempérée douce, humide | Sol argileux de haute activité |  |  | 77370 | Sol argileux de haute activité
16170 | ST AMANT DE NOUERE | Tempérée douce, humide | Sol argileux de haute activité |  |  | 77370 | Sol argileux de haute activité
16230 | VAL DE BONNIEURE | Tempérée douce, humide | Sol argileux de haute activité |  |  | 77390 | Sol argileux de haute activité
16230 | VAL DE BONNIEURE | Tempérée douce, humide | Sol argileux de haute activité |  |  | 77400 | Sol argileux de haute activité
16230 | VAL DE BONNIEURE | Tempérée douce, humide | Sol argileux de haute activité |  |  | 77410 | Sol argileux de haute activité
16300 | ST AULAIS LA CHAPELLE | Tempérée douce, humide | Sol argileux de haute activité |  |  | 77410 | Sol argileux de haute activité
16210 | ST AVIT | Tempérée douce, humide | Sol argileux de haute activité |  |  | 77440 | Sol argileux de haute activité
16300 | ST BONNET | Tempérée douce, humide | Sol argileux de haute activité |  |  | 77440 | Sol argileux de haute activité
16100 | ST BRICE | Tempérée douce, humide | Sol argileux de haute activité |  |  | 77440 | Sol argileux de haute activité
16420 | ST CHRISTOPHE | Tempérée douce, humide | Sol argileux de haute activité |  |  | 77460 | Sol argileux de haute activité
16230 | ST CIERS SUR BONNIEURE | Tempérée douce, humide | Sol argileux de haute activité |  |  | 77510 | Sol argileux de haute activité
16450 | ST CLAUD | Tempérée douce, humide | Sol spodique |  |  | 77520 | Sol argileux de haute activité
16350 | ST COUTANT | Tempérée douce, humide | Sol argileux de haute activité |  |  | 77520 | Sol argileux de haute activité
16170 | ST CYBARDEAUX | Tempérée douce, humide | Sol argileux de haute activité |  |  | 77540 | Sol argileux de haute activité
16480 | ST FELIX | Tempérée douce, humide | Sol argileux de haute activité |  |  | 77550 | Sol argileux de haute activité
16130 | ST FORT SUR LE NE | Tempérée douce, humide | Sol argileux de haute activité |  |  | 77550 | Sol argileux de haute activité
16140 | ST FRAIGNE | Tempérée douce, humide | Sol argileux de haute activité |  |  | 77560 | Sol argileux de haute activité
16460 | ST FRONT | Tempérée douce, humide | Sol argileux de haute activité |  |  | 77560 | Sol argileux de haute activité
16570 | ST GENIS D HIERSAC | Tempérée douce, humide | #N/A |  |  | 77560 | Sol argileux de haute activité
16700 | ST GEORGES | Tempérée douce, humide | Sol argileux de haute activité |  |  | 77560 | Sol argileux de haute activité
16380 | ST GERMAIN DE MONTBRON | Tempérée douce, humide | Sol argileux de haute activité |  |  | 77570 | Sol argileux de haute activité
16700 | ST GOURSON | Tempérée douce, humide | Sol argileux de haute activité |  |  | 77570 | Sol argileux de haute activité
16230 | ST GROUX | Tempérée douce, humide | Sol argileux de haute activité |  |  | 77580 | Sol argileux de haute activité
16450 | ST LAURENT DE CERIS | Tempérée douce, humide | Sol spodique |  |  | 77580 | Sol argileux de haute activité
16100 | ST LAURENT DE COGNAC | Tempérée douce, humide | Sol argileux de haute activité |  |  | 77620 | Sol argileux de haute activité
16480 | ST LAURENT DES COMBES | Tempérée douce, humide | Sol argileux de haute activité |  |  | 77650 | Sol argileux de haute activité
16190 | ST MARTIAL | Tempérée douce, humide | Sol argileux de haute activité |  |  | 77660 | Sol argileux de haute activité
16700 | ST MARTIN DU CLOCHER | Tempérée douce, humide | Sol argileux de haute activité |  |  | 77700 | Sol argileux de haute activité
16260 | ST MARY | Tempérée douce, humide | Sol argileux de haute activité |  |  | 77710 | Sol argileux de haute activité
16500 | ST MAURICE DES LIONS | Tempérée douce, humide | Sol argileux de haute activité |  |  | 77710 | Sol argileux de haute activité
16300 | ST MEDARD DE BARBEZIEUX | Tempérée douce, humide | Sol argileux de haute activité |  |  | 77720 | Sol argileux de haute activité
16170 | VAL D AUGE | Tempérée douce, humide | Sol argileux de haute activité |  |  | 77760 | Sol argileux de haute activité
16170 | VAL D AUGE | Tempérée douce, humide | Sol argileux de haute activité |  |  | 77760 | Sol argileux de haute activité
16170 | VAL D AUGE | Tempérée douce, humide | Sol argileux de haute activité |  |  | 77760 | Sol argileux de haute activité
16170 | VAL D AUGE | Tempérée douce, humide | Sol argileux de haute activité |  |  | 77830 | Sol argileux de haute activité
16170 | VAL D AUGE | Tempérée douce, humide | Sol argileux de haute activité |  |  | 77860 | Sol argileux de haute activité
16170 | VAL D AUGE | Tempérée douce, humide | Sol argileux de haute activité |  |  | 77890 | Sol argileux de haute activité
16720 | ST MEME LES CARRIERES | Tempérée douce, humide | #N/A |  |  | 77950 | Sol argileux de haute activité
16470 | ST MICHEL | Tempérée douce, humide | #N/A |  |  | 78000 | Sol argileux de haute activité
16300 | ST PALAIS DU NE | Tempérée douce, humide | Sol argileux de haute activité |  |  | 78100 | Sol argileux de haute activité
16130 | ST PREUIL | Tempérée douce, humide | Sol argileux de haute activité |  |  | 78125 | Sol argileux de haute activité
16150 | ST QUENTIN SUR CHARENTE | Tempérée douce, humide | Sol argileux de haute activité |  |  | 78140 | Sol argileux de haute activité
16210 | ST QUENTIN DE CHALAIS | Tempérée douce, humide | Sol argileux de haute activité |  |  | 78180 | Sol argileux de haute activité
16210 | ST ROMAIN | Tempérée douce, humide | Sol argileux de haute activité |  |  | 78200 | Sol argileux de haute activité
16290 | ST SATURNIN | Tempérée douce, humide | Sol argileux de haute activité |  |  | 78270 | Sol argileux de haute activité
16200 | STE SEVERE | Tempérée douce, humide | Sol argileux de haute activité |  |  | 78270 | Sol argileux de haute activité
16390 | ST SEVERIN | Tempérée douce, humide | Sol argileux de haute activité |  |  | 78270 | Sol argileux de haute activité
16120 | ST SIMON | Tempérée douce, humide | Sol argileux de haute activité |  |  | 78290 | Sol argileux de haute activité
16220 | ST SORNIN | Tempérée douce, humide | Sol argileux de haute activité |  |  | 78370 | Sol argileux de haute activité
16480 | STE SOULINE | Tempérée douce, humide | Sol argileux de haute activité |  |  | 78440 | Sol argileux de haute activité
16460 | ST SULPICE DE RUFFEC | Tempérée douce, humide | Sol argileux de haute activité |  |  | 78460 | Sol argileux de haute activité
16480 | ST VALLIER | Tempérée douce, humide | Sol argileux de haute activité |  |  | 78490 | Sol argileux de haute activité
16710 | ST YRIEIX SUR CHARENTE | Tempérée douce, humide | #N/A |  |  | 78490 | Sol argileux de haute activité
16130 | SALLES D ANGLES | Tempérée douce, humide | Sol argileux de haute activité |  |  | 78520 | Sol argileux de haute activité
16300 | SALLES DE BARBEZIEUX | Tempérée douce, humide | Sol argileux de haute activité |  |  | 78540 | Sol argileux de haute activité
16700 | SALLES DE VILLEFAGNAN | Tempérée douce, humide | Sol argileux de haute activité |  |  | 78690 | Sol argileux de haute activité
16190 | SALLES LAVALETTE | Tempérée douce, humide | Sol argileux de haute activité |  |  | 78720 | Sol argileux de haute activité
16420 | SAULGOND | Tempérée douce, humide | Sol argileux de haute activité |  |  | 78720 | Sol argileux de haute activité
16310 | SAUVAGNAC | Tempérée douce, humide | Sol argileux de haute activité |  |  | 78770 | Sol argileux de haute activité
16480 | SAUVIGNAC | Tempérée douce, humide | Sol argileux de haute activité |  |  | 78790 | Sol argileux de haute activité
16130 | SEGONZAC | Tempérée douce, humide | Sol argileux de haute activité |  |  | 78830 | Sol argileux de haute activité
16410 | SERS | Tempérée douce, humide | Sol argileux de haute activité |  |  | 78860 | Sol argileux de haute activité
16200 | SIGOGNE | Tempérée douce, humide | Sol argileux de haute activité |  |  | 78955 | Sol argileux de haute activité
16440 | SIREUIL | Tempérée douce, humide | Sol argileux de haute activité |  |  | 78970 | Sol argileux de haute activité
16380 | SOUFFRIGNAC | Tempérée douce, humide | Sol argileux de haute activité |  |  | 78980 | Sol argileux de haute activité
16240 | SOUVIGNE | Tempérée douce, humide | Sol argileux de haute activité |  |  | 79000 | Sol argileux de haute activité
16800 | SOYAUX | Tempérée douce, humide | Sol argileux de haute activité |  |  | 79100 | Sol argileux de haute activité
16260 | SUAUX | Tempérée douce, humide | Sol argileux de haute activité |  |  | 79100 | Sol argileux de haute activité
16260 | LA TACHE | Tempérée douce, humide | Sol argileux de haute activité |  |  | 79100 | Sol argileux de haute activité
16700 | TAIZE AIZIE | Tempérée douce, humide | Sol argileux de haute activité |  |  | 79100 | Sol argileux de haute activité
16110 | TAPONNAT FLEURIGNAC | Tempérée douce, humide | Sol argileux de haute activité |  |  | 79100 | Sol argileux de haute activité
16360 | LE TATRE | Tempérée douce, humide | Sol argileux de haute activité |  |  | 79110 | Sol argileux de haute activité
16240 | THEIL RABIER | Tempérée douce, humide | Sol argileux de haute activité |  |  | 79110 | Sol argileux de haute activité
16410 | TORSAC | Tempérée douce, humide | Sol argileux de haute activité |  |  | 79110 | Sol argileux de haute activité
16560 | TOURRIERS | Tempérée douce, humide | Sol argileux de haute activité |  |  | 79110 | Sol argileux de haute activité
16360 | TOUVERAC | Tempérée douce, humide | Sol argileux de haute activité |  |  | 79120 | Sol argileux de haute activité
16600 | TOUVRE | Tempérée douce, humide | Sol argileux de haute activité |  |  | 79120 | Sol argileux de haute activité
16200 | TRIAC LAUTRAIT | Tempérée douce, humide | Sol argileux de haute activité |  |  | 79120 | Sol argileux de haute activité
16200 | TRIAC LAUTRAIT | Tempérée douce, humide | Sol argileux de haute activité |  |  | 79130 | Sol argileux de haute activité
16730 | TROIS PALIS | Tempérée douce, humide | #N/A |  |  | 79130 | Sol argileux de haute activité
16350 | TURGON | Tempérée douce, humide | Sol argileux de haute activité |  |  | 79130 | Sol argileux de haute activité
16140 | TUSSON | Tempérée douce, humide | Sol argileux de haute activité |  |  | 79140 | Sol argileux de haute activité
16460 | VALENCE | Tempérée douce, humide | Sol argileux de haute activité |  |  | 79140 | Sol argileux de haute activité
16330 | VARS | Tempérée douce, humide | Sol argileux de haute activité |  |  | 79150 | Sol argileux de haute activité
16320 | VAUX LAVALETTE | Tempérée douce, humide | Sol argileux de haute activité |  |  | 79150 | Sol argileux de haute activité
16170 | VAUX ROUILLAC | Tempérée douce, humide | Sol argileux de haute activité |  |  | 79150 | Sol argileux de haute activité
16460 | VENTOUSE | Tempérée douce, humide | Sol argileux de haute activité |  |  | 79150 | Sol argileux de haute activité
16140 | VERDILLE | Tempérée douce, humide | Sol argileux de haute activité |  |  | 79160 | Sol argileux de haute activité
16310 | VERNEUIL | Tempérée douce, humide | Sol argileux de haute activité |  |  | 79160 | Sol argileux de haute activité
16130 | VERRIERES | Tempérée douce, humide | Sol argileux de haute activité |  |  | 79170 | Sol argileux de haute activité
16510 | VERTEUIL SUR CHARENTE | Tempérée douce, humide | Sol argileux de haute activité |  |  | 79170 | Sol argileux de haute activité
16330 | VERVANT | Tempérée douce, humide | Sol argileux de haute activité |  |  | 79170 | Sol argileux de haute activité
16120 | VIBRAC | Tempérée douce, humide | Sol argileux de haute activité |  |  | 79190 | Sol argileux de haute activité
16350 | LE VIEUX CERIER | Tempérée douce, humide | Sol argileux de haute activité |  |  | 79190 | Sol argileux de haute activité
16350 | VIEUX RUFFEC | Tempérée douce, humide | Sol argileux de haute activité |  |  | 79190 | Sol argileux de haute activité
16300 | VIGNOLLES | Tempérée douce, humide | Sol argileux de haute activité |  |  | 79200 | Sol argileux de haute activité
16110 | MOULINS SUR TARDOIRE | Tempérée douce, humide | Sol argileux de haute activité |  |  | 79200 | Sol argileux de haute activité
16220 | MOULINS SUR TARDOIRE | Tempérée douce, humide | Sol argileux de haute activité |  |  | 79200 | Sol argileux de haute activité
16320 | VILLEBOIS LAVALETTE | Tempérée douce, humide | Sol argileux de haute activité |  |  | 79200 | Sol argileux de haute activité
16240 | VILLEFAGNAN | Tempérée douce, humide | Sol argileux de haute activité |  |  | 79200 | Sol argileux de haute activité
16560 | VILLEJOUBERT | Tempérée douce, humide | Sol argileux de haute activité |  |  | 79210 | Sol argileux de haute activité
16240 | VILLIERS LE ROUX | Tempérée douce, humide | Sol argileux de haute activité |  |  | 79210 | Sol argileux de haute activité
16230 | VILLOGNON | Tempérée douce, humide | Sol argileux de haute activité |  |  | 79220 | Sol argileux de haute activité
16430 | VINDELLE | Tempérée douce, humide | Sol argileux de haute activité |  |  | 79230 | Sol argileux de haute activité
16310 | VITRAC ST VINCENT | Tempérée douce, humide | Sol argileux de haute activité |  |  | 79230 | Sol argileux de haute activité
16400 | VOEUIL ET GIGET | Tempérée douce, humide | Sol argileux de haute activité |  |  | 79230 | Sol argileux de haute activité
16330 | VOUHARTE | Tempérée douce, humide | Sol argileux de haute activité |  |  | 79240 | Sol argileux de haute activité
16250 | VOULGEZAC | Tempérée douce, humide | Sol argileux de haute activité |  |  | 79240 | Sol argileux de haute activité
16220 | VOUTHON | Tempérée douce, humide | Sol argileux de haute activité |  |  | 79250 | Sol argileux de haute activité
16410 | VOUZAN | Tempérée douce, humide | Sol argileux de haute activité |  |  | 79260 | Sol argileux de haute activité
16330 | XAMBES | Tempérée douce, humide | Sol argileux de haute activité |  |  | 79270 | Sol argileux de haute activité
16210 | YVIERS | Tempérée douce, humide | Sol argileux de haute activité |  |  | 79270 | Sol argileux de haute activité
16110 | YVRAC ET MALLEYRAND | Tempérée douce, humide | Sol argileux de haute activité |  |  | 79270 | Sol argileux de haute activité
17500 | AGUDELLE | Tempérée douce, humide | Sol argileux de haute activité |  |  | 79290 | Sol argileux de haute activité
17290 | AIGREFEUILLE D AUNIS | Tempérée douce, humide | Sol argileux de haute activité |  |  | 79300 | Sol argileux de haute activité
17123 | ILE D AIX | Tempérée douce, humide | #N/A |  |  | 79300 | Sol argileux de haute activité
17150 | ALLAS BOCAGE | Tempérée douce, humide | Sol argileux de haute activité |  |  | 79310 | Sol argileux de haute activité
17500 | ALLAS CHAMPAGNE | Tempérée douce, humide | Sol argileux de haute activité |  |  | 79330 | Sol argileux de haute activité
17540 | ANAIS | Tempérée douce, humide | Sol argileux de haute activité |  |  | 79330 | Sol argileux de haute activité
17230 | ANDILLY | Tempérée douce, humide | Sol argileux de haute activité |  |  | 79340 | Sol argileux de haute activité
17230 | ANDILLY | Tempérée douce, humide | Sol argileux de haute activité |  |  | 79340 | Sol argileux de haute activité
17540 | ANGLIERS | Tempérée douce, humide | Sol argileux de haute activité |  |  | 79340 | Sol argileux de haute activité
17690 | ANGOULINS | Tempérée douce, humide | #N/A |  |  | 79350 | Sol argileux de haute activité
17350 | ANNEPONT | Tempérée douce, humide | Sol argileux de haute activité |  |  | 79350 | Sol argileux de haute activité
17380 | ANNEZAY | Tempérée douce, humide | Sol argileux de haute activité |  |  | 79360 | Sol argileux de haute activité
17400 | ANTEZANT LA CHAPELLE | Tempérée douce, humide | Sol argileux de haute activité |  |  | 79360 | Sol argileux de haute activité
17400 | ANTEZANT LA CHAPELLE | Tempérée douce, humide | Sol argileux de haute activité |  |  | 79370 | Sol argileux de haute activité
17120 | ARCES | Tempérée douce, humide | Sol argileux de haute activité |  |  | 79370 | Sol argileux de haute activité
17520 | ARCHIAC | Tempérée douce, humide | Sol argileux de haute activité |  |  | 79370 | Sol argileux de haute activité
17380 | ARCHINGEAY | Tempérée douce, humide | Sol argileux de haute activité |  |  | 79380 | Sol argileux de haute activité
17290 | ARDILLIERES | Tempérée douce, humide | Sol argileux de haute activité |  |  | 79380 | Sol argileux de haute activité
17590 | ARS EN RE | Tempérée douce, humide | #N/A |  |  | 79390 | Sol argileux de haute activité
17520 | ARTHENAC | Tempérée douce, humide | Sol argileux de haute activité |  |  | 79390 | Sol argileux de haute activité
17530 | ARVERT | Tempérée douce, humide | #N/A |  |  | 79400 | Sol argileux de haute activité
17400 | ASNIERES LA GIRAUD | Tempérée douce, humide | Sol argileux de haute activité |  |  | 79410 | Sol argileux de haute activité
17770 | AUJAC | Tempérée douce, humide | Sol argileux de haute activité |  |  | 79410 | Sol argileux de haute activité
17470 | AULNAY | Tempérée douce, humide | Sol argileux de haute activité |  |  | 79430 | Sol argileux de haute activité
17470 | AULNAY | Tempérée douce, humide | Sol argileux de haute activité |  |  | 79500 | Sol argileux de haute activité
17770 | AUMAGNE | Tempérée douce, humide | Sol argileux de haute activité |  |  | 79500 | Sol argileux de haute activité
17770 | AUMAGNE | Tempérée douce, humide | Sol argileux de haute activité |  |  | 79500 | Sol argileux de haute activité
17770 | AUTHON EBEON | Tempérée douce, humide | Sol argileux de haute activité |  |  | 79600 | Sol argileux de haute activité
17770 | AUTHON EBEON | Tempérée douce, humide | Sol argileux de haute activité |  |  | 79600 | Sol argileux de haute activité
17800 | AVY | Tempérée douce, humide | Sol argileux de haute activité |  |  | 79600 | Sol argileux de haute activité
17440 | AYTRE | Tempérée douce, humide | Sol argileux de haute activité |  |  | 79600 | Sol argileux de haute activité
17160 | BAGNIZEAU | Tempérée douce, humide | Sol argileux de haute activité |  |  | 79700 | Sol argileux de haute activité
17600 | BALANZAC | Tempérée douce, humide | Sol argileux de haute activité |  |  | 79800 | Sol argileux de haute activité
17160 | BALLANS | Tempérée douce, humide | Sol argileux de haute activité |  |  | 79800 | Sol argileux de haute activité
17290 | BALLON | Tempérée douce, humide | Sol argileux de haute activité |  |  | 80000 | Sol argileux de haute activité
17360 | LA BARDE | Tempérée douce, humide | Sol argileux de haute activité |  |  | 80110 | Sol argileux de haute activité
17120 | BARZAN | Tempérée douce, humide | Sol argileux de haute activité |  |  | 80110 | Sol argileux de haute activité
17490 | BAZAUGES | Tempérée douce, humide | Sol argileux de haute activité |  |  | 80118 | Sol argileux de haute activité
17620 | BEAUGEAY | Tempérée douce, humide | Sol argileux de haute activité |  |  | 80132 | Sol argileux de haute activité
17490 | BEAUVAIS SUR MATHA | Tempérée douce, humide | Sol argileux de haute activité |  |  | 80132 | Sol argileux de haute activité
17210 | BEDENAC | Tempérée douce, humide | Sol argileux de haute activité |  |  | 80132 | Sol argileux de haute activité
17800 | BELLUIRE | Tempérée douce, humide | Sol argileux de haute activité |  |  | 80132 | Sol argileux de haute activité
17170 | BENON | Tempérée douce, humide | Sol argileux de haute activité |  |  | 80135 | Sol argileux de haute activité
17770 | BERCLOUX | Tempérée douce, humide | Sol argileux de haute activité |  |  | 80140 | Sol argileux de haute activité
17330 | BERNAY ST MARTIN | Tempérée douce, humide | Sol argileux de haute activité |  |  | 80140 | Sol argileux de haute activité
17330 | BERNAY ST MARTIN | Tempérée douce, humide | Sol argileux de haute activité |  |  | 80140 | Sol argileux de haute activité
17460 | BERNEUIL | Tempérée douce, humide | Sol argileux de haute activité |  |  | 80160 | Sol argileux de haute activité
17250 | BEURLAY | Tempérée douce, humide | Sol argileux de haute activité |  |  | 80160 | Sol argileux de haute activité
17400 | BIGNAY | Tempérée douce, humide | Sol argileux de haute activité |  |  | 80160 | Sol argileux de haute activité
17800 | BIRON | Tempérée douce, humide | Sol argileux de haute activité |  |  | 80160 | Sol argileux de haute activité
17160 | BLANZAC LES MATHA | Tempérée douce, humide | Sol argileux de haute activité |  |  | 80170 | Sol argileux de haute activité
17470 | BLANZAY SUR BOUTONNE | Tempérée douce, humide | Sol argileux de haute activité |  |  | 80170 | Sol argileux de haute activité
17240 | BOIS | Tempérée douce, humide | Sol argileux de haute activité |  |  | 80190 | Sol argileux de haute activité
17580 | LE BOIS PLAGE EN RE | Tempérée douce, humide | #N/A |  |  | 80190 | Sol argileux de haute activité
17150 | BOISREDON | Tempérée douce, humide | Sol argileux de haute activité |  |  | 80200 | Sol argileux de haute activité
17430 | BORDS | Tempérée douce, humide | Sol argileux de haute activité |  |  | 80200 | Sol argileux de haute activité
17270 | BORESSE ET MARTRON | Tempérée douce, humide | Sol argileux de haute activité |  |  | 80200 | Sol argileux de haute activité
17360 | BOSCAMNANT | Tempérée douce, humide | Sol argileux de haute activité |  |  | 80200 | Sol argileux de haute activité
17800 | BOUGNEAU | Tempérée douce, humide | Sol argileux de haute activité |  |  | 80200 | Sol argileux de haute activité
17540 | BOUHET | Tempérée douce, humide | Sol argileux de haute activité |  |  | 80200 | Sol argileux de haute activité
17560 | BOURCEFRANC LE CHAPUS | Tempérée douce, humide | #N/A |  |  | 80210 | Sol argileux de haute activité
17220 | BOURGNEUF | Tempérée douce, humide | Sol argileux de haute activité |  |  | 80210 | Sol argileux de haute activité
17120 | BOUTENAC TOUVENT | Tempérée douce, humide | Sol argileux de haute activité |  |  | 80220 | Sol argileux de haute activité
17210 | BRAN | Tempérée douce, humide | Sol argileux de haute activité |  |  | 80240 | Sol argileux de haute activité
17490 | BRESDON | Tempérée douce, humide | Sol argileux de haute activité |  |  | 80240 | Sol argileux de haute activité
17700 | BREUIL LA REORTE | Tempérée douce, humide | Sol argileux de haute activité |  |  | 80250 | Sol argileux de haute activité
17920 | BREUILLET | Tempérée douce, humide | #N/A |  |  | 80250 | Sol argileux de haute activité
17870 | BREUIL MAGNE | Tempérée douce, humide | #N/A |  |  | 80250 | Sol argileux de haute activité
17520 | BRIE SOUS ARCHIAC | Tempérée douce, humide | Sol argileux de haute activité |  |  | 80260 | Sol argileux de haute activité
17160 | BRIE SOUS MATHA | Tempérée douce, humide | Sol argileux de haute activité |  |  | 80260 | Sol argileux de haute activité
17120 | BRIE SOUS MORTAGNE | Tempérée douce, humide | Sol argileux de haute activité |  |  | 80260 | Sol argileux de haute activité
17800 | BRIVES SUR CHARENTE | Tempérée douce, humide | Sol argileux de haute activité |  |  | 80270 | Sol argileux de haute activité
17770 | BRIZAMBOURG | Tempérée douce, humide | Sol argileux de haute activité |  |  | 80270 | Sol argileux de haute activité
17160 | LA BROUSSE | Tempérée douce, humide | Sol argileux de haute activité |  |  | 80290 | Sol argileux de haute activité
17770 | BURIE | Tempérée douce, humide | Sol argileux de haute activité |  |  | 80290 | Sol argileux de haute activité
17100 | BUSSAC SUR CHARENTE | Tempérée douce, humide | Sol argileux de haute activité |  |  | 80290 | Sol argileux de haute activité
17210 | BUSSAC FORET | Tempérée douce, humide | Sol argileux de haute activité |  |  | 80290 | Sol argileux de haute activité
17430 | CABARIOT | Tempérée douce, humide | Sol argileux de haute activité |  |  | 80290 | Sol argileux de haute activité
17520 | CELLES | Tempérée douce, humide | Sol argileux de haute activité |  |  | 80290 | Sol argileux de haute activité
17270 | CERCOUX | Tempérée douce, humide | Sol argileux de haute activité |  |  | 80290 | Sol argileux de haute activité
17800 | CHADENAC | Tempérée douce, humide | Sol argileux de haute activité |  |  | 80300 | Sol argileux de haute activité
17890 | CHAILLEVETTE | Tempérée douce, humide | #N/A |  |  | 80300 | Sol argileux de haute activité
17290 | CHAMBON | Tempérée douce, humide | Sol argileux de haute activité |  |  | 80300 | Sol argileux de haute activité
17130 | CHAMOUILLAC | Tempérée douce, humide | Sol argileux de haute activité |  |  | 80310 | Sol argileux de haute activité
17500 | CHAMPAGNAC | Tempérée douce, humide | Sol argileux de haute activité |  |  | 80310 | Sol argileux de haute activité
17620 | CHAMPAGNE | Tempérée douce, humide | Sol argileux de haute activité |  |  | 80320 | Sol argileux de haute activité
17240 | CHAMPAGNOLLES | Tempérée douce, humide | Sol argileux de haute activité |  |  | 80340 | Sol argileux de haute activité
17430 | CHAMPDOLENT | Tempérée douce, humide | Sol argileux de haute activité |  |  | 80340 | Sol argileux de haute activité
17610 | CHANIERS | Tempérée douce, humide | Sol argileux de haute activité |  |  | 80340 | Sol argileux de haute activité
17380 | CHANTEMERLE SUR LA SOIE | Tempérée douce, humide | Sol argileux de haute activité |  |  | 80360 | Sol argileux de haute activité
17100 | LA CHAPELLE DES POTS | Tempérée douce, humide | Sol argileux de haute activité |  |  | 80360 | Sol argileux de haute activité
17230 | CHARRON | Tempérée douce, humide | Sol argileux de haute activité |  |  | 80360 | Sol argileux de haute activité
17230 | CHARRON | Tempérée douce, humide | Sol argileux de haute activité |  |  | 80360 | Sol argileux de haute activité
17130 | CHARTUZAC | Tempérée douce, humide | Sol argileux de haute activité |  |  | 80370 | Sol argileux de haute activité
17480 | LE CHATEAU D OLERON | Tempérée douce, humide | Sol argileux de haute activité |  |  | 80370 | Sol argileux de haute activité
17480 | LE CHATEAU D OLERON | Tempérée douce, humide | Sol argileux de haute activité |  |  | 80400 | Sol argileux de haute activité
17480 | LE CHATEAU D OLERON | Tempérée douce, humide | Sol argileux de haute activité |  |  | 80400 | Sol argileux de haute activité
17480 | LE CHATEAU D OLERON | Tempérée douce, humide | Sol argileux de haute activité |  |  | 80400 | Sol argileux de haute activité
17340 | CHATELAILLON PLAGE | Tempérée douce, humide | Sol argileux de haute activité |  |  | 80440 | Sol argileux de haute activité
17210 | CHATENET | Tempérée douce, humide | Sol argileux de haute activité |  |  | 80460 | Sol argileux de haute activité
17130 | CHAUNAC | Tempérée douce, humide | Sol argileux de haute activité |  |  | 80480 | Sol argileux de haute activité
17600 | LE CHAY | Tempérée douce, humide | Sol argileux de haute activité |  |  | 80500 | Sol argileux de haute activité
17120 | CHENAC ST SEURIN D UZET | Tempérée douce, humide | Sol argileux de haute activité |  |  | 80500 | Sol argileux de haute activité
17210 | CHEPNIERS | Tempérée douce, humide | Sol argileux de haute activité |  |  | 80500 | Sol argileux de haute activité
17610 | CHERAC | Tempérée douce, humide | Sol argileux de haute activité |  |  | 80540 | Sol argileux de haute activité
17470 | CHERBONNIERES | Tempérée douce, humide | Sol argileux de haute activité |  |  | 80540 | Sol argileux de haute activité
17460 | CHERMIGNAC | Tempérée douce, humide | Sol argileux de haute activité |  |  | 80540 | Sol argileux de haute activité
17210 | CHEVANCEAUX | Tempérée douce, humide | Sol argileux de haute activité |  |  | 80560 | Sol argileux de haute activité
17510 | CHIVES | Tempérée douce, humide | Sol argileux de haute activité |  |  | 80560 | Sol argileux de haute activité
17520 | CIERZAC | Tempérée douce, humide | Sol argileux de haute activité |  |  | 80570 | Sol argileux de haute activité
17290 | CIRE D AUNIS | Tempérée douce, humide | Sol argileux de haute activité |  |  | 80580 | Sol argileux de haute activité
17500 | CLAM | Tempérée douce, humide | Sol argileux de haute activité |  |  | 80600 | Sol argileux de haute activité
17220 | CLAVETTE | Tempérée douce, humide | Sol argileux de haute activité |  |  | 80600 | Sol argileux de haute activité
17270 | CLERAC | Tempérée douce, humide | Sol argileux de haute activité |  |  | 80600 | Sol argileux de haute activité
17240 | CLION | Tempérée douce, humide | Sol argileux de haute activité |  |  | 80600 | Sol argileux de haute activité
17600 | LA CLISSE | Tempérée douce, humide | Sol argileux de haute activité |  |  | 80600 | Sol argileux de haute activité
17360 | LA CLOTTE | Tempérée douce, humide | Sol argileux de haute activité |  |  | 80610 | Sol argileux de haute activité
17330 | COIVERT | Tempérée douce, humide | Sol argileux de haute activité |  |  | 80620 | Sol argileux de haute activité
17460 | COLOMBIERS | Tempérée douce, humide | Sol argileux de haute activité |  |  | 80620 | Sol argileux de haute activité
17150 | CONSAC | Tempérée douce, humide | Sol argileux de haute activité |  |  | 80640 | Sol argileux de haute activité
17470 | CONTRE | Tempérée douce, humide | Sol argileux de haute activité |  |  | 80670 | Sol argileux de haute activité
17130 | CORIGNAC | Tempérée douce, humide | Sol argileux de haute activité |  |  | 80680 | Sol argileux de haute activité
17600 | CORME ECLUSE | Tempérée douce, humide | Sol argileux de haute activité |  |  | 80750 | Sol argileux de haute activité
17600 | CORME ROYAL | Tempérée douce, humide | Sol argileux de haute activité |  |  | 80800 | Sol argileux de haute activité
17670 | LA COUARDE SUR MER | Tempérée douce, humide | Sol argileux de haute activité |  |  | 80830 | Sol argileux de haute activité
17800 | COULONGES | Tempérée douce, humide | Sol argileux de haute activité |  |  | 80910 | Sol argileux de haute activité
17330 | COURANT | Tempérée douce, humide | Sol argileux de haute activité |  |  | 81100 | Sol argileux de haute activité
17400 | COURCELLES | Tempérée douce, humide | Sol argileux de haute activité |  |  | 81110 | Sol argileux de haute activité
17160 | COURCERAC | Tempérée douce, humide | Sol argileux de haute activité |  |  | 81110 | Sol argileux de haute activité
17170 | COURCON | Tempérée douce, humide | Sol argileux de haute activité |  |  | 81120 | Sol argileux de haute activité
17100 | COURCOURY | Tempérée douce, humide | Sol argileux de haute activité |  |  | 81120 | Sol argileux de haute activité
17130 | COURPIGNAC | Tempérée douce, humide | Sol argileux de haute activité |  |  | 81120 | Sol argileux de haute activité
17130 | COUX | Tempérée douce, humide | Sol argileux de haute activité |  |  | 81130 | Sol argileux de haute activité
17120 | COZES | Tempérée douce, humide | Sol argileux de haute activité |  |  | 81140 | Sol argileux de haute activité
17170 | CRAM CHABAN | Tempérée douce, humide | Sol argileux de haute activité |  |  | 81140 | Sol argileux de haute activité
17260 | CRAVANS | Tempérée douce, humide | Sol argileux de haute activité |  |  | 81140 | Sol argileux de haute activité
17350 | CRAZANNES | Tempérée douce, humide | Sol argileux de haute activité |  |  | 81150 | Sol argileux de haute activité
17160 | CRESSE | Tempérée douce, humide | Sol argileux de haute activité |  |  | 81160 | Sol argileux de haute activité
17220 | CROIX CHAPEAU | Tempérée douce, humide | Sol argileux de haute activité |  |  | 81170 | Sol argileux de haute activité
17330 | LA CROIX COMTESSE | Tempérée douce, humide | Sol argileux de haute activité |  |  | 81170 | Sol argileux de haute activité
17470 | DAMPIERRE SUR BOUTONNE | Tempérée douce, humide | Sol argileux de haute activité |  |  | 81170 | Sol argileux de haute activité
17330 | DOEUIL SUR LE MIGNON | Tempérée douce, humide | Sol argileux de haute activité |  |  | 81170 | Sol argileux de haute activité
17550 | DOLUS D OLERON | Tempérée douce, humide | #N/A |  |  | 81190 | Sol argileux de haute activité
17610 | DOMPIERRE SUR CHARENTE | Tempérée douce, humide | Sol argileux de haute activité |  |  | 81190 | Sol argileux de haute activité
17139 | DOMPIERRE SUR MER | Tempérée douce, humide | #N/A |  |  | 81200 | Sol argileux de haute activité
17139 | DOMPIERRE SUR MER | Tempérée douce, humide | #N/A |  |  | 81220 | Sol argileux de haute activité
17100 | LE DOUHET | Tempérée douce, humide | Sol argileux de haute activité |  |  | 81230 | Sol argileux de haute activité
17800 | ECHEBRUNE | Tempérée douce, humide | Sol argileux de haute activité |  |  | 81240 | Sol argileux de haute activité
17620 | ECHILLAIS | Tempérée douce, humide | Sol argileux de haute activité |  |  | 81240 | Sol argileux de haute activité
17620 | ECHILLAIS | Tempérée douce, humide | Sol argileux de haute activité |  |  | 81240 | Sol argileux de haute activité
17770 | ECOYEUX | Tempérée douce, humide | Sol argileux de haute activité |  |  | 81250 | Sol argileux de haute activité
17810 | ECURAT | Tempérée douce, humide | Sol argileux de haute activité |  |  | 81250 | Sol argileux de haute activité
17510 | LES EDUTS | Tempérée douce, humide | Sol argileux de haute activité |  |  | 81250 | Sol argileux de haute activité
17400 | LES EGLISES D ARGENTEUIL | Tempérée douce, humide | Sol argileux de haute activité |  |  | 81260 | Sol argileux de haute activité
17600 | L EGUILLE | Tempérée douce, humide | Sol argileux de haute activité |  |  | 81260 | Sol argileux de haute activité
17120 | EPARGNES | Tempérée douce, humide | Sol argileux de haute activité |  |  | 81260 | Sol argileux de haute activité
17137 | ESNANDES | Tempérée douce, humide | #N/A |  |  | 81260 | Sol argileux de haute activité
17250 | LES ESSARDS | Tempérée douce, humide | Sol argileux de haute activité |  |  | 81260 | Sol argileux de haute activité
17750 | ETAULES | Tempérée douce, humide | Sol argileux de haute activité |  |  | 81270 | Sol argileux de haute activité
17130 | EXPIREMONT | Tempérée douce, humide | Sol argileux de haute activité |  |  | 81290 | Sol argileux de haute activité
17350 | FENIOUX | Tempérée douce, humide | Sol argileux de haute activité |  |  | 81290 | Sol argileux de haute activité
17170 | FERRIERES | Tempérée douce, humide | Sol argileux de haute activité |  |  | 81300 | Sol argileux de haute activité
17800 | FLEAC SUR SEUGNE | Tempérée douce, humide | Sol argileux de haute activité |  |  | 81300 | Sol argileux de haute activité
17120 | FLOIRAC | Tempérée douce, humide | Sol argileux de haute activité |  |  | 81300 | Sol argileux de haute activité
17240 | FLOIRAC | Tempérée douce, humide | Sol argileux de haute activité |  |  | 81320 | Sol argileux de haute activité
17630 | LA FLOTTE | Tempérée douce, humide | #N/A |  |  | 81320 | Sol argileux de haute activité
17510 | FONTAINE CHALENDRAY | Tempérée douce, humide | Sol argileux de haute activité |  |  | 81320 | Sol argileux de haute activité
17500 | FONTAINES D OZILLAC | Tempérée douce, humide | Sol argileux de haute activité |  |  | 81330 | Sol argileux de haute activité
17100 | FONTCOUVERTE | Tempérée douce, humide | Sol argileux de haute activité |  |  | 81330 | Sol argileux de haute activité
17400 | FONTENET | Tempérée douce, humide | Sol argileux de haute activité |  |  | 81340 | Sol argileux de haute activité
17290 | FORGES | Tempérée douce, humide | Sol argileux de haute activité |  |  | 81340 | Sol argileux de haute activité
17290 | FORGES | Tempérée douce, humide | Sol argileux de haute activité |  |  | 81340 | Sol argileux de haute activité
17270 | LE FOUILLOUX | Tempérée douce, humide | Sol argileux de haute activité |  |  | 81340 | Sol argileux de haute activité
17450 | FOURAS | Tempérée douce, humide | Sol argileux de haute activité |  |  | 81350 | Sol argileux de haute activité
17250 | GEAY | Tempérée douce, humide | Sol argileux de haute activité |  |  | 81350 | Sol argileux de haute activité
17260 | GEMOZAC | Tempérée douce, humide | Sol argileux de haute activité |  |  | 81360 | Sol argileux de haute activité
17360 | LA GENETOUZE | Tempérée douce, humide | Sol argileux de haute activité |  |  | 81390 | Sol argileux de haute activité
17430 | GENOUILLE | Tempérée douce, humide | Sol argileux de haute activité |  |  | 81400 | Sol argileux de haute activité
17520 | GERMIGNAC | Tempérée douce, humide | Sol argileux de haute activité |  |  | 81400 | Sol argileux de haute activité
17160 | GIBOURNE | Tempérée douce, humide | Sol argileux de haute activité |  |  | 81430 | Sol argileux de haute activité
17160 | LE GICQ | Tempérée douce, humide | Sol argileux de haute activité |  |  | 81440 | Sol argileux de haute activité
17260 | GIVREZAC | Tempérée douce, humide | Sol argileux de haute activité |  |  | 81440 | Sol argileux de haute activité
17100 | LES GONDS | Tempérée douce, humide | Sol argileux de haute activité |  |  | 81470 | Sol argileux de haute activité
17490 | GOURVILLETTE | Tempérée douce, humide | Sol argileux de haute activité |  |  | 81470 | Sol argileux de haute activité
17350 | GRANDJEAN | Tempérée douce, humide | Sol argileux de haute activité |  |  | 81490 | Sol argileux de haute activité
17170 | LA GREVE SUR MIGNON | Tempérée douce, humide | Sol argileux de haute activité |  |  | 81500 | Sol argileux de haute activité
17120 | GREZAC | Tempérée douce, humide | Sol argileux de haute activité |  |  | 81500 | Sol argileux de haute activité
17620 | LA GRIPPERIE ST SYMPHORIEN | Tempérée douce, humide | Sol argileux de haute activité |  |  | 81500 | Sol argileux de haute activité
17600 | LE GUA | Tempérée douce, humide | Sol argileux de haute activité |  |  | 81500 | Sol argileux de haute activité
17540 | LE GUE D ALLERE | Tempérée douce, humide | Sol argileux de haute activité |  |  | 81500 | Sol argileux de haute activité
17500 | GUITINIERES | Tempérée douce, humide | Sol argileux de haute activité |  |  | 81530 | Sol argileux de haute activité
17160 | HAIMPS | Tempérée douce, humide | Sol argileux de haute activité |  |  | 81530 | Sol argileux de haute activité
17137 | L HOUMEAU | Tempérée douce, humide | #N/A |  |  | 81540 | Sol argileux de haute activité
17460 | LA JARD | Tempérée douce, humide | Sol argileux de haute activité |  |  | 81570 | Sol argileux de haute activité
17520 | JARNAC CHAMPAGNE | Tempérée douce, humide | Sol argileux de haute activité |  |  | 81580 | Sol argileux de haute activité
17220 | LA JARNE | Tempérée douce, humide | Sol argileux de haute activité |  |  | 81600 | Sol argileux de haute activité
17220 | LA JARRIE | Tempérée douce, humide | Sol argileux de haute activité |  |  | 81600 | Sol argileux de haute activité
17330 | LA JARRIE AUDOUIN | Tempérée douce, humide | Sol argileux de haute activité |  |  | 81630 | Sol argileux de haute activité
17260 | JAZENNES | Tempérée douce, humide | Sol argileux de haute activité |  |  | 81640 | Sol argileux de haute activité
17500 | JONZAC | Tempérée douce, humide | Sol argileux de haute activité |  |  | 81640 | Sol argileux de haute activité
17770 | JUICQ | Tempérée douce, humide | Sol argileux de haute activité |  |  | 81660 | Sol argileux de haute activité
17130 | JUSSAS | Tempérée douce, humide | Sol argileux de haute activité |  |  | 81700 | Sol argileux de haute activité
17140 | LAGORD | Tempérée douce, humide | #N/A |  |  | 81800 | Sol argileux de haute activité
17170 | LA LAIGNE | Tempérée douce, humide | Sol argileux de haute activité |  |  | 81990 | Sol argileux de haute activité
17380 | LANDES | Tempérée douce, humide | Sol argileux de haute activité |  |  | 81990 | Sol argileux de haute activité
17290 | LANDRAIS | Tempérée douce, humide | Sol argileux de haute activité |  |  | 82000 | Sol argileux de haute activité
17500 | LEOVILLE | Tempérée douce, humide | Sol argileux de haute activité |  |  | 82100 | Sol argileux de haute activité
17870 | LOIRE LES MARAIS | Tempérée douce, humide | #N/A |  |  | 82110 | Sol argileux de haute activité
17470 | LOIRE SUR NIE | Tempérée douce, humide | Sol argileux de haute activité |  |  | 82110 | Sol argileux de haute activité
17111 | LOIX | Tempérée douce, humide | #N/A |  |  | 82110 | Sol argileux de haute activité
17230 | LONGEVES | Tempérée douce, humide | Sol argileux de haute activité |  |  | 82120 | Sol argileux de haute activité
17520 | LONZAC | Tempérée douce, humide | Sol argileux de haute activité |  |  | 82120 | Sol argileux de haute activité
17240 | LORIGNAC | Tempérée douce, humide | Sol argileux de haute activité |  |  | 82120 | Sol argileux de haute activité
17330 | LOULAY | Tempérée douce, humide | Sol argileux de haute activité |  |  | 82130 | Sol argileux de haute activité
17160 | LOUZIGNAC | Tempérée douce, humide | Sol argileux de haute activité |  |  | 82130 | Sol argileux de haute activité
17330 | LOZAY | Tempérée douce, humide | Sol argileux de haute activité |  |  | 82140 | Sol argileux de haute activité
17600 | LUCHAT | Tempérée douce, humide | Sol argileux de haute activité |  |  | 82140 | Sol argileux de haute activité
17500 | LUSSAC | Tempérée douce, humide | Sol argileux de haute activité |  |  | 82150 | Sol argileux de haute activité
17430 | LUSSANT | Tempérée douce, humide | Sol argileux de haute activité |  |  | 82160 | Sol argileux de haute activité
17490 | MACQUEVILLE | Tempérée douce, humide | Sol argileux de haute activité |  |  | 82160 | Sol argileux de haute activité
17230 | MARANS | Tempérée douce, humide | Sol argileux de haute activité |  |  | 82190 | Sol argileux de haute activité
17320 | MARENNES HIERS BROUAGE | Tempérée douce, humide | Sol argileux de haute activité |  |  | 82190 | Sol argileux de haute activité
17320 | MARENNES HIERS BROUAGE | Tempérée douce, humide | Sol argileux de haute activité |  |  | 82190 | Sol argileux de haute activité
17320 | MARENNES HIERS BROUAGE | Tempérée douce, humide | Sol argileux de haute activité |  |  | 82190 | Sol argileux de haute activité
17800 | MARIGNAC | Tempérée douce, humide | Sol argileux de haute activité |  |  | 82200 | Sol argileux de haute activité
17700 | MARSAIS | Tempérée douce, humide | Sol argileux de haute activité |  |  | 82220 | Sol argileux de haute activité
17700 | MARSAIS | Tempérée douce, humide | Sol argileux de haute activité |  |  | 82220 | Sol argileux de haute activité
17137 | MARSILLY | Tempérée douce, humide | #N/A |  |  | 82230 | Sol argileux de haute activité
17490 | MASSAC | Tempérée douce, humide | Sol argileux de haute activité |  |  | 82240 | Sol argileux de haute activité
17160 | MATHA | Tempérée douce, humide | Sol argileux de haute activité |  |  | 82270 | Sol argileux de haute activité
17570 | LES MATHES | Tempérée douce, humide | Sol argileux de haute activité |  |  | 82270 | Sol argileux de haute activité
17400 | MAZERAY | Tempérée douce, humide | Sol argileux de haute activité |  |  | 82300 | Sol argileux de haute activité
17800 | MAZEROLLES | Tempérée douce, humide | Sol argileux de haute activité |  |  | 82330 | Sol argileux de haute activité
17600 | MEDIS | Tempérée douce, humide | Sol argileux de haute activité |  |  | 82340 | Sol argileux de haute activité
17210 | MERIGNAC | Tempérée douce, humide | Sol argileux de haute activité |  |  | 82370 | Sol argileux de haute activité
17132 | MESCHERS SUR GIRONDE | Tempérée douce, humide | #N/A |  |  | 82370 | Sol argileux de haute activité
17130 | MESSAC | Tempérée douce, humide | Sol argileux de haute activité |  |  | 82400 | Sol argileux de haute activité
17120 | MEURSAC | Tempérée douce, humide | Sol argileux de haute activité |  |  | 82400 | Sol argileux de haute activité
17500 | MEUX | Tempérée douce, humide | Sol argileux de haute activité |  |  | 82410 | Sol argileux de haute activité
17330 | MIGRE | Tempérée douce, humide | Sol argileux de haute activité |  |  | 82440 | Sol argileux de haute activité
17770 | MIGRON | Tempérée douce, humide | Sol argileux de haute activité |  |  | 82500 | Sol argileux de haute activité
17150 | MIRAMBEAU | Tempérée douce, humide | Sol argileux de haute activité |  |  | 82500 | Sol argileux de haute activité
17150 | MIRAMBEAU | Tempérée douce, humide | Sol argileux de haute activité |  |  | 82600 | Sol argileux de haute activité
17780 | MOEZE | Tempérée douce, humide | Sol argileux de haute activité |  |  | 82700 | Sol argileux de haute activité
17160 | MONS | Tempérée douce, humide | Sol argileux de haute activité |  |  | 82800 | Sol argileux de haute activité
17130 | MONTENDRE | Tempérée douce, humide | Sol argileux de haute activité |  |  | 82800 | Sol argileux de haute activité
17130 | MONTENDRE | Tempérée douce, humide | Sol argileux de haute activité |  |  | 82800 | Sol argileux de haute activité
17130 | MONTENDRE | Tempérée douce, humide | Sol argileux de haute activité |  |  | 83111 | Sol argileux de haute activité
17270 | MONTGUYON | Tempérée douce, humide | Sol argileux de haute activité |  |  | 83119 | Sol argileux de haute activité
17800 | MONTILS | Tempérée douce, humide | Sol argileux de haute activité |  |  | 83136 | Sol argileux de haute activité
17210 | MONTLIEU LA GARDE | Tempérée douce, humide | Sol argileux de haute activité |  |  | 83136 | Sol argileux de haute activité
17260 | MONTPELLIER DE MEDILLAN | Tempérée douce, humide | Sol argileux de haute activité |  |  | 83149 | Sol argileux de haute activité
17220 | MONTROY | Tempérée douce, humide | Sol argileux de haute activité |  |  | 83170 | Sol argileux de haute activité
17430 | MORAGNE | Tempérée douce, humide | Sol argileux de haute activité |  |  | 83170 | Sol argileux de haute activité
17113 | MORNAC SUR SEUDRE | Tempérée douce, humide | Sol argileux de haute activité |  |  | 83170 | Sol argileux de haute activité
17120 | MORTAGNE SUR GIRONDE | Tempérée douce, humide | Sol argileux de haute activité |  |  | 83170 | Sol argileux de haute activité
17500 | MORTIERS | Tempérée douce, humide | Sol argileux de haute activité |  |  | 83190 | Sol argileux de haute activité
17240 | MOSNAC | Tempérée douce, humide | Sol argileux de haute activité |  |  | 83210 | Sol argileux de haute activité
17350 | LE MUNG | Tempérée douce, humide | Sol argileux de haute activité |  |  | 83210 | Sol argileux de haute activité
17430 | MURON | Tempérée douce, humide | Sol argileux de haute activité |  |  | 83250 | Sol argileux de haute activité
17380 | NACHAMPS | Tempérée douce, humide | Sol argileux de haute activité |  |  | 83260 | Sol argileux de haute activité
17600 | NANCRAS | Tempérée douce, humide | Sol argileux de haute activité |  |  | 83300 | Sol argileux de haute activité
17770 | NANTILLE | Tempérée douce, humide | Sol argileux de haute activité |  |  | 83300 | Sol argileux de haute activité
17510 | NERE | Tempérée douce, humide | Sol argileux de haute activité |  |  | 83310 | Sol argileux de haute activité
17520 | NEUILLAC | Tempérée douce, humide | Sol argileux de haute activité |  |  | 83330 | Sol argileux de haute activité
17500 | NEULLES | Tempérée douce, humide | Sol argileux de haute activité |  |  | 83330 | Sol argileux de haute activité
17270 | NEUVICQ | Tempérée douce, humide | Sol argileux de haute activité |  |  | 83340 | Sol argileux de haute activité
17490 | NEUVICQ LE CHATEAU | Tempérée douce, humide | Sol argileux de haute activité |  |  | 83340 | Sol argileux de haute activité
17810 | NIEUL LES SAINTES | Tempérée douce, humide | Sol argileux de haute activité |  |  | 83340 | Sol argileux de haute activité
17150 | NIEUL LE VIROUIL | Tempérée douce, humide | Sol argileux de haute activité |  |  | 83340 | Sol argileux de haute activité
17137 | NIEUL SUR MER | Tempérée douce, humide | #N/A |  |  | 83340 | Sol argileux de haute activité
17137 | NIEUL SUR MER | Tempérée douce, humide | #N/A |  |  | 83390 | Sol argileux de haute activité
17600 | NIEULLE SUR SEUDRE | Tempérée douce, humide | Sol argileux de haute activité |  |  | 83390 | Sol argileux de haute activité
17380 | LES NOUILLERS | Tempérée douce, humide | Sol argileux de haute activité |  |  | 83440 | Sol argileux de haute activité
17540 | NUAILLE D AUNIS | Tempérée douce, humide | Sol argileux de haute activité |  |  | 83440 | Sol argileux de haute activité
17470 | NUAILLE SUR BOUTONNE | Tempérée douce, humide | Sol argileux de haute activité |  |  | 83440 | Sol argileux de haute activité
17210 | ORIGNOLLES | Tempérée douce, humide | Sol argileux de haute activité |  |  | 83440 | Sol argileux de haute activité
17500 | OZILLAC | Tempérée douce, humide | Sol argileux de haute activité |  |  | 83440 | Sol argileux de haute activité
17470 | PAILLE | Tempérée douce, humide | Sol argileux de haute activité |  |  | 83460 | Sol argileux de haute activité
17800 | PERIGNAC | Tempérée douce, humide | Sol argileux de haute activité |  |  | 83470 | Sol argileux de haute activité
17180 | PERIGNY | Tempérée douce, humide | #N/A |  |  | 83470 | Sol argileux de haute activité
17810 | PESSINES | Tempérée douce, humide | Sol argileux de haute activité |  |  | 83480 | Sol argileux de haute activité
17210 | LE PIN | Tempérée douce, humide | Sol argileux de haute activité |  |  | 83490 | Sol argileux de haute activité
17400 | ESSOUVERT | Tempérée douce, humide | Sol argileux de haute activité |  |  | 83510 | Sol argileux de haute activité
17400 | ESSOUVERT | Tempérée douce, humide | Sol argileux de haute activité |  |  | 83550 | Sol argileux de haute activité
17600 | PISANY | Tempérée douce, humide | Sol argileux de haute activité |  |  | 83560 | Sol argileux de haute activité
17240 | PLASSAC | Tempérée douce, humide | Sol argileux de haute activité |  |  | 83560 | Sol argileux de haute activité
17250 | PLASSAY | Tempérée douce, humide | Sol argileux de haute activité |  |  | 83560 | Sol argileux de haute activité
17210 | POLIGNAC | Tempérée douce, humide | Sol argileux de haute activité |  |  | 83560 | Sol argileux de haute activité
17130 | POMMIERS MOULONS | Tempérée douce, humide | Sol argileux de haute activité |  |  | 83560 | Sol argileux de haute activité
17130 | POMMIERS MOULONS | Tempérée douce, humide | Sol argileux de haute activité |  |  | 83560 | Sol argileux de haute activité
17800 | PONS | Tempérée douce, humide | Sol argileux de haute activité |  |  | 83570 | Sol argileux de haute activité
17250 | PONT L ABBE D ARNOULT | Tempérée douce, humide | Sol argileux de haute activité |  |  | 83570 | Sol argileux de haute activité
17350 | PORT D ENVAUX | Tempérée douce, humide | Sol argileux de haute activité |  |  | 83570 | Sol argileux de haute activité
17880 | LES PORTES EN RE | Tempérée douce, humide | #N/A |  |  | 83590 | Sol argileux de haute activité
17210 | POUILLAC | Tempérée douce, humide | Sol argileux de haute activité |  |  | 83600 | Sol argileux de haute activité
17400 | POURSAY GARNAUD | Tempérée douce, humide | Sol argileux de haute activité |  |  | 83600 | Sol argileux de haute activité
17460 | PREGUILLAC | Tempérée douce, humide | Sol argileux de haute activité |  |  | 83610 | Sol argileux de haute activité
17160 | PRIGNAC | Tempérée douce, humide | Sol argileux de haute activité |  |  | 83630 | Sol argileux de haute activité
17138 | PUILBOREAU | Tempérée douce, humide | Sol argileux de haute activité |  |  | 83630 | Sol argileux de haute activité
17380 | PUY DU LAC | Tempérée douce, humide | Sol argileux de haute activité |  |  | 83630 | Sol argileux de haute activité
17700 | PUYRAVAULT | Tempérée douce, humide | Sol argileux de haute activité |  |  | 83630 | Sol argileux de haute activité
17380 | PUYROLLAND | Tempérée douce, humide | Sol argileux de haute activité |  |  | 83630 | Sol argileux de haute activité
17500 | REAUX SUR TREFLE | Tempérée douce, humide | Sol argileux de haute activité |  |  | 83630 | Sol argileux de haute activité
17500 | REAUX SUR TREFLE | Tempérée douce, humide | Sol argileux de haute activité |  |  | 83640 | Sol argileux de haute activité
17500 | REAUX SUR TREFLE | Tempérée douce, humide | Sol argileux de haute activité |  |  | 83660 | Sol argileux de haute activité
17460 | RETAUD | Tempérée douce, humide | Sol argileux de haute activité |  |  | 83670 | Sol argileux de haute activité
17940 | RIVEDOUX PLAGE | Tempérée douce, humide | #N/A |  |  | 83670 | Sol argileux de haute activité
17460 | RIOUX | Tempérée douce, humide | Sol argileux de haute activité |  |  | 83680 | Sol argileux de haute activité
17300 | ROCHEFORT | Tempérée douce, humide | Sol argileux de haute activité |  |  | 83690 | Sol argileux de haute activité
17000 | LA ROCHELLE | Tempérée douce, humide | #N/A |  |  | 83690 | Sol argileux de haute activité
17000 | LA ROCHELLE | Tempérée douce, humide | #N/A |  |  | 83690 | Sol argileux de haute activité
17000 | LA ROCHELLE | Tempérée douce, humide | #N/A |  |  | 83740 | Sol argileux de haute activité
17510 | ROMAZIERES | Tempérée douce, humide | Sol argileux de haute activité |  |  | 83780 | Sol argileux de haute activité
17250 | ROMEGOUX | Tempérée douce, humide | Sol argileux de haute activité |  |  | 83830 | Sol argileux de haute activité
17170 | LA RONDE | Tempérée douce, humide | Sol argileux de haute activité |  |  | 83830 | Sol argileux de haute activité
17800 | ROUFFIAC | Tempérée douce, humide | Sol argileux de haute activité |  |  | 83830 | Sol argileux de haute activité
17130 | ROUFFIGNAC | Tempérée douce, humide | Sol argileux de haute activité |  |  | 83840 | Sol argileux de haute activité
17200 | ROYAN | Tempérée douce, humide | #N/A |  |  | 83840 | Sol argileux de haute activité
17600 | SABLONCEAUX | Tempérée douce, humide | Sol argileux de haute activité |  |  | 83840 | Sol argileux de haute activité
17620 | ST AGNANT | Tempérée douce, humide | Sol argileux de haute activité |  |  | 83840 | Sol argileux de haute activité
17360 | ST AIGULIN | Tempérée douce, humide | Sol argileux de haute activité |  |  | 83860 | Sol argileux de haute activité
17260 | ST ANDRE DE LIDON | Tempérée douce, humide | Sol argileux de haute activité |  |  | 83870 | Sol argileux de haute activité
17570 | ST AUGUSTIN | Tempérée douce, humide | Sol argileux de haute activité |  |  | 84100 | Sol argileux de haute activité
17150 | ST BONNET SUR GIRONDE | Tempérée douce, humide | Sol argileux de haute activité |  |  | 84100 | Sol argileux de haute activité
17770 | ST BRIS DES BOIS | Tempérée douce, humide | Sol argileux de haute activité |  |  | 84110 | Sol argileux de haute activité
17770 | ST CESAIRE | Tempérée douce, humide | Sol argileux de haute activité |  |  | 84110 | Sol argileux de haute activité
17220 | ST CHRISTOPHE | Tempérée douce, humide | Sol argileux de haute activité |  |  | 84110 | Sol argileux de haute activité
17520 | ST CIERS CHAMPAGNE | Tempérée douce, humide | Sol argileux de haute activité |  |  | 84120 | Sol argileux de haute activité
17240 | ST CIERS DU TAILLON | Tempérée douce, humide | Sol argileux de haute activité |  |  | 84120 | Sol argileux de haute activité
17590 | ST CLEMENT DES BALEINES | Tempérée douce, humide | #N/A |  |  | 84120 | Sol argileux de haute activité
17590 | ST CLEMENT DES BALEINES | Tempérée douce, humide | #N/A |  |  | 84130 | Sol argileux de haute activité
17210 | STE COLOMBE | Tempérée douce, humide | Sol argileux de haute activité |  |  | 84160 | Sol argileux de haute activité
17430 | ST COUTANT LE GRAND | Tempérée douce, humide | Sol argileux de haute activité |  |  | 84160 | Sol argileux de haute activité
17380 | ST CREPIN | Tempérée douce, humide | Sol argileux de haute activité |  |  | 84160 | Sol argileux de haute activité
17170 | ST CYR DU DORET | Tempérée douce, humide | Sol argileux de haute activité |  |  | 84170 | Sol argileux de haute activité
17650 | ST DENIS D OLERON | Tempérée douce, humide | #N/A |  |  | 84190 | Sol argileux de haute activité
17150 | ST DIZANT DU BOIS | Tempérée douce, humide | Sol argileux de haute activité |  |  | 84200 | Sol argileux de haute activité
17240 | ST DIZANT DU GUA | Tempérée douce, humide | Sol argileux de haute activité |  |  | 84210 | Sol argileux de haute activité
17520 | ST EUGENE | Tempérée douce, humide | Sol argileux de haute activité |  |  | 84220 | Sol argileux de haute activité
17330 | ST FELIX | Tempérée douce, humide | Sol argileux de haute activité |  |  | 84220 | Sol argileux de haute activité
17240 | ST FORT SUR GIRONDE | Tempérée douce, humide | Sol argileux de haute activité |  |  | 84220 | Sol argileux de haute activité
17780 | ST FROULT | Tempérée douce, humide | Sol argileux de haute activité |  |  | 84220 | Sol argileux de haute activité
17250 | STE GEMME | Tempérée douce, humide | Sol argileux de haute activité |  |  | 84240 | Sol argileux de haute activité
17240 | ST GENIS DE SAINTONGE | Tempérée douce, humide | Sol argileux de haute activité |  |  | 84240 | Sol argileux de haute activité
17240 | ST GEORGES ANTIGNAC | Tempérée douce, humide | Sol argileux de haute activité |  |  | 84240 | Sol argileux de haute activité
17240 | ST GEORGES ANTIGNAC | Tempérée douce, humide | Sol argileux de haute activité |  |  | 84250 | Sol argileux de haute activité
17110 | ST GEORGES DE DIDONNE | Tempérée douce, humide | #N/A |  |  | 84260 | Sol argileux de haute activité
17470 | ST GEORGES DE LONGUEPIERRE | Tempérée douce, humide | Sol argileux de haute activité |  |  | 84290 | Sol argileux de haute activité
17150 | ST GEORGES DES AGOUTS | Tempérée douce, humide | Sol argileux de haute activité |  |  | 84300 | Sol argileux de haute activité
17810 | ST GEORGES DES COTEAUX | Tempérée douce, humide | Sol argileux de haute activité |  |  | 84330 | Sol argileux de haute activité
17190 | ST GEORGES D OLERON | Tempérée douce, humide | Sol argileux de haute activité |  |  | 84340 | Sol argileux de haute activité
17190 | ST GEORGES D OLERON | Tempérée douce, humide | Sol argileux de haute activité |  |  | 84340 | Sol argileux de haute activité
17190 | ST GEORGES D OLERON | Tempérée douce, humide | Sol argileux de haute activité |  |  | 84360 | Sol argileux de haute activité
17190 | ST GEORGES D OLERON | Tempérée douce, humide | Sol argileux de haute activité |  |  | 84370 | Sol argileux de haute activité
17190 | ST GEORGES D OLERON | Tempérée douce, humide | Sol argileux de haute activité |  |  | 84380 | Sol argileux de haute activité
17190 | ST GEORGES D OLERON | Tempérée douce, humide | Sol argileux de haute activité |  |  | 84390 | Sol argileux de haute activité
17700 | ST GEORGES DU BOIS | Tempérée douce, humide | Sol argileux de haute activité |  |  | 84390 | Sol argileux de haute activité
17500 | ST GERMAIN DE LUSIGNAN | Tempérée douce, humide | Sol argileux de haute activité |  |  | 84390 | Sol argileux de haute activité
17700 | ST PIERRE LA NOUE | Tempérée douce, humide | Sol argileux de haute activité |  |  | 84400 | Sol argileux de haute activité
17700 | ST PIERRE LA NOUE | Tempérée douce, humide | Sol argileux de haute activité |  |  | 84400 | Sol argileux de haute activité
17500 | ST GERMAIN DE VIBRAC | Tempérée douce, humide | Sol argileux de haute activité |  |  | 84410 | Sol argileux de haute activité
17240 | ST GERMAIN DU SEUDRE | Tempérée douce, humide | Sol argileux de haute activité |  |  | 84440 | Sol argileux de haute activité
17240 | ST GREGOIRE D ARDENNES | Tempérée douce, humide | Sol argileux de haute activité |  |  | 84460 | Sol argileux de haute activité
17770 | ST HILAIRE DE VILLEFRANCHE | Tempérée douce, humide | Sol argileux de haute activité |  |  | 84480 | Sol argileux de haute activité
17770 | ST HILAIRE DE VILLEFRANCHE | Tempérée douce, humide | Sol argileux de haute activité |  |  | 84490 | Sol argileux de haute activité
17500 | ST HILAIRE DU BOIS | Tempérée douce, humide | Sol argileux de haute activité |  |  | 84500 | Sol argileux de haute activité
17430 | ST HIPPOLYTE | Tempérée douce, humide | Sol argileux de haute activité |  |  | 84510 | Sol argileux de haute activité
17400 | ST JEAN D ANGELY | Tempérée douce, humide | Sol argileux de haute activité |  |  | 84570 | Sol argileux de haute activité
17620 | ST JEAN D ANGLE | Tempérée douce, humide | Sol argileux de haute activité |  |  | 84600 | Sol argileux de haute activité
17170 | ST JEAN DE LIVERSAY | Tempérée douce, humide | Sol argileux de haute activité |  |  | 84740 | Sol argileux de haute activité
17400 | ST JULIEN DE L ESCAP | Tempérée douce, humide | Sol argileux de haute activité |  |  | 84750 | Sol argileux de haute activité
17320 | ST JUST LUZAC | Tempérée douce, humide | Sol argileux de haute activité |  |  | 84750 | Sol argileux de haute activité
17320 | ST JUST LUZAC | Tempérée douce, humide | Sol argileux de haute activité |  |  | 85000 | Sol argileux de haute activité
17450 | ST LAURENT DE LA PREE | Tempérée douce, humide | Sol argileux de haute activité |  |  | 85100 | Sol argileux de haute activité
17800 | ST LEGER | Tempérée douce, humide | Sol argileux de haute activité |  |  | 85110 | Sol argileux de haute activité
17520 | STE LHEURINE | Tempérée douce, humide | Sol argileux de haute activité |  |  | 85110 | Sol argileux de haute activité
17380 | ST LOUP | Tempérée douce, humide | Sol argileux de haute activité |  |  | 85110 | Sol argileux de haute activité
17520 | ST MAIGRIN | Tempérée douce, humide | Sol argileux de haute activité |  |  | 85120 | Sol argileux de haute activité
17470 | ST MANDE SUR BREDOIRE | Tempérée douce, humide | Sol argileux de haute activité |  |  | 85120 | Sol argileux de haute activité
17700 | ST MARD | Tempérée douce, humide | Sol argileux de haute activité |  |  | 85120 | Sol argileux de haute activité
17740 | STE MARIE DE RE | Tempérée douce, humide | #N/A |  |  | 85130 | Sol argileux de haute activité
17330 | ST MARTIAL | Tempérée douce, humide | Sol argileux de haute activité |  |  | 85130 | Sol argileux de haute activité
17150 | ST MARTIAL DE MIRAMBEAU | Tempérée douce, humide | Sol argileux de haute activité |  |  | 85130 | Sol argileux de haute activité
17500 | ST MARTIAL DE VITATERNE | Tempérée douce, humide | Sol argileux de haute activité |  |  | 85140 | Sol argileux de haute activité
17520 | ST MARTIAL SUR NE | Tempérée douce, humide | Sol argileux de haute activité |  |  | 85140 | Sol argileux de haute activité
17270 | ST MARTIN D ARY | Tempérée douce, humide | Sol argileux de haute activité |  |  | 85150 | Sol argileux de haute activité
17360 | ST MARTIN DE COUX | Tempérée douce, humide | Sol argileux de haute activité |  |  | 85150 | Sol argileux de haute activité
17400 | ST MARTIN DE JUILLERS | Tempérée douce, humide | Sol argileux de haute activité |  |  | 85150 | Sol argileux de haute activité
17410 | ST MARTIN DE RE | Tempérée douce, humide | #N/A |  |  | 85150 | Sol argileux de haute activité
17500 | ST MEDARD | Tempérée douce, humide | Sol argileux de haute activité |  |  | 85170 | Sol argileux de haute activité
17220 | ST MEDARD D AUNIS | Tempérée douce, humide | Sol argileux de haute activité |  |  | 85170 | Sol argileux de haute activité
17770 | STE MEME | Tempérée douce, humide | Sol argileux de haute activité |  |  | 85170 | Sol argileux de haute activité
17780 | ST NAZAIRE SUR CHARENTE | Tempérée douce, humide | Sol argileux de haute activité |  |  | 85190 | Sol argileux de haute activité
17230 | ST OUEN D AUNIS | Tempérée douce, humide | Sol argileux de haute activité |  |  | 85190 | Sol argileux de haute activité
17490 | ST OUEN LA THENE | Tempérée douce, humide | Sol argileux de haute activité |  |  | 85190 | Sol argileux de haute activité
17210 | ST PALAIS DE NEGRIGNAC | Tempérée douce, humide | Sol argileux de haute activité |  |  | 85200 | Sol argileux de haute activité
17800 | ST PALAIS DE PHIOLIN | Tempérée douce, humide | Sol argileux de haute activité |  |  | 85200 | Sol argileux de haute activité
17420 | ST PALAIS SUR MER | Tempérée douce, humide | #N/A |  |  | 85210 | Sol argileux de haute activité
17420 | ST PALAIS SUR MER | Tempérée douce, humide | #N/A |  |  | 85210 | Sol argileux de haute activité
17400 | ST PARDOULT | Tempérée douce, humide | Sol argileux de haute activité |  |  | 85220 | Sol argileux de haute activité
17700 | ST PIERRE D AMILLY | Tempérée douce, humide | Sol argileux de haute activité |  |  | 85220 | Sol argileux de haute activité
17400 | ST PIERRE DE JUILLERS | Tempérée douce, humide | Sol argileux de haute activité |  |  | 85230 | Sol argileux de haute activité
17330 | ST PIERRE DE L ISLE | Tempérée douce, humide | Sol argileux de haute activité |  |  | 85230 | Sol argileux de haute activité
17310 | ST PIERRE D OLERON | Tempérée douce, humide | Sol argileux de haute activité |  |  | 85230 | Sol argileux de haute activité
17310 | ST PIERRE D OLERON | Tempérée douce, humide | Sol argileux de haute activité |  |  | 85240 | Sol argileux de haute activité
17270 | ST PIERRE DU PALAIS | Tempérée douce, humide | Sol argileux de haute activité |  |  | 85240 | Sol argileux de haute activité
17250 | ST PORCHAIRE | Tempérée douce, humide | Sol argileux de haute activité |  |  | 85240 | Sol argileux de haute activité
17800 | ST QUANTIN DE RANCANNE | Tempérée douce, humide | Sol argileux de haute activité |  |  | 85240 | Sol argileux de haute activité
17250 | STE RADEGONDE | Tempérée douce, humide | Sol argileux de haute activité |  |  | 85250 | Sol argileux de haute activité
17240 | STE RAMEE | Tempérée douce, humide | Sol argileux de haute activité |  |  | 85250 | Sol argileux de haute activité
17220 | ST ROGATIEN | Tempérée douce, humide | Sol argileux de haute activité |  |  | 85260 | Sol argileux de haute activité
17600 | ST ROMAIN DE BENET | Tempérée douce, humide | Sol argileux de haute activité |  |  | 85270 | Sol argileux de haute activité
17700 | ST SATURNIN DU BOIS | Tempérée douce, humide | Sol argileux de haute activité |  |  | 85280 | Sol argileux de haute activité
17610 | ST SAUVANT | Tempérée douce, humide | Sol argileux de haute activité |  |  | 85300 | Sol argileux de haute activité
17540 | ST SAUVEUR D AUNIS | Tempérée douce, humide | Sol argileux de haute activité |  |  | 85300 | Sol argileux de haute activité
17350 | ST SAVINIEN | Tempérée douce, humide | Sol argileux de haute activité |  |  | 85310 | Sol argileux de haute activité
17350 | ST SAVINIEN | Tempérée douce, humide | Sol argileux de haute activité |  |  | 85310 | Sol argileux de haute activité
17350 | ST SAVINIEN | Tempérée douce, humide | Sol argileux de haute activité |  |  | 85320 | Sol argileux de haute activité
17800 | ST SEURIN DE PALENNE | Tempérée douce, humide | Sol argileux de haute activité |  |  | 85320 | Sol argileux de haute activité
17800 | ST SEVER DE SAINTONGE | Tempérée douce, humide | Sol argileux de haute activité |  |  | 85320 | Sol argileux de haute activité
17330 | ST SEVERIN SUR BOUTONNE | Tempérée douce, humide | Sol argileux de haute activité |  |  | 85370 | Sol argileux de haute activité
17240 | ST SIGISMOND DE CLERMONT | Tempérée douce, humide | Sol argileux de haute activité |  |  | 85370 | Sol argileux de haute activité
17500 | ST SIMON DE BORDES | Tempérée douce, humide | Sol argileux de haute activité |  |  | 85390 | Sol argileux de haute activité
17260 | ST SIMON DE PELLOUAILLE | Tempérée douce, humide | Sol argileux de haute activité |  |  | 85400 | Sol argileux de haute activité
17150 | ST SORLIN DE CONAC | Tempérée douce, humide | Sol argileux de haute activité |  |  | 85400 | Sol argileux de haute activité
17600 | ST SORNIN | Tempérée douce, humide | Sol argileux de haute activité |  |  | 85410 | Sol argileux de haute activité
17220 | STE SOULLE | Tempérée douce, humide | Sol argileux de haute activité |  |  | 85410 | Sol argileux de haute activité
17220 | STE SOULLE | Tempérée douce, humide | Sol argileux de haute activité |  |  | 85430 | Sol argileux de haute activité
17250 | ST SULPICE D ARNOULT | Tempérée douce, humide | Sol argileux de haute activité |  |  | 85440 | Sol argileux de haute activité
17200 | ST SULPICE DE ROYAN | Tempérée douce, humide | #N/A |  |  | 85440 | Sol argileux de haute activité
17150 | ST THOMAS DE CONAC | Tempérée douce, humide | Sol argileux de haute activité |  |  | 85440 | Sol argileux de haute activité
17370 | ST TROJAN LES BAINS | Tempérée douce, humide | #N/A |  |  | 85450 | Sol argileux de haute activité
17100 | ST VAIZE | Tempérée douce, humide | Sol argileux de haute activité |  |  | 85450 | Sol argileux de haute activité
17220 | ST VIVIEN | Tempérée douce, humide | Sol argileux de haute activité |  |  | 85450 | Sol argileux de haute activité
17138 | ST XANDRE | Tempérée douce, humide | Sol argileux de haute activité |  |  | 85460 | Sol argileux de haute activité
17100 | SAINTES | Tempérée douce, humide | Sol argileux de haute activité |  |  | 85470 | Sol argileux de haute activité
17510 | SALEIGNES | Tempérée douce, humide | Sol argileux de haute activité |  |  | 85480 | Sol argileux de haute activité
17130 | SALIGNAC DE MIRAMBEAU | Tempérée douce, humide | Sol argileux de haute activité |  |  | 85480 | Sol argileux de haute activité
17800 | SALIGNAC SUR CHARENTE | Tempérée douce, humide | Sol argileux de haute activité |  |  | 85500 | Sol argileux de haute activité
17220 | SALLES SUR MER | Tempérée douce, humide | Sol argileux de haute activité |  |  | 85510 | Sol argileux de haute activité
17600 | SAUJON | Tempérée douce, humide | Sol argileux de haute activité |  |  | 85530 | Sol argileux de haute activité
17510 | SEIGNE | Tempérée douce, humide | Sol argileux de haute activité |  |  | 85540 | Sol argileux de haute activité
17150 | SEMILLAC | Tempérée douce, humide | Sol argileux de haute activité |  |  | 85540 | Sol argileux de haute activité
17150 | SEMOUSSAC | Tempérée douce, humide | Sol argileux de haute activité |  |  | 85560 | Sol argileux de haute activité
17120 | SEMUSSAC | Tempérée douce, humide | Sol argileux de haute activité |  |  | 85560 | Sol argileux de haute activité
17770 | LE SEURE | Tempérée douce, humide | Sol argileux de haute activité |  |  | 85570 | Sol argileux de haute activité
17490 | SIECQ | Tempérée douce, humide | Sol argileux de haute activité |  |  | 85570 | Sol argileux de haute activité
17160 | SONNAC | Tempérée douce, humide | Sol argileux de haute activité |  |  | 85580 | Sol argileux de haute activité
17780 | SOUBISE | Tempérée douce, humide | Sol argileux de haute activité |  |  | 85580 | Sol argileux de haute activité
17150 | SOUBRAN | Tempérée douce, humide | Sol argileux de haute activité |  |  | 85580 | Sol argileux de haute activité
17250 | SOULIGNONNE | Tempérée douce, humide | Sol argileux de haute activité |  |  | 85590 | Sol argileux de haute activité
17130 | SOUMERAS | Tempérée douce, humide | Sol argileux de haute activité |  |  | 85600 | Sol argileux de haute activité
17130 | SOUSMOULINS | Tempérée douce, humide | Sol argileux de haute activité |  |  | 85610 | Sol argileux de haute activité
17700 | SURGERES | Tempérée douce, humide | Sol argileux de haute activité |  |  | 85620 | Sol argileux de haute activité
17350 | TAILLANT | Tempérée douce, humide | Sol argileux de haute activité |  |  | 85640 | Sol argileux de haute activité
17350 | TAILLEBOURG | Tempérée douce, humide | Sol argileux de haute activité |  |  | 85670 | Sol argileux de haute activité
17120 | TALMONT SUR GIRONDE | Tempérée douce, humide | Sol argileux de haute activité |  |  | 85670 | Sol argileux de haute activité
17260 | TANZAC | Tempérée douce, humide | Sol argileux de haute activité |  |  | 85700 | Sol argileux de haute activité
17170 | TAUGON | Tempérée douce, humide | Sol argileux de haute activité |  |  | 85700 | Sol argileux de haute activité
17400 | TERNANT | Tempérée douce, humide | Sol argileux de haute activité |  |  | 85700 | Sol argileux de haute activité
17460 | TESSON | Tempérée douce, humide | Sol argileux de haute activité |  |  | 85710 | Sol argileux de haute activité
17120 | THAIMS | Tempérée douce, humide | Sol argileux de haute activité |  |  | 85750 | Sol argileux de haute activité
17290 | THAIRE | Tempérée douce, humide | Sol argileux de haute activité |  |  | 85770 | Sol argileux de haute activité
17460 | THENAC | Tempérée douce, humide | Sol argileux de haute activité |  |  | 85800 | Sol argileux de haute activité
17600 | THEZAC | Tempérée douce, humide | Sol argileux de haute activité |  |  | 86100 | Sol argileux de haute activité
17160 | THORS | Tempérée douce, humide | Sol argileux de haute activité |  |  | 86100 | Sol argileux de haute activité
17290 | LE THOU | Tempérée douce, humide | Sol argileux de haute activité |  |  | 86100 | Sol argileux de haute activité
17380 | TONNAY BOUTONNE | Tempérée douce, humide | Sol argileux de haute activité |  |  | 86110 | Sol argileux de haute activité
17430 | TONNAY CHARENTE | Tempérée douce, humide | Sol argileux de haute activité |  |  | 86110 | Sol argileux de haute activité
17380 | TORXE | Tempérée douce, humide | Sol argileux de haute activité |  |  | 86110 | Sol argileux de haute activité
17160 | LES TOUCHES DE PERIGNY | Tempérée douce, humide | Sol argileux de haute activité |  |  | 86110 | Sol argileux de haute activité
17390 | LA TREMBLADE | Tempérée douce, humide | Sol argileux de haute activité |  |  | 86120 | Sol argileux de haute activité
17390 | LA TREMBLADE | Tempérée douce, humide | Sol argileux de haute activité |  |  | 86120 | Sol argileux de haute activité
17250 | TRIZAY | Tempérée douce, humide | Sol argileux de haute activité |  |  | 86120 | Sol argileux de haute activité
17130 | TUGERAS ST MAURICE | Tempérée douce, humide | Sol argileux de haute activité |  |  | 86120 | Sol argileux de haute activité
17130 | TUGERAS ST MAURICE | Tempérée douce, humide | Sol argileux de haute activité |  |  | 86130 | Sol argileux de haute activité
17250 | LA VALLEE | Tempérée douce, humide | Sol argileux de haute activité |  |  | 86130 | Sol argileux de haute activité
17380 | LA DEVISE | Tempérée douce, humide | Sol argileux de haute activité |  |  | 86140 | Sol argileux de haute activité
17380 | LA DEVISE | Tempérée douce, humide | Sol argileux de haute activité |  |  | 86140 | Sol argileux de haute activité
17700 | LA DEVISE | Tempérée douce, humide | Sol argileux de haute activité |  |  | 86140 | Sol argileux de haute activité
17500 | VANZAC | Tempérée douce, humide | Sol argileux de haute activité |  |  | 86150 | Sol argileux de haute activité
17400 | VARAIZE | Tempérée douce, humide | Sol argileux de haute activité |  |  | 86150 | Sol argileux de haute activité
17460 | VARZAY | Tempérée douce, humide | Sol argileux de haute activité |  |  | 86150 | Sol argileux de haute activité
17640 | VAUX SUR MER | Tempérée douce, humide | #N/A |  |  | 86160 | Sol argileux de haute activité
17100 | VENERAND | Tempérée douce, humide | Sol argileux de haute activité |  |  | 86160 | Sol argileux de haute activité
17300 | VERGEROUX | Tempérée douce, humide | Sol argileux de haute activité |  |  | 86160 | Sol argileux de haute activité
17330 | VERGNE | Tempérée douce, humide | Sol argileux de haute activité |  |  | 86170 | Sol argileux de haute activité
17400 | LA VERGNE | Tempérée douce, humide | Sol argileux de haute activité |  |  | 86170 | Sol argileux de haute activité
17540 | VERINES | Tempérée douce, humide | Sol argileux de haute activité |  |  | 86190 | Sol argileux de haute activité
17400 | VERVANT | Tempérée douce, humide | Sol argileux de haute activité |  |  | 86190 | Sol argileux de haute activité
17130 | VIBRAC | Tempérée douce, humide | Sol argileux de haute activité |  |  | 86190 | Sol argileux de haute activité
17260 | VILLARS EN PONS | Tempérée douce, humide | Sol argileux de haute activité |  |  | 86190 | Sol argileux de haute activité
17770 | VILLARS LES BOIS | Tempérée douce, humide | Sol argileux de haute activité |  |  | 86200 | Sol argileux de haute activité
17470 | LA VILLEDIEU | Tempérée douce, humide | Sol argileux de haute activité |  |  | 86200 | Sol argileux de haute activité
17230 | VILLEDOUX | Tempérée douce, humide | Sol argileux de haute activité |  |  | 86200 | Sol argileux de haute activité
17470 | VILLEMORIN | Tempérée douce, humide | Sol argileux de haute activité |  |  | 86200 | Sol argileux de haute activité
17330 | VILLENEUVE LA COMTESSE | Tempérée douce, humide | Sol argileux de haute activité |  |  | 86200 | Sol argileux de haute activité
17330 | VILLENEUVE LA COMTESSE | Tempérée douce, humide | Sol argileux de haute activité |  |  | 86200 | Sol argileux de haute activité
17500 | VILLEXAVIER | Tempérée douce, humide | Sol argileux de haute activité |  |  | 86200 | Sol argileux de haute activité
17510 | VILLIERS COUTURE | Tempérée douce, humide | Sol argileux de haute activité |  |  | 86210 | Sol argileux de haute activité
17510 | VINAX | Tempérée douce, humide | Sol argileux de haute activité |  |  | 86210 | Sol argileux de haute activité
17260 | VIROLLET | Tempérée douce, humide | Sol argileux de haute activité |  |  | 86220 | Sol argileux de haute activité
17290 | VIRSON | Tempérée douce, humide | Sol argileux de haute activité |  |  | 86220 | Sol argileux de haute activité
17400 | VOISSAY | Tempérée douce, humide | Sol argileux de haute activité |  |  | 86230 | Sol argileux de haute activité
17700 | VOUHE | Tempérée douce, humide | Sol argileux de haute activité |  |  | 86230 | Sol argileux de haute activité
17340 | YVES | Tempérée douce, humide | Sol argileux de haute activité |  |  | 86230 | Sol argileux de haute activité
17340 | YVES | Tempérée douce, humide | Sol argileux de haute activité |  |  | 86240 | Sol argileux de haute activité
17730 | PORT DES BARQUES | Tempérée douce, humide | #N/A |  |  | 86240 | Sol argileux de haute activité
17370 | LE GRAND VILLAGE PLAGE | Tempérée douce, humide | #N/A |  |  | 86250 | Sol argileux de haute activité
17840 | LA BREE LES BAINS | Tempérée douce, humide | #N/A |  |  | 86260 | Sol argileux de haute activité
18250 | ACHERES | Tempérée douce, humide | Sol argileux de haute activité |  |  | 86260 | Sol argileux de haute activité
18200 | AINAY LE VIEIL | Tempérée douce, humide | Sol argileux de haute activité |  |  | 86270 | Sol argileux de haute activité
18220 | LES AIX D ANGILLON | Tempérée douce, humide | Sol argileux de haute activité |  |  | 86270 | Sol argileux de haute activité
18110 | ALLOGNY | Tempérée douce, humide | Sol argileux de haute activité |  |  | 86280 | Sol argileux de haute activité
18500 | ALLOUIS | Tempérée douce, sèche | Sol argileux de haute activité |  |  | 86290 | Sol argileux de haute activité
18340 | ANNOIX | Tempérée douce, humide | Sol argileux de haute activité |  |  | 86290 | Sol argileux de haute activité
18150 | APREMONT SUR ALLIER | Tempérée douce, humide | Sol argileux de haute activité |  |  | 86290 | Sol argileux de haute activité
18340 | ARCAY | Tempérée douce, humide | Sol argileux de haute activité |  |  | 86290 | Sol argileux de haute activité
18200 | ARCOMPS | Tempérée douce, humide | Sol argileux de haute activité |  |  | 86300 | Sol argileux de haute activité
18200 | ARCOMPS | Tempérée douce, humide | Sol argileux de haute activité |  |  | 86300 | Sol argileux de haute activité
18170 | ARDENAIS | Tempérée douce, humide | Sol argileux de haute activité |  |  | 86300 | Sol argileux de haute activité
18410 | ARGENT SUR SAULDRE | Tempérée douce, sèche | Sol argileux de haute activité |  |  | 86300 | Sol argileux de haute activité
18140 | ARGENVIERES | Tempérée douce, humide | Sol argileux de haute activité |  |  | 86300 | Sol argileux de haute activité
18200 | ARPHEUILLES | Tempérée douce, humide | Sol argileux de haute activité |  |  | 86310 | Sol argileux de haute activité
18260 | ASSIGNY | Tempérée douce, humide | Sol argileux de haute activité |  |  | 86310 | Sol argileux de haute activité
18700 | AUBIGNY SUR NERE | Tempérée douce, humide | Sol argileux de haute activité |  |  | 86310 | Sol argileux de haute activité
18220 | AUBINGES | Tempérée douce, humide | Sol argileux de haute activité |  |  | 86310 | Sol argileux de haute activité
18600 | AUGY SUR AUBOIS | Tempérée douce, humide | Sol argileux de haute activité |  |  | 86320 | Sol argileux de haute activité
18520 | AVORD | Tempérée douce, humide | Sol argileux de haute activité |  |  | 86320 | Sol argileux de haute activité
18220 | AZY | Tempérée douce, humide | Sol argileux de haute activité |  |  | 86320 | Sol argileux de haute activité
18300 | BANNAY | Tempérée douce, humide | Sol argileux de haute activité |  |  | 86330 | Sol argileux de haute activité
18210 | BANNEGON | Tempérée douce, humide | Sol argileux de haute activité |  |  | 86330 | Sol argileux de haute activité
18260 | BARLIEU | Tempérée douce, humide | Sol argileux de haute activité |  |  | 86340 | Sol argileux de haute activité
18800 | BAUGY | Tempérée douce, humide | Sol argileux de haute activité |  |  | 86340 | Sol argileux de haute activité
18800 | BAUGY | Tempérée douce, humide | Sol argileux de haute activité |  |  | 86350 | Sol argileux de haute activité
18800 | BAUGY | Tempérée douce, humide | Sol argileux de haute activité |  |  | 86350 | Sol argileux de haute activité
18370 | BEDDES | Tempérée douce, humide | Sol argileux de haute activité |  |  | 86360 | Sol argileux de haute activité
18320 | BEFFES | Tempérée douce, humide | Sol argileux de haute activité |  |  | 86360 | Sol argileux de haute activité
18240 | BELLEVILLE SUR LOIRE | Tempérée douce, humide | Sol argileux de haute activité |  |  | 86370 | Sol argileux de haute activité
18520 | BENGY SUR CRAON | Tempérée douce, humide | Sol argileux de haute activité |  |  | 86370 | Sol argileux de haute activité
18500 | BERRY BOUY | Tempérée douce, sèche | Sol argileux de haute activité |  |  | 86390 | Sol argileux de haute activité
18210 | BESSAIS LE FROMENTAL | Tempérée douce, humide | Sol argileux de haute activité |  |  | 86400 | Sol argileux de haute activité
18410 | BLANCAFORT | Tempérée douce, sèche | Sol argileux de haute activité |  |  | 86410 | Sol argileux de haute activité
18350 | BLET | Tempérée douce, humide | Sol argileux de haute activité |  |  | 86410 | Sol argileux de haute activité
18240 | BOULLERET | Tempérée douce, humide | Sol argileux de haute activité |  |  | 86420 | Sol argileux de haute activité
18000 | BOURGES | Tempérée douce, sèche | Sol argileux de haute activité |  |  | 86430 | Sol argileux de haute activité
18200 | BOUZAIS | Tempérée douce, humide | Sol argileux de haute activité |  |  | 86430 | Sol argileux de haute activité
18220 | BRECY | Tempérée douce, humide | Sol argileux de haute activité |  |  | 86440 | Sol argileux de haute activité
18120 | BRINAY | Tempérée douce, sèche | Sol argileux de haute activité |  |  | 86450 | Sol argileux de haute activité
18410 | BRINON SUR SAULDRE | Tempérée douce, sèche | Sol argileux de haute activité |  |  | 86460 | Sol argileux de haute activité
18200 | BRUERE ALLICHAMPS | Tempérée douce, humide | Sol argileux de haute activité |  |  | 86460 | Sol argileux de haute activité
18300 | BUE | Tempérée douce, humide | Sol argileux de haute activité |  |  | 86470 | Sol argileux de haute activité
18130 | BUSSY | Tempérée douce, humide | Sol argileux de haute activité |  |  | 86480 | Sol argileux de haute activité
18360 | LA CELETTE | Tempérée douce, humide | Sol argileux de haute activité |  |  | 86490 | Sol argileux de haute activité
18200 | LA CELLE | Tempérée douce, humide | Sol argileux de haute activité |  |  | 86500 | Sol argileux de haute activité
18160 | LA CELLE CONDE | Tempérée douce, humide | Sol argileux de haute activité |  |  | 86500 | Sol argileux de haute activité
18120 | CERBOIS | Tempérée douce, sèche | Sol argileux de haute activité |  |  | 86510 | Sol argileux de haute activité
18130 | CHALIVOY MILON | Tempérée douce, humide | Sol argileux de haute activité |  |  | 86540 | Sol argileux de haute activité
18190 | CHAMBON | Tempérée douce, humide | Sol argileux de haute activité |  |  | 86600 | Sol argileux de haute activité
18380 | LA CHAPELLE D ANGILLON | Tempérée douce, humide | Sol argileux de haute activité |  |  | 86600 | Sol argileux de haute activité
18150 | LA CHAPELLE HUGON | Tempérée douce, humide | Sol argileux de haute activité |  |  | 86600 | Sol argileux de haute activité
18140 | LA CHAPELLE MONTLINARD | Tempérée douce, humide | Sol argileux de haute activité |  |  | 86700 | Sol argileux de haute activité
18570 | LA CHAPELLE ST URSIN | Tempérée douce, humide | Sol argileux de haute activité |  |  | 86700 | Sol argileux de haute activité
18250 | LA CHAPELOTTE | Tempérée douce, humide | Sol argileux de haute activité |  |  | 86800 | Sol argileux de haute activité
18210 | CHARENTON DU CHER | Tempérée douce, humide | Sol argileux de haute activité |  |  | 86800 | Sol argileux de haute activité
18140 | CHARENTONNAY | Tempérée douce, humide | Sol argileux de haute activité |  |  | 86800 | Sol argileux de haute activité
18350 | CHARLY | Tempérée douce, humide | Sol argileux de haute activité |  |  | 87000 | Sol argileux de haute activité
18290 | CHAROST | Tempérée douce, humide | Sol argileux de haute activité |  |  | 87110 | Sol argileux de haute activité
18800 | CHASSY | Tempérée douce, humide | Sol argileux de haute activité |  |  | 87120 | Sol argileux de haute activité
18800 | CHASSY | Tempérée douce, humide | Sol argileux de haute activité |  |  | 87130 | Sol argileux de haute activité
18370 | CHATEAUMEILLANT | Tempérée douce, humide | Sol argileux de haute activité |  |  | 87130 | Sol argileux de haute activité
18190 | CHATEAUNEUF SUR CHER | Tempérée douce, humide | Sol argileux de haute activité |  |  | 87130 | Sol argileux de haute activité
18170 | LE CHATELET | Tempérée douce, humide | Sol argileux de haute activité |  |  | 87140 | Sol argileux de haute activité
18350 | CHAUMONT | Tempérée douce, humide | Sol argileux de haute activité |  |  | 87140 | Sol argileux de haute activité
18140 | CHAUMOUX MARCILLY | Tempérée douce, humide | Sol argileux de haute activité |  |  | 87150 | Sol argileux de haute activité
18150 | LE CHAUTAY | Tempérée douce, humide | Sol argileux de haute activité |  |  | 87160 | Sol argileux de haute activité
18190 | CHAVANNES | Tempérée douce, humide | Sol argileux de haute activité |  |  | 87160 | Sol argileux de haute activité
18120 | CHERY | Tempérée douce, sèche | Sol argileux de haute activité |  |  | 87160 | Sol argileux de haute activité
18160 | CHEZAL BENOIT | Tempérée douce, humide | Sol argileux de haute activité |  |  | 87170 | Sol argileux de haute activité
18290 | CIVRAY | Tempérée douce, humide | Sol argileux de haute activité |  |  | 87190 | Sol argileux de haute activité
18410 | CLEMONT | Tempérée douce, sèche | Sol argileux de haute activité |  |  | 87190 | Sol argileux de haute activité
18130 | COGNY | Tempérée douce, humide | Sol argileux de haute activité |  |  | 87200 | Sol argileux de haute activité
18200 | COLOMBIERS | Tempérée douce, humide | Sol argileux de haute activité |  |  | 87200 | Sol argileux de haute activité
18260 | CONCRESSAULT | Tempérée douce, humide | Sol argileux de haute activité |  |  | 87210 | Sol argileux de haute activité
18130 | CONTRES | Tempérée douce, humide | Sol argileux de haute activité |  |  | 87220 | Sol argileux de haute activité
18350 | CORNUSSE | Tempérée douce, humide | Sol argileux de haute activité |  |  | 87220 | Sol argileux de haute activité
18190 | CORQUOY | Tempérée douce, humide | Sol argileux de haute activité |  |  | 87230 | Sol argileux de haute activité
18340 | CORQUOY | Tempérée douce, humide | Sol argileux de haute activité |  |  | 87230 | Sol argileux de haute activité
18300 | COUARGUES | Tempérée douce, humide | Sol argileux de haute activité |  |  | 87230 | Sol argileux de haute activité
18320 | COURS LES BARRES | Tempérée douce, humide | Sol argileux de haute activité |  |  | 87230 | Sol argileux de haute activité
18210 | COUST | Tempérée douce, humide | Sol argileux de haute activité |  |  | 87230 | Sol argileux de haute activité
18140 | COUY | Tempérée douce, humide | Sol argileux de haute activité |  |  | 87240 | Sol argileux de haute activité
18190 | CREZANCAY SUR CHER | Tempérée douce, humide | Sol argileux de haute activité |  |  | 87240 | Sol argileux de haute activité
18300 | CREZANCY EN SANCERRE | Tempérée douce, humide | Sol argileux de haute activité |  |  | 87250 | Sol argileux de haute activité
18350 | CROISY | Tempérée douce, humide | Sol argileux de haute activité |  |  | 87250 | Sol argileux de haute activité
18340 | CROSSES | Tempérée douce, humide | Sol argileux de haute activité |  |  | 87260 | Sol argileux de haute activité
18150 | CUFFY | Tempérée douce, humide | Sol argileux de haute activité |  |  | 87260 | Sol argileux de haute activité
18270 | CULAN | Tempérée douce, humide | Sol argileux de haute activité |  |  | 87260 | Sol argileux de haute activité
18260 | DAMPIERRE EN CROT | Tempérée douce, humide | Sol argileux de haute activité |  |  | 87270 | Sol argileux de haute activité
18310 | DAMPIERRE EN GRACAY | Tempérée douce, sèche | Sol argileux de haute activité |  |  | 87270 | Sol argileux de haute activité
18200 | DREVANT | Tempérée douce, humide | Sol argileux de haute activité |  |  | 87290 | Sol argileux de haute activité
18130 | DUN SUR AURON | Tempérée douce, humide | Sol argileux de haute activité |  |  | 87290 | Sol argileux de haute activité
18380 | ENNORDRES | Tempérée douce, humide | Sol argileux de haute activité |  |  | 87290 | Sol argileux de haute activité
18360 | EPINEUIL LE FLEURIEL | Tempérée douce, humide | Sol argileux de haute activité |  |  | 87290 | Sol argileux de haute activité
18800 | ETRECHY | Tempérée douce, humide | Sol argileux de haute activité |  |  | 87300 | Sol argileux de haute activité
18200 | FARGES ALLICHAMPS | Tempérée douce, humide | Sol argileux de haute activité |  |  | 87300 | Sol argileux de haute activité
18800 | FARGES EN SEPTAINE | Tempérée douce, humide | Sol argileux de haute activité |  |  | 87300 | Sol argileux de haute activité
18360 | FAVERDINES | Tempérée douce, humide | Sol argileux de haute activité |  |  | 87300 | Sol argileux de haute activité
18300 | FEUX | Tempérée douce, humide | Sol argileux de haute activité |  |  | 87310 | Sol argileux de haute activité
18350 | FLAVIGNY | Tempérée douce, humide | Sol argileux de haute activité |  |  | 87310 | Sol argileux de haute activité
18500 | FOECY | Tempérée douce, sèche | Sol argileux de haute activité |  |  | 87320 | Sol argileux de haute activité
18110 | FUSSY | Tempérée douce, humide | Sol argileux de haute activité |  |  | 87330 | Sol argileux de haute activité
18300 | GARDEFORT | Tempérée douce, humide | Sol argileux de haute activité |  |  | 87330 | Sol argileux de haute activité
18140 | GARIGNY | Tempérée douce, humide | Sol argileux de haute activité |  |  | 87340 | Sol argileux de haute activité
18310 | GENOUILLY | Tempérée douce, sèche | Sol argileux de haute activité |  |  | 87340 | Sol argileux de haute activité
18150 | GERMIGNY L EXEMPT | Tempérée douce, humide | Sol argileux de haute activité |  |  | 87360 | Sol argileux de haute activité
18600 | GIVARDON | Tempérée douce, humide | Sol argileux de haute activité |  |  | 87360 | Sol argileux de haute activité
18310 | GRACAY | Tempérée douce, sèche | Sol argileux de haute activité |  |  | 87360 | Sol argileux de haute activité
18140 | GROISES | Tempérée douce, humide | Sol argileux de haute activité |  |  | 87380 | Sol argileux de haute activité
18800 | GRON | Tempérée douce, humide | Sol argileux de haute activité |  |  | 87380 | Sol argileux de haute activité
18600 | GROSSOUVRE | Tempérée douce, humide | Sol argileux de haute activité |  |  | 87380 | Sol argileux de haute activité
18200 | LA GROUTTE | Tempérée douce, humide | Sol argileux de haute activité |  |  | 87400 | Sol argileux de haute activité
18150 | LA GUERCHE SUR L AUBOIS | Tempérée douce, humide | Sol argileux de haute activité |  |  | 87400 | Sol argileux de haute activité
18250 | HENRICHEMONT | Tempérée douce, humide | Sol argileux de haute activité |  |  | 87400 | Sol argileux de haute activité
18140 | HERRY | Tempérée douce, humide | Sol argileux de haute activité |  |  | 87420 | Sol argileux de haute activité
18250 | HUMBLIGNY | Tempérée douce, humide | Sol argileux de haute activité |  |  | 87440 | Sol argileux de haute activité
18170 | IDS ST ROCH | Tempérée douce, humide | Sol argileux de haute activité |  |  | 87440 | Sol argileux de haute activité
18350 | IGNOL | Tempérée douce, humide | Sol argileux de haute activité |  |  | 87440 | Sol argileux de haute activité
18160 | INEUIL | Tempérée douce, humide | Sol argileux de haute activité |  |  | 87460 | Sol argileux de haute activité
18380 | IVOY LE PRE | Tempérée douce, humide | Sol argileux de haute activité |  |  | 87480 | Sol argileux de haute activité
18300 | JALOGNES | Tempérée douce, humide | Sol argileux de haute activité |  |  | 87500 | Sol argileux de haute activité
18260 | JARS | Tempérée douce, humide | Sol argileux de haute activité |  |  | 87500 | Sol argileux de haute activité
18320 | JOUET SUR L AUBOIS | Tempérée douce, humide | Sol argileux de haute activité |  |  | 87500 | Sol argileux de haute activité
18130 | JUSSY CHAMPAGNE | Tempérée douce, humide | Sol argileux de haute activité |  |  | 87510 | Sol argileux de haute activité
18140 | JUSSY LE CHAUDRIER | Tempérée douce, humide | Sol argileux de haute activité |  |  | 87510 | Sol argileux de haute activité
18130 | LANTAN | Tempérée douce, humide | Sol argileux de haute activité |  |  | 87520 | Sol argileux de haute activité
18340 | LAPAN | Tempérée douce, humide | Sol argileux de haute activité |  |  | 87520 | Sol argileux de haute activité
18120 | LAZENAY | Tempérée douce, sèche | Sol argileux de haute activité |  |  | 87520 | Sol argileux de haute activité
18240 | LERE | Tempérée douce, humide | Sol argileux de haute activité |  |  | 87600 | Sol argileux de haute activité
18340 | LEVET | Tempérée douce, humide | Sol argileux de haute activité |  |  | 87600 | Sol argileux de haute activité
18160 | LIGNIERES | Tempérée douce, humide | Sol argileux de haute activité |  |  | 87620 | Sol argileux de haute activité
18120 | LIMEUX | Tempérée douce, sèche | Sol argileux de haute activité |  |  | 87700 | Sol argileux de haute activité
18340 | LISSAY LOCHY | Tempérée douce, humide | Sol argileux de haute activité |  |  | 87800 | Sol argileux de haute activité
18170 | LOYE SUR ARNON | Tempérée douce, humide | Sol argileux de haute activité |  |  | 87800 | Sol argileux de haute activité
18140 | LUGNY CHAMPAGNE | Tempérée douce, humide | Sol argileux de haute activité |  |  | 87800 | Sol argileux de haute activité
18400 | LUNERY | Tempérée douce, sèche | Sol argileux de haute activité |  |  | 88000 | Sol argileux de haute activité
18120 | LURY SUR ARNON | Tempérée douce, sèche | Sol argileux de haute activité |  |  | 88100 | Sol argileux de haute activité
18170 | MAISONNAIS | Tempérée douce, humide | Sol argileux de haute activité |  |  | 88100 | Sol argileux de haute activité
18170 | MARCAIS | Tempérée douce, humide | Sol argileux de haute activité |  |  | 88120 | Sol argileux de haute activité
18290 | MAREUIL SUR ARNON | Tempérée douce, humide | Sol argileux de haute activité |  |  | 88120 | Sol argileux de haute activité
18500 | MARMAGNE | Tempérée douce, sèche | Sol argileux de haute activité |  |  | 88130 | Sol argileux de haute activité
18320 | MARSEILLES LES AUBIGNY | Tempérée douce, humide | Sol argileux de haute activité |  |  | 88130 | Sol argileux de haute activité
18120 | MASSAY | Tempérée douce, sèche | Sol argileux de haute activité |  |  | 88140 | Sol argileux de haute activité
18500 | MEHUN SUR YEVRE | Tempérée douce, sèche | Sol argileux de haute activité |  |  | 88140 | Sol argileux de haute activité
18200 | MEILLANT | Tempérée douce, humide | Sol argileux de haute activité |  |  | 88160 | Sol argileux de haute activité
18320 | MENETOU COUTURE | Tempérée douce, humide | Sol argileux de haute activité |  |  | 88170 | Sol argileux de haute activité
18300 | MENETOU RATEL | Tempérée douce, humide | Sol argileux de haute activité |  |  | 88170 | Sol argileux de haute activité
18510 | MENETOU SALON | Tempérée douce, humide | #N/A |  |  | 88170 | Sol argileux de haute activité
18300 | MENETREOL SOUS SANCERRE | Tempérée douce, humide | Sol argileux de haute activité |  |  | 88170 | Sol argileux de haute activité
18700 | MENETREOL SUR SAULDRE | Tempérée douce, humide | Sol argileux de haute activité |  |  | 88200 | Sol argileux de haute activité
18120 | MEREAU | Tempérée douce, sèche | Sol argileux de haute activité |  |  | 88210 | Sol argileux de haute activité
18380 | MERY ES BOIS | Tempérée douce, humide | Sol argileux de haute activité |  |  | 88220 | Sol argileux de haute activité
18100 | MERY SUR CHER | Tempérée douce, sèche | Sol argileux de haute activité |  |  | 88220 | Sol argileux de haute activité
18250 | MONTIGNY | Tempérée douce, humide | Sol argileux de haute activité |  |  | 88220 | Sol argileux de haute activité
18160 | MONTLOUIS | Tempérée douce, humide | Sol argileux de haute activité |  |  | 88220 | Sol argileux de haute activité
18170 | MORLAC | Tempérée douce, humide | Sol argileux de haute activité |  |  | 88240 | Sol argileux de haute activité
18350 | MORNAY BERRY | Tempérée douce, humide | Sol argileux de haute activité |  |  | 88240 | Sol argileux de haute activité
18600 | MORNAY SUR ALLIER | Tempérée douce, humide | Sol argileux de haute activité |  |  | 88240 | Sol argileux de haute activité
18220 | MOROGUES | Tempérée douce, humide | Sol argileux de haute activité |  |  | 88240 | Sol argileux de haute activité
18570 | MORTHOMIERS | Tempérée douce, humide | Sol argileux de haute activité |  |  | 88250 | Sol argileux de haute activité
18390 | MOULINS SUR YEVRE | Tempérée douce, humide | Sol argileux de haute activité |  |  | 88260 | Sol argileux de haute activité
18330 | NANCAY | Tempérée douce, sèche | Sol argileux de haute activité |  |  | 88260 | Sol argileux de haute activité
18350 | NERONDES | Tempérée douce, humide | Sol argileux de haute activité |  |  | 88260 | Sol argileux de haute activité
18600 | NEUILLY EN DUN | Tempérée douce, humide | Sol argileux de haute activité |  |  | 88260 | Sol argileux de haute activité
18250 | NEUILLY EN SANCERRE | Tempérée douce, humide | Sol argileux de haute activité |  |  | 88260 | Sol argileux de haute activité
18250 | NEUVY DEUX CLOCHERS | Tempérée douce, humide | Sol argileux de haute activité |  |  | 88270 | Sol argileux de haute activité
18600 | NEUVY LE BARROIS | Tempérée douce, humide | Sol argileux de haute activité |  |  | 88270 | Sol argileux de haute activité
18330 | NEUVY SUR BARANGEON | Tempérée douce, sèche | Sol argileux de haute activité |  |  | 88270 | Sol argileux de haute activité
18390 | NOHANT EN GOUT | Tempérée douce, humide | Sol argileux de haute activité |  |  | 88300 | Sol argileux de haute activité
18310 | NOHANT EN GRACAY | Tempérée douce, sèche | Sol argileux de haute activité |  |  | 88300 | Sol argileux de haute activité
18260 | LE NOYER | Tempérée douce, humide | Sol argileux de haute activité |  |  | 88300 | Sol argileux de haute activité
18200 | NOZIERES | Tempérée douce, humide | Sol argileux de haute activité |  |  | 88300 | Sol argileux de haute activité
18700 | OIZON | Tempérée douce, humide | Sol argileux de haute activité |  |  | 88300 | Sol argileux de haute activité
18200 | ORCENAIS | Tempérée douce, humide | Sol argileux de haute activité |  |  | 88300 | Sol argileux de haute activité
18200 | ORVAL | Tempérée douce, humide | Sol argileux de haute activité |  |  | 88320 | Sol argileux de haute activité
18130 | OSMERY | Tempérée douce, humide | Sol argileux de haute activité |  |  | 88320 | Sol argileux de haute activité
18350 | OSMERY | Tempérée douce, humide | Sol argileux de haute activité |  |  | 88320 | Sol argileux de haute activité
18390 | OSMOY | Tempérée douce, humide | Sol argileux de haute activité |  |  | 88320 | Sol argileux de haute activité
18350 | OUROUER LES BOURDELINS | Tempérée douce, humide | Sol argileux de haute activité |  |  | 88320 | Sol argileux de haute activité
18220 | PARASSY | Tempérée douce, humide | Sol argileux de haute activité |  |  | 88330 | Sol argileux de haute activité
18130 | PARNAY | Tempérée douce, humide | Sol argileux de haute activité |  |  | 88330 | Sol argileux de haute activité
18200 | LA PERCHE | Tempérée douce, humide | Sol argileux de haute activité |  |  | 88340 | Sol argileux de haute activité
18110 | PIGNY | Tempérée douce, humide | Sol argileux de haute activité |  |  | 88350 | Sol argileux de haute activité
18340 | PLAIMPIED GIVAUDINS | Tempérée douce, humide | Sol argileux de haute activité |  |  | 88350 | Sol argileux de haute activité
18290 | PLOU | Tempérée douce, humide | Sol argileux de haute activité |  |  | 88360 | Sol argileux de haute activité
18290 | POISIEUX | Tempérée douce, humide | Sol argileux de haute activité |  |  | 88380 | Sol argileux de haute activité
18210 | LE PONDY | Tempérée douce, humide | Sol argileux de haute activité |  |  | 88390 | Sol argileux de haute activité
18140 | PRECY | Tempérée douce, humide | Sol argileux de haute activité |  |  | 88390 | Sol argileux de haute activité
18380 | PRESLY | Tempérée douce, humide | Sol argileux de haute activité |  |  | 88400 | Sol argileux de haute activité
18120 | PREUILLY | Tempérée douce, sèche | Sol argileux de haute activité |  |  | 88410 | Sol argileux de haute activité
18370 | PREVERANGES | Tempérée douce, humide | Sol argileux de haute activité |  |  | 88410 | Sol argileux de haute activité
18400 | PRIMELLES | Tempérée douce, sèche | Sol argileux de haute activité |  |  | 88410 | Sol argileux de haute activité
18110 | QUANTILLY | Tempérée douce, humide | Sol argileux de haute activité |  |  | 88410 | Sol argileux de haute activité
18120 | QUINCY | Tempérée douce, sèche | Sol argileux de haute activité |  |  | 88420 | Sol argileux de haute activité
18130 | RAYMOND | Tempérée douce, humide | Sol argileux de haute activité |  |  | 88440 | Sol argileux de haute activité
18270 | REIGNY | Tempérée douce, humide | Sol argileux de haute activité |  |  | 88450 | Sol argileux de haute activité
18170 | REZAY | Tempérée douce, humide | Sol argileux de haute activité |  |  | 88480 | Sol argileux de haute activité
18220 | RIANS | Tempérée douce, humide | Sol argileux de haute activité |  |  | 88500 | Sol argileux de haute activité
18600 | SAGONNE | Tempérée douce, humide | Sol argileux de haute activité |  |  | 88500 | Sol argileux de haute activité
18600 | ST AIGNAN DES NOYERS | Tempérée douce, humide | Sol argileux de haute activité |  |  | 88500 | Sol argileux de haute activité
18200 | ST AMAND MONTROND | Tempérée douce, humide | Sol argileux de haute activité |  |  | 88520 | Sol argileux de haute activité
18290 | ST AMBROIX | Tempérée douce, humide | Sol argileux de haute activité |  |  | 88600 | Sol argileux de haute activité
18160 | ST BAUDEL | Tempérée douce, humide | Sol argileux de haute activité |  |  | 88600 | Sol argileux de haute activité
18300 | ST BOUIZE | Tempérée douce, humide | Sol argileux de haute activité |  |  | 88600 | Sol argileux de haute activité
18400 | ST CAPRAIS | Tempérée douce, sèche | Sol argileux de haute activité |  |  | 88630 | Sol argileux de haute activité
18220 | ST CEOLS | Tempérée douce, humide | Sol argileux de haute activité |  |  | 88630 | Sol argileux de haute activité
18270 | ST CHRISTOPHE LE CHAUDRY | Tempérée douce, humide | Sol argileux de haute activité |  |  | 88650 | Sol argileux de haute activité
18130 | ST DENIS DE PALIN | Tempérée douce, humide | Sol argileux de haute activité |  |  | 88700 | Sol argileux de haute activité
18230 | ST DOULCHARD | Tempérée douce, humide | Sol argileux de haute activité |  |  | 88700 | Sol argileux de haute activité
18110 | ST ELOY DE GY | Tempérée douce, humide | Sol argileux de haute activité |  |  | 88700 | Sol argileux de haute activité
18400 | ST FLORENT SUR CHER | Tempérée douce, sèche | Sol argileux de haute activité |  |  | 88700 | Sol argileux de haute activité
18240 | STE GEMME EN SANCERROIS | Tempérée douce, humide | Sol argileux de haute activité |  |  | 88700 | Sol argileux de haute activité
18200 | ST GEORGES DE POISIEUX | Tempérée douce, humide | Sol argileux de haute activité |  |  | 88700 | Sol argileux de haute activité
18100 | ST GEORGES SUR LA PREE | Tempérée douce, sèche | Sol argileux de haute activité |  |  | 88800 | Sol argileux de haute activité
18110 | ST GEORGES SUR MOULON | Tempérée douce, humide | Sol argileux de haute activité |  |  | 88800 | Sol argileux de haute activité
18340 | ST GERMAIN DES BOIS | Tempérée douce, humide | Sol argileux de haute activité |  |  | 88800 | Sol argileux de haute activité
18390 | ST GERMAIN DU PUY | Tempérée douce, humide | Sol argileux de haute activité |  |  | 89000 | Sol argileux de haute activité
18100 | ST HILAIRE DE COURT | Tempérée douce, sèche | Sol argileux de haute activité |  |  | 89100 | Sol argileux de haute activité
18320 | ST HILAIRE DE GONDILLY | Tempérée douce, humide | Sol argileux de haute activité |  |  | 89100 | Sol argileux de haute activité
18350 | ST HILAIRE DE GONDILLY | Tempérée douce, humide | Sol argileux de haute activité |  |  | 89130 | Sol argileux de haute activité
18160 | ST HILAIRE EN LIGNIERES | Tempérée douce, humide | Sol argileux de haute activité |  |  | 89130 | Sol argileux de haute activité
18370 | ST JEANVRIN | Tempérée douce, humide | Sol argileux de haute activité |  |  | 89140 | Sol argileux de haute activité
18340 | ST JUST | Tempérée douce, humide | Sol argileux de haute activité |  |  | 89140 | Sol argileux de haute activité
18330 | ST LAURENT | Tempérée douce, sèche | Sol argileux de haute activité |  |  | 89150 | Sol argileux de haute activité
18140 | ST LEGER LE PETIT | Tempérée douce, humide | Sol argileux de haute activité |  |  | 89150 | Sol argileux de haute activité
18190 | ST LOUP DES CHAUMES | Tempérée douce, humide | Sol argileux de haute activité |  |  | 89150 | Sol argileux de haute activité
18110 | ST MARTIN D AUXIGNY | Tempérée douce, humide | Sol argileux de haute activité |  |  | 89160 | Sol argileux de haute activité
18140 | ST MARTIN DES CHAMPS | Tempérée douce, humide | Sol argileux de haute activité |  |  | 89160 | Sol argileux de haute activité
18270 | ST MAUR | Tempérée douce, humide | Sol argileux de haute activité |  |  | 89160 | Sol argileux de haute activité
18390 | ST MICHEL DE VOLANGIS | Tempérée douce, humide | Sol argileux de haute activité |  |  | 89160 | Sol argileux de haute activité
18700 | STE MONTAINE | Tempérée douce, humide | Sol argileux de haute activité |  |  | 89160 | Sol argileux de haute activité
18310 | ST OUTRILLE | Tempérée douce, sèche | Sol argileux de haute activité |  |  | 89170 | Sol argileux de haute activité
18110 | ST PALAIS | Tempérée douce, humide | Sol argileux de haute activité |  |  | 89190 | Sol argileux de haute activité
18170 | ST PIERRE LES BOIS | Tempérée douce, humide | Sol argileux de haute activité |  |  | 89190 | Sol argileux de haute activité
18210 | ST PIERRE LES ETIEUX | Tempérée douce, humide | Sol argileux de haute activité |  |  | 89200 | Sol argileux de haute activité
18370 | ST PRIEST LA MARCHE | Tempérée douce, humide | Sol argileux de haute activité |  |  | 89200 | Sol argileux de haute activité
18300 | ST SATUR | Tempérée douce, humide | Sol argileux de haute activité |  |  | 89200 | Sol argileux de haute activité
18370 | ST SATURNIN | Tempérée douce, humide | Sol argileux de haute activité |  |  | 89200 | Sol argileux de haute activité
18220 | STE SOLANGE | Tempérée douce, humide | Sol argileux de haute activité |  |  | 89200 | Sol argileux de haute activité
18190 | ST SYMPHORIEN | Tempérée douce, humide | Sol argileux de haute activité |  |  | 89220 | Sol argileux de haute activité
18500 | STE THORETTE | Tempérée douce, sèche | Sol argileux de haute activité |  |  | 89220 | Sol argileux de haute activité
18360 | ST VITTE | Tempérée douce, humide | Sol argileux de haute activité |  |  | 89250 | Sol argileux de haute activité
18140 | SANCERGUES | Tempérée douce, humide | Sol argileux de haute activité |  |  | 89260 | Sol argileux de haute activité
18300 | SANCERRE | Tempérée douce, humide | Sol argileux de haute activité |  |  | 89260 | Sol argileux de haute activité
18600 | SANCOINS | Tempérée douce, humide | Sol argileux de haute activité |  |  | 89260 | Sol argileux de haute activité
18240 | SANTRANGES | Tempérée douce, humide | Sol argileux de haute activité |  |  | 89260 | Sol argileux de haute activité
18290 | SAUGY | Tempérée douce, humide | Sol argileux de haute activité |  |  | 89270 | Sol argileux de haute activité
18360 | SAULZAIS LE POTIER | Tempérée douce, humide | Sol argileux de haute activité |  |  | 89270 | Sol argileux de haute activité
18240 | SAVIGNY EN SANCERRE | Tempérée douce, humide | Sol argileux de haute activité |  |  | 89290 | Sol argileux de haute activité
18390 | SAVIGNY EN SEPTAINE | Tempérée douce, humide | Sol argileux de haute activité |  |  | 89290 | Sol argileux de haute activité
18340 | SENNECAY | Tempérée douce, humide | Sol argileux de haute activité |  |  | 89290 | Sol argileux de haute activité
18300 | SENS BEAUJEU | Tempérée douce, humide | Sol argileux de haute activité |  |  | 89300 | Sol argileux de haute activité
18190 | SERRUELLES | Tempérée douce, humide | Sol argileux de haute activité |  |  | 89300 | Sol argileux de haute activité
18140 | SEVRY | Tempérée douce, humide | Sol argileux de haute activité |  |  | 89300 | Sol argileux de haute activité
18270 | SIDIAILLES | Tempérée douce, humide | Sol argileux de haute activité |  |  | 89310 | Sol argileux de haute activité
18220 | SOULANGIS | Tempérée douce, humide | Sol argileux de haute activité |  |  | 89310 | Sol argileux de haute activité
18340 | SOYE EN SEPTAINE | Tempérée douce, humide | Sol argileux de haute activité |  |  | 89310 | Sol argileux de haute activité
18570 | LE SUBDRAY | Tempérée douce, humide | Sol argileux de haute activité |  |  | 89320 | Sol argileux de haute activité
18260 | SUBLIGNY | Tempérée douce, humide | Sol argileux de haute activité |  |  | 89320 | Sol argileux de haute activité
18240 | SURY PRES LERE | Tempérée douce, humide | Sol argileux de haute activité |  |  | 89330 | Sol argileux de haute activité
18300 | SURY EN VAUX | Tempérée douce, humide | Sol argileux de haute activité |  |  | 89340 | Sol argileux de haute activité
18260 | SURY ES BOIS | Tempérée douce, humide | Sol argileux de haute activité |  |  | 89360 | Sol argileux de haute activité
18350 | TENDRON | Tempérée douce, humide | Sol argileux de haute activité |  |  | 89360 | Sol argileux de haute activité
18210 | THAUMIERS | Tempérée douce, humide | Sol argileux de haute activité |  |  | 89380 | Sol argileux de haute activité
18300 | THAUVENAY | Tempérée douce, humide | Sol argileux de haute activité |  |  | 89390 | Sol argileux de haute activité
18100 | THENIOUX | Tempérée douce, sèche | Sol argileux de haute activité |  |  | 89420 | Sol argileux de haute activité
18260 | THOU | Tempérée douce, humide | Sol argileux de haute activité |  |  | 89420 | Sol argileux de haute activité
18320 | TORTERON | Tempérée douce, humide | Sol argileux de haute activité |  |  | 89420 | Sol argileux de haute activité
18160 | TOUCHAY | Tempérée douce, humide | Sol argileux de haute activité |  |  | 89420 | Sol argileux de haute activité
18570 | TROUY | Tempérée douce, humide | Sol argileux de haute activité |  |  | 89430 | Sol argileux de haute activité
18190 | UZAY LE VENON | Tempérée douce, humide | Sol argileux de haute activité |  |  | 89440 | Sol argileux de haute activité
18260 | VAILLY SUR SAULDRE | Tempérée douce, humide | Sol argileux de haute activité |  |  | 89440 | Sol argileux de haute activité
18190 | VALLENAY | Tempérée douce, humide | Sol argileux de haute activité |  |  | 89440 | Sol argileux de haute activité
18190 | VALLENAY | Tempérée douce, humide | Sol argileux de haute activité |  |  | 89450 | Sol argileux de haute activité
18110 | VASSELAY | Tempérée douce, humide | Sol argileux de haute activité |  |  | 89450 | Sol argileux de haute activité
18300 | VEAUGUES | Tempérée douce, humide | Sol argileux de haute activité |  |  | 89460 | Sol argileux de haute activité
18190 | VENESMES | Tempérée douce, humide | Sol argileux de haute activité |  |  | 89480 | Sol argileux de haute activité
18300 | VERDIGNY | Tempérée douce, humide | Sol argileux de haute activité |  |  | 89480 | Sol argileux de haute activité
18600 | VEREAUX | Tempérée douce, humide | Sol argileux de haute activité |  |  | 89500 | Sol argileux de haute activité
18210 | VERNAIS | Tempérée douce, humide | Sol argileux de haute activité |  |  | 89500 | Sol argileux de haute activité
18210 | VERNEUIL | Tempérée douce, humide | Sol argileux de haute activité |  |  | 89500 | Sol argileux de haute activité
18360 | VESDUN | Tempérée douce, humide | Sol argileux de haute activité |  |  | 89510 | Sol argileux de haute activité
18100 | VIERZON | Tempérée douce, sèche | Sol argileux de haute activité |  |  | 89520 | Sol argileux de haute activité
18110 | VIGNOUX SOUS LES AIX | Tempérée douce, humide | Sol argileux de haute activité |  |  | 89520 | Sol argileux de haute activité
18500 | VIGNOUX SUR BARANGEON | Tempérée douce, sèche | Sol argileux de haute activité |  |  | 89520 | Sol argileux de haute activité
18800 | VILLABON | Tempérée douce, humide | Sol argileux de haute activité |  |  | 89520 | Sol argileux de haute activité
18160 | VILLECELIN | Tempérée douce, humide | Sol argileux de haute activité |  |  | 89550 | Sol argileux de haute activité
18260 | VILLEGENON | Tempérée douce, humide | Sol argileux de haute activité |  |  | 89560 | Sol argileux de haute activité
18400 | VILLENEUVE SUR CHER | Tempérée douce, sèche | Sol argileux de haute activité |  |  | 89560 | Sol argileux de haute activité
18800 | VILLEQUIERS | Tempérée douce, humide | Sol argileux de haute activité |  |  | 89560 | Sol argileux de haute activité
18300 | VINON | Tempérée douce, humide | Sol argileux de haute activité |  |  | 89560 | Sol argileux de haute activité
18340 | VORLY | Tempérée douce, humide | Sol argileux de haute activité |  |  | 89580 | Sol argileux de haute activité
18130 | VORNAY | Tempérée douce, humide | Sol argileux de haute activité |  |  | 89600 | Sol argileux de haute activité
18330 | VOUZERON | Tempérée douce, sèche | Sol argileux de haute activité |  |  | 89630 | Sol argileux de haute activité
19260 | AFFIEUX | Tempérée douce, humide | Sol spodique |  |  | 89630 | Sol argileux de haute activité
19200 | AIX | Tempérée fraiche, humide | Sol argileux de haute activité |  |  | 89660 | Sol argileux de haute activité
19190 | ALBIGNAC | Tempérée douce, humide | Sol argileux de haute activité |  |  | 89660 | Sol argileux de haute activité
19380 | ALBUSSAC | Tempérée douce, humide | Sol argileux de haute activité |  |  | 89660 | Sol argileux de haute activité
19240 | ALLASSAC | Tempérée douce, humide | Sol argileux de haute activité |  |  | 89700 | Sol argileux de haute activité
19200 | ALLEYRAT | Tempérée fraiche, humide | Sol argileux de haute activité |  |  | 89700 | Sol argileux de haute activité
19120 | ALTILLAC | Tempérée douce, humide | Sol argileux de haute activité |  |  | 89700 | Sol argileux de haute activité
19250 | AMBRUGEAT | Tempérée fraiche, humide | Sol argileux de haute activité |  |  | 89700 | Sol argileux de haute activité
19000 | LES ANGLES SUR CORREZE | Tempérée douce, humide | Sol argileux de haute activité |  |  | 89740 | Sol argileux de haute activité
19320 | ARGENTAT SUR DORDOGNE | Tempérée douce, humide | Sol argileux de haute activité |  |  | 89740 | Sol argileux de haute activité
19400 | ARGENTAT SUR DORDOGNE | Tempérée douce, humide | Sol spodique |  |  | 89770 | Sol argileux de haute activité
19230 | ARNAC POMPADOUR | Tempérée douce, humide | Sol argileux de haute activité |  |  | 89800 | Sol argileux de haute activité
19120 | ASTAILLAC | Tempérée douce, humide | Sol argileux de haute activité |  |  | 89800 | Sol argileux de haute activité
19190 | AUBAZINES | Tempérée douce, humide | Sol argileux de haute activité |  |  | 89800 | Sol argileux de haute activité
19220 | AURIAC | Tempérée douce, humide | Sol argileux de haute activité |  |  | 89800 | Sol argileux de haute activité
19310 | AYEN | Tempérée douce, humide | Sol argileux de haute activité |  |  | 89800 | Sol argileux de haute activité
19800 | BAR | Tempérée douce, humide | Sol argileux de haute activité |  |  | 89800 | Sol argileux de haute activité
19430 | BASSIGNAC LE BAS | Tempérée douce, humide | Sol argileux de haute activité |  |  | 89800 | Sol argileux de haute activité
19220 | BASSIGNAC LE HAUT | Tempérée douce, humide | Sol argileux de haute activité |  |  | 90100 | Sol argileux de haute activité
19120 | BEAULIEU SUR DORDOGNE | Tempérée douce, humide | Sol argileux de haute activité |  |  | 90100 | Sol argileux de haute activité
19120 | BEAULIEU SUR DORDOGNE | Tempérée douce, humide | Sol argileux de haute activité |  |  | 90100 | Sol argileux de haute activité
19390 | BEAUMONT | Tempérée douce, humide | Sol argileux de haute activité |  |  | 90110 | Sol argileux de haute activité
19290 | BELLECHASSAGNE | Tempérée fraiche, humide | Sol argileux de haute activité |  |  | 90200 | Sol argileux de haute activité
19510 | BENAYES | Tempérée douce, humide | Sol argileux de haute activité |  |  | 90300 | Sol argileux de haute activité
19190 | BEYNAT | Tempérée douce, humide | Sol argileux de haute activité |  |  | 90340 | Sol argileux de haute activité
19230 | BEYSSAC | Tempérée douce, humide | Sol argileux de haute activité |  |  | 90400 | Sol argileux de haute activité
19230 | BEYSSENAC | Tempérée douce, humide | Sol argileux de haute activité |  |  | 90600 | Sol argileux de haute activité
19120 | BILHAC | Tempérée douce, humide | Sol argileux de haute activité |  |  | 90800 | Sol argileux de haute activité
19170 | BONNEFOND | Tempérée fraiche, humide | Sol argileux de haute activité |  |  | 91000 | Sol argileux de haute activité
19110 | BORT LES ORGUES | Tempérée fraiche, humide | Sol argileux de haute activité |  |  | 91070 | Sol argileux de haute activité
19500 | BRANCEILLES | Tempérée douce, humide | Sol argileux de haute activité |  |  | 91120 | Sol argileux de haute activité
19310 | BRIGNAC LA PLAINE | Tempérée douce, humide | Sol argileux de haute activité |  |  | 91150 | Sol argileux de haute activité
19100 | BRIVE LA GAILLARDE | Tempérée douce, humide | Sol argileux de haute activité |  |  | 91150 | Sol argileux de haute activité
19170 | BUGEAT | Tempérée fraiche, humide | Sol argileux de haute activité |  |  | 91150 | Sol argileux de haute activité
19430 | CAMPS ST MATHURIN LEOBAZEL | Tempérée douce, humide | Sol argileux de haute activité |  |  | 91150 | Sol argileux de haute activité
19430 | CAMPS ST MATHURIN LEOBAZEL | Tempérée douce, humide | Sol argileux de haute activité |  |  | 91160 | Sol argileux de haute activité
19350 | CHABRIGNAC | Tempérée douce, humide | Sol argileux de haute activité |  |  | 91190 | Sol argileux de haute activité
19370 | CHAMBERET | Tempérée douce, humide | Sol spodique |  |  | 91200 | Sol argileux de haute activité
19450 | CHAMBOULIVE | Tempérée douce, humide | #N/A |  |  | 91230 | Sol argileux de haute activité
19330 | CHAMEYRAT | Tempérée douce, humide | Sol argileux de haute activité |  |  | 91310 | Sol argileux de haute activité
19320 | CHAMPAGNAC LA NOAILLE | Tempérée douce, humide | Sol argileux de haute activité |  |  | 91340 | Sol argileux de haute activité
19320 | CHAMPAGNAC LA PRUNE | Tempérée douce, humide | Sol argileux de haute activité |  |  | 91410 | Sol argileux de haute activité
19150 | CHANAC LES MINES | Tempérée douce, humide | Sol argileux de haute activité |  |  | 91410 | Sol argileux de haute activité
19330 | CHANTEIX | Tempérée douce, humide | Sol argileux de haute activité |  |  | 91510 | Sol argileux de haute activité
19360 | LA CHAPELLE AUX BROCS | Tempérée douce, humide | #N/A |  |  | 91530 | Sol argileux de haute activité
19120 | LA CHAPELLE AUX SAINTS | Tempérée douce, humide | Sol argileux de haute activité |  |  | 91590 | Sol argileux de haute activité
19430 | LA CHAPELLE ST GERAUD | Tempérée douce, humide | Sol argileux de haute activité |  |  | 91590 | Sol argileux de haute activité
19300 | CHAPELLE SPINASSE | Tempérée douce, humide | Sol argileux de haute activité |  |  | 91610 | Sol argileux de haute activité
19600 | CHARTRIER FERRIERE | Tempérée douce, humide | Sol argileux de haute activité |  |  | 91640 | Sol argileux de haute activité
19190 | LE CHASTANG | Tempérée douce, humide | Sol argileux de haute activité |  |  | 91670 | Sol argileux de haute activité
19600 | CHASTEAUX | Tempérée douce, humide | Sol argileux de haute activité |  |  | 91690 | Sol argileux de haute activité
19500 | CHAUFFOUR SUR VELL | Tempérée douce, humide | Sol argileux de haute activité |  |  | 91720 | Sol argileux de haute activité
19390 | CHAUMEIL | Tempérée douce, humide | Sol argileux de haute activité |  |  | 91720 | Sol argileux de haute activité
19290 | CHAVANAC | Tempérée fraiche, humide | Sol argileux de haute activité |  |  | 91740 | Sol argileux de haute activité
19200 | CHAVEROCHE | Tempérée fraiche, humide | Sol argileux de haute activité |  |  | 91750 | Sol argileux de haute activité
19120 | CHENAILLER MASCHEIX | Tempérée douce, humide | Sol argileux de haute activité |  |  | 91790 | Sol argileux de haute activité
19160 | CHIRAC BELLEVUE | Tempérée douce, humide | Sol argileux de haute activité |  |  | 92000 | Sol argileux de haute activité
19320 | CLERGOUX | Tempérée douce, humide | Sol argileux de haute activité |  |  | 92260 | Sol argileux de haute activité
19500 | COLLONGES LA ROUGE | Tempérée douce, humide | Sol argileux de haute activité |  |  | 93100 | Sol argileux de haute activité
19250 | COMBRESSOL | Tempérée fraiche, humide | Sol argileux de haute activité |  |  | 93220 | Sol argileux de haute activité
19350 | CONCEZE | Tempérée douce, humide | Sol argileux de haute activité |  |  | 93240 | Sol argileux de haute activité
19140 | CONDAT SUR GANAVEIX | Tempérée douce, humide | Sol argileux de haute activité |  |  | 93420 | Sol argileux de haute activité
19150 | CORNIL | Tempérée douce, humide | Sol argileux de haute activité |  |  | 93800 | Sol argileux de haute activité
19800 | CORREZE | Tempérée douce, humide | Sol argileux de haute activité |  |  | 94400 | Sol argileux de haute activité
19360 | COSNAC | Tempérée douce, humide | #N/A |  |  | 94430 | Sol argileux de haute activité
19340 | COUFFY SUR SARSONNE | Tempérée fraiche, humide | Sol spodique |  |  | 95000 | Sol argileux de haute activité
19340 | COURTEIX | Tempérée fraiche, humide | Sol spodique |  |  | 95100 | Sol argileux de haute activité
19520 | CUBLAC | Tempérée douce, humide | #N/A |  |  | 95190 | Sol argileux de haute activité
19500 | CUREMONTE | Tempérée douce, humide | Sol argileux de haute activité |  |  | 95270 | Sol argileux de haute activité
19360 | DAMPNIAT | Tempérée douce, humide | #N/A |  |  | 95270 | Sol argileux de haute activité
19220 | DARAZAC | Tempérée douce, humide | Sol argileux de haute activité |  |  | 95310 | Sol argileux de haute activité
19300 | DARNETS | Tempérée douce, humide | Sol argileux de haute activité |  |  | 95380 | Sol argileux de haute activité
19250 | DAVIGNAC | Tempérée fraiche, humide | Sol argileux de haute activité |  |  | 95420 | Sol argileux de haute activité
19270 | DONZENAC | Tempérée douce, humide | Sol argileux de haute activité |  |  | 95420 | Sol argileux de haute activité
19300 | EGLETONS | Tempérée douce, humide | Sol argileux de haute activité |  |  | 95450 | Sol argileux de haute activité
19170 | L EGLISE AUX BOIS | Tempérée fraiche, humide | Sol argileux de haute activité |  |  | 95450 | Sol argileux de haute activité
19150 | ESPAGNAC | Tempérée douce, humide | Sol argileux de haute activité |  |  | 95450 | Sol argileux de haute activité
19140 | ESPARTIGNAC | Tempérée douce, humide | Sol argileux de haute activité |  |  | 95460 | Sol argileux de haute activité
19600 | ESTIVALS | Tempérée douce, humide | Sol argileux de haute activité |  |  | 95500 | Sol argileux de haute activité
19410 | ESTIVAUX | Tempérée douce, humide | Sol argileux de haute activité |  |  | 95550 | Sol argileux de haute activité
19140 | EYBURIE | Tempérée douce, humide | Sol argileux de haute activité |  |  | 95590 | Sol argileux de haute activité
19340 | EYGURANDE | Tempérée fraiche, humide | Sol spodique |  |  | 95620 | Sol argileux de haute activité
19800 | EYREIN | Tempérée douce, humide | Sol argileux de haute activité |  |  | 95640 | Sol argileux de haute activité
19330 | FAVARS | Tempérée douce, humide | Sol argileux de haute activité |  |  | 95690 | Sol argileux de haute activité
19340 | FEYT | Tempérée fraiche, humide | Sol spodique |  |  | 95770 | Sol argileux de haute activité
19380 | FORGES | Tempérée douce, humide | Sol argileux de haute activité |  |  | 95810 | Sol argileux de haute activité
19800 | GIMEL LES CASCADES | Tempérée douce, humide | Sol argileux de haute activité |  |  | 97112 | Sol argileux de haute activité
19430 | GOULLES | Tempérée douce, humide | Sol argileux de haute activité |  |  | 97115 | Sol argileux de haute activité
19170 | GOURDON MURAT | Tempérée fraiche, humide | Sol argileux de haute activité |  |  | 97118 | Sol argileux de haute activité
19300 | GRANDSAIGNE | Tempérée douce, humide | Sol argileux de haute activité |  |  | 97121 | Sol argileux de haute activité
19320 | GROS CHASTANG | Tempérée douce, humide | Sol argileux de haute activité |  |  | 97129 | Sol argileux de haute activité
19320 | GUMOND | Tempérée douce, humide | Sol argileux de haute activité |  |  | 97130 | Sol argileux de haute activité
19400 | HAUTEFAGE | Tempérée douce, humide | Sol spodique |  |  | 97131 | Sol argileux de haute activité
19500 | JUGEALS NAZARETH | Tempérée douce, humide | Sol argileux de haute activité |  |  | 97134 | Sol argileux de haute activité
19350 | JUILLAC | Tempérée douce, humide | Sol argileux de haute activité |  |  | 97141 | Sol argileux de haute activité
19170 | LACELLE | Tempérée fraiche, humide | Sol argileux de haute activité |  |  | 97170 | Sol argileux de haute activité
19150 | LADIGNAC SUR RONDELLES | Tempérée douce, humide | Sol argileux de haute activité |  |  | 97180 | Sol argileux de haute activité
19320 | LAFAGE SUR SOMBRE | Tempérée douce, humide | Sol argileux de haute activité |  |  | 97213 | Sol argileux de haute activité
19150 | LAGARDE MARC LA TOUR | Tempérée douce, humide | Sol argileux de haute activité |  |  | 97215 | Sol argileux de haute activité
19150 | LAGARDE MARC LA TOUR | Tempérée douce, humide | Sol argileux de haute activité |  |  | 97319 | Sol argileux de haute activité
19500 | LAGLEYGEOLLE | Tempérée douce, humide | Sol argileux de haute activité |  |  | 97400 | Sol argileux de haute activité
19700 | LAGRAULIERE | Tempérée douce, humide | Sol argileux de haute activité |  |  | 97410 | Sol argileux de haute activité
19150 | LAGUENNE SUR AVALOUZE | Tempérée douce, humide | Sol argileux de haute activité |  |  | 97427 | Sol argileux de haute activité
19150 | LAGUENNE SUR AVALOUZE | Tempérée douce, humide | Sol argileux de haute activité |  |  | 97431 | Sol argileux de haute activité
19160 | LAMAZIERE BASSE | Tempérée douce, humide | Sol argileux de haute activité |  |  | 97433 | Sol argileux de haute activité
19340 | LAMAZIERE HAUTE | Tempérée fraiche, humide | Sol spodique |  |  | 97437 | Sol argileux de haute activité
19510 | LAMONGERIE | Tempérée douce, humide | Sol argileux de haute activité |  |  | 97438 | Sol argileux de haute activité
19190 | LANTEUIL | Tempérée douce, humide | Sol argileux de haute activité |  |  | 97439 | Sol argileux de haute activité
19550 | LAPLEAU | Tempérée douce, humide | Sol argileux de haute activité |  |  | 97442 | Sol argileux de haute activité
19600 | LARCHE | Tempérée douce, humide | Sol argileux de haute activité |  |  | 97480 | Sol argileux de haute activité
19340 | LAROCHE PRES FEYT | Tempérée fraiche, humide | Sol spodique |  |  | 31000 | Low activity clay soil
19130 | LASCAUX | Tempérée douce, humide | Sol argileux de haute activité |  |  | 32700 | Low activity clay soil
19160 | LATRONCHE | Tempérée douce, humide | Sol argileux de haute activité |  |  | 61130 | Low activity clay soil
19550 | LAVAL SUR LUZEGE | Tempérée douce, humide | Sol argileux de haute activité |  |  | 61130 | Low activity clay soil
19170 | LESTARDS | Tempérée fraiche, humide | Sol argileux de haute activité |  |  | 61130 | Low activity clay soil
19160 | LIGINIAC | Tempérée douce, humide | Sol argileux de haute activité |  |  | 61130 | Low activity clay soil
19200 | LIGNAREIX | Tempérée fraiche, humide | Sol argileux de haute activité |  |  | 66000 | Low activity clay soil
19500 | LIGNEYRAC | Tempérée douce, humide | Sol argileux de haute activité |  |  | 71470 | Low activity clay soil
19120 | LIOURDRES | Tempérée douce, humide | Sol argileux de haute activité |  |  | 72110 | Low activity clay soil
19600 | LISSAC SUR COUZE | Tempérée douce, humide | Sol argileux de haute activité |  |  | 72110 | Low activity clay soil
19470 | LE LONZAC | Tempérée douce, humide | Sol argileux de haute activité |  |  | 72160 | Low activity clay soil
19500 | LOSTANGES | Tempérée douce, humide | Sol argileux de haute activité |  |  | 72290 | Low activity clay soil
19310 | LOUIGNAC | Tempérée douce, humide | Sol argileux de haute activité |  |  | 72400 | Low activity clay soil
19210 | LUBERSAC | Tempérée douce, humide | Sol argileux de haute activité |  |  | 73150 | Low activity clay soil
19470 | MADRANGES | Tempérée douce, humide | Sol argileux de haute activité |  |  | 73480 | Low activity clay soil
19360 | MALEMORT | Tempérée douce, humide | #N/A |  |  | 74400 | Low activity clay soil
19360 | MALEMORT | Tempérée douce, humide | #N/A |  |  | 74740 | Low activity clay soil
19520 | MANSAC | Tempérée douce, humide | #N/A |  |  | 89113 | Low activity clay soil
19320 | MARCILLAC LA CROISILLE | Tempérée douce, humide | Sol argileux de haute activité |  |  | 89210 | Low activity clay soil
19500 | MARCILLAC LA CROZE | Tempérée douce, humide | Sol argileux de haute activité |  |  | 89400 | Low activity clay soil
19200 | MARGERIDES | Tempérée fraiche, humide | Sol argileux de haute activité |  |  | 97120 | Low activity clay soil
19510 | MASSERET | Tempérée douce, humide | Sol argileux de haute activité |  |  | 97225 | Low activity clay soil
19250 | MAUSSAC | Tempérée fraiche, humide | Sol argileux de haute activité |  |  | 97226 | Low activity clay soil
19510 | MEILHARDS | Tempérée douce, humide | Sol argileux de haute activité |  |  | 97250 | Low activity clay soil
19190 | MENOIRE | Tempérée douce, humide | Sol argileux de haute activité |  |  | 97260 | Low activity clay soil
19430 | MERCOEUR | Tempérée douce, humide | Sol argileux de haute activité |  |  | 97310 | Low activity clay soil
19340 | MERLINES | Tempérée fraiche, humide | Sol spodique |  |  | 97311 | Low activity clay soil
19200 | MESTES | Tempérée fraiche, humide | Sol argileux de haute activité |  |  | 97312 | Low activity clay soil
19250 | MEYMAC | Tempérée fraiche, humide | Sol argileux de haute activité |  |  | 97313 | Low activity clay soil
19800 | MEYRIGNAC L EGLISE | Tempérée douce, humide | Sol argileux de haute activité |  |  | 97314 | Low activity clay soil
19500 | MEYSSAC | Tempérée douce, humide | Sol argileux de haute activité |  |  | 97316 | Low activity clay soil
19290 | MILLEVACHES | Tempérée fraiche, humide | Sol argileux de haute activité |  |  | 97317 | Low activity clay soil
19400 | MONCEAUX SUR DORDOGNE | Tempérée douce, humide | Sol spodique |  |  | 97318 | Low activity clay soil
19340 | MONESTIER MERLINES | Tempérée fraiche, humide | Sol spodique |  |  | 97320 | Low activity clay soil
19110 | MONESTIER PORT DIEU | Tempérée fraiche, humide | Sol argileux de haute activité |  |  | 97330 | Low activity clay soil
19300 | MONTAIGNAC SUR DOUSTRE | Tempérée douce, humide | Sol argileux de haute activité |  |  | 97340 | Low activity clay soil
19300 | MONTAIGNAC SUR DOUSTRE | Tempérée douce, humide | Sol argileux de haute activité |  |  | 97350 | Low activity clay soil
19210 | MONTGIBAUD | Tempérée douce, humide | Sol argileux de haute activité |  |  | 97353 | Low activity clay soil
19300 | MOUSTIER VENTADOUR | Tempérée douce, humide | Sol argileux de haute activité |  |  | 97356 | Low activity clay soil
19460 | NAVES | Tempérée douce, humide | #N/A |  |  | 97370 | Low activity clay soil
19600 | NESPOULS | Tempérée douce, humide | Sol argileux de haute activité |  |  | 97380 | Low activity clay soil
19160 | NEUVIC | Tempérée douce, humide | Sol argileux de haute activité |  |  | 97411 | Low activity clay soil
19380 | NEUVILLE | Tempérée douce, humide | Sol argileux de haute activité |  |  | 97413 | Low activity clay soil
19500 | NOAILHAC | Tempérée douce, humide | Sol argileux de haute activité |  |  | 97416 | Low activity clay soil
19600 | NOAILLES | Tempérée douce, humide | Sol argileux de haute activité |  |  | 97418 | Low activity clay soil
19120 | NONARDS | Tempérée douce, humide | Sol argileux de haute activité |  |  | 97419 | Low activity clay soil
19130 | OBJAT | Tempérée douce, humide | Sol argileux de haute activité |  |  | 97421 | Low activity clay soil
19410 | ORGNAC SUR VEZERE | Tempérée douce, humide | Sol argileux de haute activité |  |  | 97426 | Low activity clay soil
19390 | ORLIAC DE BAR | Tempérée douce, humide | Sol argileux de haute activité |  |  | 97440 | Low activity clay soil
19190 | PALAZINGES | Tempérée douce, humide | Sol argileux de haute activité |  |  | 97615 | Low activity clay soil
19160 | PALISSE | Tempérée douce, humide | Sol argileux de haute activité |  |  | 97660 | Low activity clay soil
19150 | PANDRIGNES | Tempérée douce, humide | Sol argileux de haute activité |  |  | 97680 | Low activity clay soil
19300 | PERET BEL AIR | Tempérée douce, humide | Sol argileux de haute activité |  |  | 2000 | Sol sablonneux
19170 | PEROLS SUR VEZERE | Tempérée fraiche, humide | Sol argileux de haute activité |  |  | 2000 | Sol sablonneux
19310 | PERPEZAC LE BLANC | Tempérée douce, humide | Sol argileux de haute activité |  |  | 2290 | Sol sablonneux
19410 | PERPEZAC LE NOIR | Tempérée douce, humide | Sol argileux de haute activité |  |  | 2300 | Sol sablonneux
19190 | LE PESCHER | Tempérée douce, humide | Sol argileux de haute activité |  |  | 2320 | Sol sablonneux
19290 | PEYRELEVADE | Tempérée fraiche, humide | Sol argileux de haute activité |  |  | 2320 | Sol sablonneux
19260 | PEYRISSAC | Tempérée douce, humide | Sol spodique |  |  | 2380 | Sol sablonneux
19450 | PIERREFITTE | Tempérée douce, humide | #N/A |  |  | 2480 | Sol sablonneux
19200 | CONFOLENT PORT DIEU | Tempérée fraiche, humide | Sol argileux de haute activité |  |  | 2670 | Sol sablonneux
19170 | PRADINES | Tempérée fraiche, humide | Sol argileux de haute activité |  |  | 2700 | Sol sablonneux
19120 | PUY D ARNAC | Tempérée douce, humide | Sol argileux de haute activité |  |  | 2860 | Sol sablonneux
19120 | QUEYSSAC LES VIGNES | Tempérée douce, humide | Sol argileux de haute activité |  |  | 2860 | Sol sablonneux
19430 | REYGADE | Tempérée douce, humide | Sol argileux de haute activité |  |  | 2870 | Sol sablonneux
19260 | RILHAC TREIGNAC | Tempérée douce, humide | Sol spodique |  |  | 2880 | Sol sablonneux
19220 | RILHAC XAINTRIE | Tempérée douce, humide | Sol argileux de haute activité |  |  | 2880 | Sol sablonneux
19320 | LA ROCHE CANILLAC | Tempérée douce, humide | Sol argileux de haute activité |  |  | 10220 | Sol sablonneux
19160 | ROCHE LE PEYROUX | Tempérée douce, humide | Sol argileux de haute activité |  |  | 10500 | Sol sablonneux
19300 | ROSIERS D EGLETONS | Tempérée douce, humide | Sol argileux de haute activité |  |  | 14390 | Sol sablonneux
19350 | ROSIERS DE JUILLAC | Tempérée douce, humide | Sol argileux de haute activité |  |  | 14400 | Sol sablonneux
19270 | SADROC | Tempérée douce, humide | Sol argileux de haute activité |  |  | 14510 | Sol sablonneux
19500 | SAILLAC | Tempérée douce, humide | Sol argileux de haute activité |  |  | 21250 | Sol sablonneux
19200 | ST ANGEL | Tempérée fraiche, humide | Sol argileux de haute activité |  |  | 27150 | Sol sablonneux
19390 | ST AUGUSTIN | Tempérée douce, humide | Sol argileux de haute activité |  |  | 28410 | Sol sablonneux
19130 | ST AULAIRE | Tempérée douce, humide | Sol argileux de haute activité |  |  | 28410 | Sol sablonneux
19500 | ST BAZILE DE MEYSSAC | Tempérée douce, humide | Sol argileux de haute activité |  |  | 33141 | Sol sablonneux
19380 | ST BONNET ELVERT | Tempérée douce, humide | Sol argileux de haute activité |  |  | 33230 | Sol sablonneux
19130 | ST BONNET LA RIVIERE | Tempérée douce, humide | Sol argileux de haute activité |  |  | 33250 | Sol sablonneux
19410 | ST BONNET L ENFANTIER | Tempérée douce, humide | Sol argileux de haute activité |  |  | 33290 | Sol sablonneux
19430 | ST BONNET LES TOURS DE MERLE | Tempérée douce, humide | Sol argileux de haute activité |  |  | 33340 | Sol sablonneux
19200 | ST BONNET PRES BORT | Tempérée fraiche, humide | Sol argileux de haute activité |  |  | 33340 | Sol sablonneux
19600 | ST CERNIN DE LARCHE | Tempérée douce, humide | Sol argileux de haute activité |  |  | 33340 | Sol sablonneux
19380 | ST CHAMANT | Tempérée douce, humide | Sol argileux de haute activité |  |  | 33390 | Sol sablonneux
19220 | ST CIRGUES LA LOUTRE | Tempérée douce, humide | Sol argileux de haute activité |  |  | 33460 | Sol sablonneux
19700 | ST CLEMENT | Tempérée douce, humide | Sol argileux de haute activité |  |  | 33480 | Sol sablonneux
19130 | ST CYPRIEN | Tempérée douce, humide | Sol argileux de haute activité |  |  | 33640 | Sol sablonneux
19130 | ST CYR LA ROCHE | Tempérée douce, humide | Sol argileux de haute activité |  |  | 33860 | Sol sablonneux
19210 | ST ELOY LES TUILERIES | Tempérée douce, humide | Sol argileux de haute activité |  |  | 33920 | Sol sablonneux
19200 | ST ETIENNE AUX CLOS | Tempérée fraiche, humide | Sol argileux de haute activité |  |  | 33920 | Sol sablonneux
19160 | ST ETIENNE LA GENESTE | Tempérée douce, humide | Sol argileux de haute activité |  |  | 36000 | Sol sablonneux
19200 | ST EXUPERY LES ROCHES | Tempérée fraiche, humide | Sol argileux de haute activité |  |  | 36120 | Sol sablonneux
19270 | STE FEREOLE | Tempérée douce, humide | Sol argileux de haute activité |  |  | 37120 | Sol sablonneux
19490 | STE FORTUNADE | Tempérée douce, humide | Sol argileux de haute activité |  |  | 37150 | Sol sablonneux
19200 | ST FREJOUX | Tempérée fraiche, humide | Sol argileux de haute activité |  |  | 40310 | Sol sablonneux
19220 | ST GENIEZ O MERLE | Tempérée douce, humide | Sol argileux de haute activité |  |  | 41110 | Sol sablonneux
19290 | ST GERMAIN LAVOLPS | Tempérée fraiche, humide | Sol argileux de haute activité |  |  | 41130 | Sol sablonneux
19330 | ST GERMAIN LES VERGNES | Tempérée douce, humide | Sol argileux de haute activité |  |  | 41130 | Sol sablonneux
19550 | ST HILAIRE FOISSAC | Tempérée douce, humide | Sol argileux de haute activité |  |  | 41140 | Sol sablonneux
19170 | ST HILAIRE LES COURBES | Tempérée fraiche, humide | Sol argileux de haute activité |  |  | 41200 | Sol sablonneux
19160 | ST HILAIRE LUC | Tempérée douce, humide | Sol argileux de haute activité |  |  | 41320 | Sol sablonneux
19560 | ST HILAIRE PEYROUX | Tempérée douce, humide | Sol argileux de haute activité |  |  | 47170 | Sol sablonneux
19400 | ST HILAIRE TAURIEUX | Tempérée douce, humide | Sol spodique |  |  | 47420 | Sol sablonneux
19700 | ST JAL | Tempérée douce, humide | Sol argileux de haute activité |  |  | 51140 | Sol sablonneux
19220 | ST JULIEN AUX BOIS | Tempérée douce, humide | Sol argileux de haute activité |  |  | 51210 | Sol sablonneux
19430 | ST JULIEN LE PELERIN | Tempérée douce, humide | Sol argileux de haute activité |  |  | 52100 | Sol sablonneux
19210 | ST JULIEN LE VENDOMOIS | Tempérée douce, humide | Sol argileux de haute activité |  |  | 52220 | Sol sablonneux
19500 | ST JULIEN MAUMONT | Tempérée douce, humide | Sol argileux de haute activité |  |  | 52220 | Sol sablonneux
19160 | STE MARIE LAPANOUZE | Tempérée douce, humide | Sol argileux de haute activité |  |  | 60138 | Sol sablonneux
19150 | ST MARTIAL DE GIMEL | Tempérée douce, humide | Sol argileux de haute activité |  |  | 60190 | Sol sablonneux
19400 | ST MARTIAL ENTRAYGUES | Tempérée douce, humide | Sol spodique |  |  | 60190 | Sol sablonneux
19320 | ST MARTIN LA MEANNE | Tempérée douce, humide | Sol argileux de haute activité |  |  | 60240 | Sol sablonneux
19210 | ST MARTIN SEPERT | Tempérée douce, humide | Sol argileux de haute activité |  |  | 60240 | Sol sablonneux
19320 | ST MERD DE LAPLEAU | Tempérée douce, humide | Sol argileux de haute activité |  |  | 60350 | Sol sablonneux
19170 | ST MERD LES OUSSINES | Tempérée fraiche, humide | Sol argileux de haute activité |  |  | 60550 | Sol sablonneux
19330 | ST MEXANT | Tempérée douce, humide | Sol argileux de haute activité |  |  | 60700 | Sol sablonneux
19160 | ST PANTALEON DE LAPLEAU | Tempérée douce, humide | Sol argileux de haute activité |  |  | 60750 | Sol sablonneux
19600 | ST PANTALEON DE LARCHE | Tempérée douce, humide | Sol argileux de haute activité |  |  | 62180 | Sol sablonneux
19210 | ST PARDOUX CORBIER | Tempérée douce, humide | Sol argileux de haute activité |  |  | 62180 | Sol sablonneux
19320 | ST PARDOUX LA CROISILLE | Tempérée douce, humide | Sol argileux de haute activité |  |  | 62870 | Sol sablonneux
19200 | ST PARDOUX LE NEUF | Tempérée fraiche, humide | Sol argileux de haute activité |  |  | 76116 | Sol sablonneux
19200 | ST PARDOUX LE VIEUX | Tempérée fraiche, humide | Sol argileux de haute activité |  |  | 76220 | Sol sablonneux
19270 | ST PARDOUX L ORTIGIER | Tempérée douce, humide | Sol argileux de haute activité |  |  | 76950 | Sol sablonneux
19150 | ST PAUL | Tempérée douce, humide | Sol argileux de haute activité |  |  | 78660 | Sol sablonneux
19800 | ST PRIEST DE GIMEL | Tempérée douce, humide | Sol argileux de haute activité |  |  | 80120 | Sol sablonneux
19220 | ST PRIVAT | Tempérée douce, humide | Sol argileux de haute activité |  |  | 80120 | Sol sablonneux
19290 | ST REMY | Tempérée fraiche, humide | Sol argileux de haute activité |  |  | 80120 | Sol sablonneux
19310 | ST ROBERT | Tempérée douce, humide | Sol argileux de haute activité |  |  | 80120 | Sol sablonneux
19700 | ST SALVADOUR | Tempérée douce, humide | Sol argileux de haute activité |  |  | 80150 | Sol sablonneux
19290 | ST SETIERS | Tempérée fraiche, humide | Sol argileux de haute activité |  |  | 80230 | Sol sablonneux
19130 | ST SOLVE | Tempérée douce, humide | Sol argileux de haute activité |  |  | 80410 | Sol sablonneux
19230 | ST SORNIN LAVOLPS | Tempérée douce, humide | Sol argileux de haute activité |  |  | 80700 | Sol sablonneux
19250 | ST SULPICE LES BOIS | Tempérée fraiche, humide | Sol argileux de haute activité |  |  | 80700 | Sol sablonneux
19380 | ST SYLVAIN | Tempérée douce, humide | Sol argileux de haute activité |  |  | 80820 | Sol sablonneux
19240 | ST VIANCE | Tempérée douce, humide | Sol argileux de haute activité |  |  | 80860 | Sol sablonneux
19200 | ST VICTOUR | Tempérée fraiche, humide | Sol argileux de haute activité |  |  | 89110 | Sol sablonneux
19140 | ST YBARD | Tempérée douce, humide | Sol argileux de haute activité |  |  | 89240 | Sol sablonneux
19300 | ST YRIEIX LE DEJALAT | Tempérée douce, humide | Sol argileux de haute activité |  |  | 1000 | Sol spodique
19510 | SALON LA TOUR | Tempérée douce, humide | Sol argileux de haute activité |  |  | 2470 | Sol spodique
19800 | SARRAN | Tempérée douce, humide | Sol argileux de haute activité |  |  | 2520 | Sol spodique
19110 | SARROUX ST JULIEN | Tempérée fraiche, humide | Sol argileux de haute activité |  |  | 2540 | Sol spodique
19110 | SARROUX ST JULIEN | Tempérée fraiche, humide | Sol argileux de haute activité |  |  | 2540 | Sol spodique
19310 | SEGONZAC | Tempérée douce, humide | Sol argileux de haute activité |  |  | 2570 | Sol spodique
19230 | SEGUR LE CHATEAU | Tempérée douce, humide | Sol argileux de haute activité |  |  | 3260 | Sol spodique
19700 | SEILHAC | Tempérée douce, humide | Sol argileux de haute activité |  |  | 3320 | Sol spodique
19160 | SERANDON | Tempérée douce, humide | Sol argileux de haute activité |  |  | 3320 | Sol spodique
19190 | SERILHAC | Tempérée douce, humide | Sol argileux de haute activité |  |  | 3320 | Sol spodique
19220 | SERVIERES LE CHATEAU | Tempérée douce, humide | Sol argileux de haute activité |  |  | 3320 | Sol spodique
19430 | SEXCLES | Tempérée douce, humide | Sol argileux de haute activité |  |  | 3400 | Sol spodique
19120 | SIONIAC | Tempérée douce, humide | Sol argileux de haute activité |  |  | 3400 | Sol spodique
19290 | SORNAC | Tempérée fraiche, humide | Sol argileux de haute activité |  |  | 3460 | Sol spodique
19370 | SOUDAINE LAVINADIERE | Tempérée douce, humide | Sol spodique |  |  | 3460 | Sol spodique
19300 | SOUDEILLES | Tempérée douce, humide | Sol argileux de haute activité |  |  | 3460 | Sol spodique
19550 | SOURSAC | Tempérée douce, humide | Sol argileux de haute activité |  |  | 3470 | Sol spodique
19170 | TARNAC | Tempérée fraiche, humide | Sol argileux de haute activité |  |  | 3470 | Sol spodique
19200 | THALAMY | Tempérée fraiche, humide | Sol argileux de haute activité |  |  | 3510 | Sol spodique
19170 | TOY VIAM | Tempérée fraiche, humide | Sol argileux de haute activité |  |  | 3700 | Sol spodique
19260 | TREIGNAC | Tempérée douce, humide | Sol spodique |  |  | 5120 | Sol spodique
19230 | TROCHE | Tempérée douce, humide | Sol argileux de haute activité |  |  | 5120 | Sol spodique
19120 | TUDEILS | Tempérée douce, humide | Sol argileux de haute activité |  |  | 5260 | Sol spodique
19000 | TULLE | Tempérée douce, humide | Sol argileux de haute activité |  |  | 5260 | Sol spodique
19500 | TURENNE | Tempérée douce, humide | Sol argileux de haute activité |  |  | 5330 | Sol spodique
19270 | USSAC | Tempérée douce, humide | Sol argileux de haute activité |  |  | 7190 | Sol spodique
19200 | USSEL | Tempérée fraiche, humide | Sol argileux de haute activité |  |  | 7330 | Sol spodique
19200 | USSEL | Tempérée fraiche, humide | Sol argileux de haute activité |  |  | 7450 | Sol spodique
19200 | USSEL | Tempérée fraiche, humide | Sol argileux de haute activité |  |  | 7470 | Sol spodique
19140 | UZERCHE | Tempérée douce, humide | Sol argileux de haute activité |  |  | 7510 | Sol spodique
19200 | VALIERGUES | Tempérée fraiche, humide | Sol argileux de haute activité |  |  | 7510 | Sol spodique
19240 | VARETZ | Tempérée douce, humide | Sol argileux de haute activité |  |  | 7630 | Sol spodique
19130 | VARS SUR ROSEIX | Tempérée douce, humide | Sol argileux de haute activité |  |  | 7660 | Sol spodique
19120 | VEGENNES | Tempérée douce, humide | Sol argileux de haute activité |  |  | 7660 | Sol spodique
19260 | VEIX | Tempérée douce, humide | Sol spodique |  |  | 7690 | Sol spodique
19200 | VEYRIERES | Tempérée fraiche, humide | Sol argileux de haute activité |  |  | 10270 | Sol spodique
19170 | VIAM | Tempérée fraiche, humide | Sol argileux de haute activité |  |  | 10320 | Sol spodique
19410 | VIGEOIS | Tempérée douce, humide | Sol argileux de haute activité |  |  | 10800 | Sol spodique
19130 | VIGNOLS | Tempérée douce, humide | Sol argileux de haute activité |  |  | 14290 | Sol spodique
19800 | VITRAC SUR MONTANE | Tempérée douce, humide | Sol argileux de haute activité |  |  | 15270 | Sol spodique
19130 | VOUTEZAC | Tempérée douce, humide | Sol argileux de haute activité |  |  | 15270 | Sol spodique
19310 | YSSANDON | Tempérée douce, humide | Sol argileux de haute activité |  |  | 16450 | Sol spodique
21700 | AGENCOURT | Tempérée douce, humide | Sol argileux de haute activité |  |  | 19260 | Sol spodique
21410 | AGEY | Tempérée fraiche, humide | Sol argileux de haute activité |  |  | 19340 | Sol spodique
21121 | AHUY | Tempérée fraiche, humide | Sol argileux de haute activité |  |  | 19340 | Sol spodique
21510 | AIGNAY LE DUC | Tempérée fraiche, humide | Sol argileux de haute activité |  |  | 19340 | Sol spodique
21110 | AISEREY | Tempérée douce, humide | Sol argileux de haute activité |  |  | 19370 | Sol spodique
21400 | AISEY SUR SEINE | Tempérée douce, humide | Sol argileux de haute activité |  |  | 19370 | Sol spodique
21390 | AISY SOUS THIL | Tempérée douce, humide | Sol argileux de haute activité |  |  | 19400 | Sol spodique
21150 | ALISE STE REINE | Tempérée douce, humide | Sol argileux de haute activité |  |  | 20125 | Sol spodique
21230 | ALLEREY | Tempérée douce, humide | Sol argileux de haute activité |  |  | 20136 | Sol spodique
21420 | ALOXE CORTON | Tempérée fraiche, humide | Sol argileux de haute activité |  |  | 20163 | Sol spodique
21450 | AMPILLY LES BORDES | Tempérée fraiche, humide | Sol argileux de haute activité |  |  | 20173 | Sol spodique
21400 | AMPILLY LE SEC | Tempérée douce, humide | Sol argileux de haute activité |  |  | 20219 | Sol spodique
21410 | ANCEY | Tempérée fraiche, humide | Sol argileux de haute activité |  |  | 23100 | Sol spodique
21360 | ANTHEUIL | Tempérée fraiche, humide | Sol argileux de haute activité |  |  | 23100 | Sol spodique
21230 | ANTIGNY LA VILLE | Tempérée douce, humide | Sol argileux de haute activité |  |  | 23340 | Sol spodique
21310 | ARCEAU | Tempérée douce, humide | Sol argileux de haute activité |  |  | 27390 | Sol spodique
21700 | ARCENANT | Tempérée douce, humide | Sol argileux de haute activité |  |  | 27580 | Sol spodique
21410 | ARCEY | Tempérée fraiche, humide | Sol argileux de haute activité |  |  | 28160 | Sol spodique
21320 | ARCONCEY | Tempérée fraiche, humide | Sol argileux de haute activité |  |  | 28160 | Sol spodique
21560 | ARC SUR TILLE | Tempérée douce, humide | #N/A |  |  | 28160 | Sol spodique
21700 | ARGILLY | Tempérée douce, humide | Sol argileux de haute activité |  |  | 28160 | Sol spodique
21230 | ARNAY LE DUC | Tempérée douce, humide | Sol argileux de haute activité |  |  | 28240 | Sol spodique
21350 | ARNAY SOUS VITTEAUX | Tempérée fraiche, humide | Sol argileux de haute activité |  |  | 28240 | Sol spodique
21500 | ARRANS | Tempérée douce, humide | Sol argileux de haute activité |  |  | 28240 | Sol spodique
21500 | ASNIERES EN MONTAGNE | Tempérée douce, humide | Sol argileux de haute activité |  |  | 28240 | Sol spodique
21380 | ASNIERES LES DIJON | Tempérée douce, humide | Sol argileux de haute activité |  |  | 28240 | Sol spodique
21130 | ATHEE | Tempérée douce, humide | Sol argileux de haute activité |  |  | 28290 | Sol spodique
21500 | ATHIE | Tempérée douce, humide | Sol argileux de haute activité |  |  | 28340 | Sol spodique
21360 | AUBAINE | Tempérée fraiche, humide | Sol argileux de haute activité |  |  | 28340 | Sol spodique
21170 | AUBIGNY EN PLAINE | Tempérée douce, humide | Sol argileux de haute activité |  |  | 28400 | Sol spodique
21340 | AUBIGNY LA RONCE | Tempérée douce, humide | Sol argileux de haute activité |  |  | 28480 | Sol spodique
21540 | AUBIGNY LES SOMBERNON | Tempérée fraiche, humide | Sol argileux de haute activité |  |  | 28480 | Sol spodique
21570 | AUTRICOURT | Tempérée fraiche, humide | Sol argileux de haute activité |  |  | 28480 | Sol spodique
21250 | AUVILLARS SUR SAONE | Tempérée douce, humide | Sol sablonneux |  |  | 29540 | Sol spodique
21360 | AUXANT | Tempérée fraiche, humide | Sol argileux de haute activité |  |  | 31140 | Sol spodique
21190 | AUXEY DURESSES | Tempérée douce, humide | Sol argileux de haute activité |  |  | 31210 | Sol spodique
21130 | AUXONNE | Tempérée douce, humide | Sol argileux de haute activité |  |  | 31210 | Sol spodique
21120 | AVELANGES | Tempérée douce, humide | Sol argileux de haute activité |  |  | 31470 | Sol spodique
21350 | AVOSNES | Tempérée fraiche, humide | Sol argileux de haute activité |  |  | 31470 | Sol spodique
21580 | AVOT | Tempérée fraiche, humide | Sol argileux de haute activité |  |  | 31490 | Sol spodique
21700 | BAGNOT | Tempérée douce, humide | Sol argileux de haute activité |  |  | 32240 | Sol spodique
21450 | BAIGNEUX LES JUIFS | Tempérée fraiche, humide | Sol argileux de haute activité |  |  | 32250 | Sol spodique
21330 | BALOT | Tempérée douce, humide | Sol argileux de haute activité |  |  | 32250 | Sol spodique
21410 | BARBIREY SUR OUCHE | Tempérée fraiche, humide | Sol argileux de haute activité |  |  | 32340 | Sol spodique
21430 | BARD LE REGULIER | Tempérée douce, humide | Sol argileux de haute activité |  |  | 32450 | Sol spodique
21460 | BARD LES EPOISSES | Tempérée douce, humide | Sol argileux de haute activité |  |  | 32450 | Sol spodique
21910 | BARGES | Tempérée douce, humide | #N/A |  |  | 32460 | Sol spodique
21580 | BARJON | Tempérée fraiche, humide | Sol argileux de haute activité |  |  | 32730 | Sol spodique
21340 | BAUBIGNY | Tempérée douce, humide | Sol argileux de haute activité |  |  | 33113 | Sol spodique
21410 | BAULME LA ROCHE | Tempérée fraiche, humide | Sol argileux de haute activité |  |  | 33113 | Sol spodique
21510 | BEAULIEU | Tempérée fraiche, humide | Sol argileux de haute activité |  |  | 33114 | Sol spodique
21310 | BEAUMONT SUR VINGEANNE | Tempérée douce, humide | Sol argileux de haute activité |  |  | 33121 | Sol spodique
21200 | BEAUNE | Tempérée douce, humide | Sol argileux de haute activité |  |  | 33125 | Sol spodique
21510 | BEAUNOTTE | Tempérée fraiche, humide | Sol argileux de haute activité |  |  | 33125 | Sol spodique
21310 | BEIRE LE CHATEL | Tempérée douce, humide | Sol argileux de haute activité |  |  | 33127 | Sol spodique
21110 | BEIRE LE FORT | Tempérée douce, humide | Sol argileux de haute activité |  |  | 33138 | Sol spodique
21570 | BELAN SUR OURCE | Tempérée fraiche, humide | Sol argileux de haute activité |  |  | 33160 | Sol spodique
21490 | BELLEFOND | Tempérée douce, humide | Sol argileux de haute activité |  |  | 33360 | Sol spodique
21310 | BELLENEUVE | Tempérée douce, humide | Sol argileux de haute activité |  |  | 33380 | Sol spodique
21510 | BELLENOD SUR SEINE | Tempérée fraiche, humide | Sol argileux de haute activité |  |  | 33380 | Sol spodique
21320 | BELLENOT SOUS POUILLY | Tempérée fraiche, humide | Sol argileux de haute activité |  |  | 33540 | Sol spodique
21290 | BENEUVRE | Tempérée fraiche, humide | Sol argileux de haute activité |  |  | 33540 | Sol spodique
21500 | BENOISEY | Tempérée douce, humide | Sol argileux de haute activité |  |  | 33550 | Sol spodique
21360 | BESSEY EN CHAUME | Tempérée fraiche, humide | Sol argileux de haute activité |  |  | 33580 | Sol spodique
21360 | BESSEY LA COUR | Tempérée fraiche, humide | Sol argileux de haute activité |  |  | 33580 | Sol spodique
21110 | BESSEY LES CITEAUX | Tempérée douce, humide | Sol argileux de haute activité |  |  | 33600 | Sol spodique
21320 | BEUREY BAUGUAY | Tempérée fraiche, humide | Sol argileux de haute activité |  |  | 33610 | Sol spodique
21350 | BEURIZOT | Tempérée fraiche, humide | Sol argileux de haute activité |  |  | 33670 | Sol spodique
21220 | BEVY | Tempérée douce, humide | Sol argileux de haute activité |  |  | 33680 | Sol spodique
21310 | BEZE | Tempérée douce, humide | Sol argileux de haute activité |  |  | 33680 | Sol spodique
21310 | BEZOUOTTE | Tempérée douce, humide | Sol argileux de haute activité |  |  | 33680 | Sol spodique
21130 | BILLEY | Tempérée douce, humide | Sol argileux de haute activité |  |  | 33740 | Sol spodique
21450 | BILLY LES CHANCEAUX | Tempérée fraiche, humide | Sol argileux de haute activité |  |  | 33750 | Sol spodique
21270 | BINGES | Tempérée douce, humide | Sol argileux de haute activité |  |  | 33770 | Sol spodique
21520 | BISSEY LA COTE | Tempérée fraiche, humide | Sol argileux de haute activité |  |  | 33830 | Sol spodique
21330 | BISSEY LA PIERRE | Tempérée douce, humide | Sol argileux de haute activité |  |  | 33830 | Sol spodique
21310 | BLAGNY SUR VINGEANNE | Tempérée douce, humide | Sol argileux de haute activité |  |  | 33840 | Sol spodique
21540 | BLAISY BAS | Tempérée fraiche, humide | Sol argileux de haute activité |  |  | 33840 | Sol spodique
21540 | BLAISY HAUT | Tempérée fraiche, humide | Sol argileux de haute activité |  |  | 33840 | Sol spodique
21320 | BLANCEY | Tempérée fraiche, humide | Sol argileux de haute activité |  |  | 33840 | Sol spodique
21430 | BLANOT | Tempérée douce, humide | Sol argileux de haute activité |  |  | 33850 | Sol spodique
21690 | SOURCE SEINE | Tempérée fraiche, humide | Sol argileux de haute activité |  |  | 33930 | Sol spodique
21690 | SOURCE SEINE | Tempérée fraiche, humide | Sol argileux de haute activité |  |  | 33950 | Sol spodique
21440 | BLIGNY LE SEC | Tempérée fraiche, humide | Sol argileux de haute activité |  |  | 33980 | Sol spodique
21200 | BLIGNY LES BEAUNE | Tempérée douce, humide | Sol argileux de haute activité |  |  | 33990 | Sol spodique
21360 | BLIGNY SUR OUCHE | Tempérée fraiche, humide | Sol argileux de haute activité |  |  | 33990 | Sol spodique
21700 | BONCOURT LE BOIS | Tempérée douce, humide | Sol argileux de haute activité |  |  | 35320 | Sol spodique
21250 | BONNENCONTRE | Tempérée douce, humide | Sol sablonneux |  |  | 35470 | Sol spodique
21520 | BOUDREVILLE | Tempérée fraiche, humide | Sol argileux de haute activité |  |  | 35470 | Sol spodique
21360 | BOUHEY | Tempérée fraiche, humide | Sol argileux de haute activité |  |  | 35620 | Sol spodique
21420 | BOUILLAND | Tempérée fraiche, humide | Sol argileux de haute activité |  |  | 36270 | Sol spodique
21330 | BOUIX | Tempérée douce, humide | Sol argileux de haute activité |  |  | 38190 | Sol spodique
21610 | BOURBERAIN | Tempérée douce, humide | Sol argileux de haute activité |  |  | 38320 | Sol spodique
21250 | BOUSSELANGE | Tempérée douce, humide | Sol sablonneux |  |  | 38410 | Sol spodique
21260 | BOUSSENOIS | Tempérée douce, humide | Sol argileux de haute activité |  |  | 38570 | Sol spodique
21350 | BOUSSEY | Tempérée fraiche, humide | Sol argileux de haute activité |  |  | 38570 | Sol spodique
21690 | BOUX SOUS SALMAISE | Tempérée fraiche, humide | Sol argileux de haute activité |  |  | 39700 | Sol spodique
21200 | BOUZE LES BEAUNE | Tempérée douce, humide | Sol argileux de haute activité |  |  | 39700 | Sol spodique
21350 | BRAIN | Tempérée fraiche, humide | Sol argileux de haute activité |  |  | 39700 | Sol spodique
21390 | BRAUX | Tempérée douce, humide | Sol argileux de haute activité |  |  | 39700 | Sol spodique
21430 | BRAZEY EN MORVAN | Tempérée douce, humide | Sol argileux de haute activité |  |  | 39700 | Sol spodique
21470 | BRAZEY EN PLAINE | Tempérée douce, humide | Sol argileux de haute activité |  |  | 40140 | Sol spodique
21400 | BREMUR ET VAUROIS | Tempérée douce, humide | Sol argileux de haute activité |  |  | 40140 | Sol spodique
21560 | BRESSEY SUR TILLE | Tempérée douce, humide | #N/A |  |  | 40160 | Sol spodique
21110 | BRETENIERE | Tempérée douce, humide | Sol argileux de haute activité |  |  | 40160 | Sol spodique
21490 | BRETIGNY | Tempérée douce, humide | Sol argileux de haute activité |  |  | 40170 | Sol spodique
21390 | BRIANNY | Tempérée douce, humide | Sol argileux de haute activité |  |  | 40170 | Sol spodique
21570 | BRION SUR OURCE BELAN | Tempérée fraiche, humide | Sol argileux de haute activité |  |  | 40170 | Sol spodique
21220 | BROCHON | Tempérée douce, humide | Sol argileux de haute activité |  |  | 40170 | Sol spodique
21490 | BROGNON | Tempérée douce, humide | Sol argileux de haute activité |  |  | 40170 | Sol spodique
21250 | BROIN | Tempérée douce, humide | Sol sablonneux |  |  | 40190 | Sol spodique
21220 | BROINDON | Tempérée douce, humide | Sol argileux de haute activité |  |  | 40190 | Sol spodique
21500 | BUFFON | Tempérée douce, humide | Sol argileux de haute activité |  |  | 40200 | Sol spodique
21400 | BUNCEY | Tempérée douce, humide | Sol argileux de haute activité |  |  | 40200 | Sol spodique
21290 | BURE LES TEMPLIERS | Tempérée fraiche, humide | Sol argileux de haute activité |  |  | 40200 | Sol spodique
21510 | BUSSEAUT | Tempérée fraiche, humide | Sol argileux de haute activité |  |  | 40200 | Sol spodique
21580 | BUSSEROTTE ET MONTENAILLE | Tempérée fraiche, humide | Sol argileux de haute activité |  |  | 40210 | Sol spodique
21580 | BUSSIERES | Tempérée fraiche, humide | Sol argileux de haute activité |  |  | 40210 | Sol spodique
21360 | LA BUSSIERE SUR OUCHE | Tempérée fraiche, humide | Sol argileux de haute activité |  |  | 40210 | Sol spodique
21540 | BUSSY LA PESLE | Tempérée fraiche, humide | Sol argileux de haute activité |  |  | 40210 | Sol spodique
21150 | BUSSY LE GRAND | Tempérée douce, humide | Sol argileux de haute activité |  |  | 40260 | Sol spodique
21290 | BUXEROLLES | Tempérée fraiche, humide | Sol argileux de haute activité |  |  | 40260 | Sol spodique
21430 | CENSEREY | Tempérée douce, humide | Sol argileux de haute activité |  |  | 40260 | Sol spodique
21330 | CERILLY | Tempérée douce, humide | Sol argileux de haute activité |  |  | 40260 | Sol spodique
21110 | CESSEY SUR TILLE | Tempérée douce, humide | Sol argileux de haute activité |  |  | 40280 | Sol spodique
21120 | CHAIGNAY | Tempérée douce, humide | Sol argileux de haute activité |  |  | 40360 | Sol spodique
21320 | CHAILLY SUR ARMANCON | Tempérée fraiche, humide | Sol argileux de haute activité |  |  | 40370 | Sol spodique
21290 | CHAMBAIN | Tempérée fraiche, humide | Sol argileux de haute activité |  |  | 40410 | Sol spodique
21110 | CHAMBEIRE | Tempérée douce, humide | Sol argileux de haute activité |  |  | 40410 | Sol spodique
21250 | CHAMBLANC | Tempérée douce, humide | Sol sablonneux |  |  | 40410 | Sol spodique
21220 | CHAMBOEUF | Tempérée douce, humide | Sol argileux de haute activité |  |  | 40420 | Sol spodique
21220 | CHAMBOLLE MUSIGNY | Tempérée douce, humide | Sol argileux de haute activité |  |  | 40420 | Sol spodique
21400 | CHAMESSON | Tempérée douce, humide | Sol argileux de haute activité |  |  | 40420 | Sol spodique
21310 | CHAMPAGNE SUR VINGEANNE | Tempérée douce, humide | Sol argileux de haute activité |  |  | 40430 | Sol spodique
21440 | CHAMPAGNY | Tempérée fraiche, humide | Sol argileux de haute activité |  |  | 40430 | Sol spodique
21500 | CHAMP D OISEAU | Tempérée douce, humide | Sol argileux de haute activité |  |  | 40430 | Sol spodique
21130 | CHAMPDOTRE | Tempérée douce, humide | Sol argileux de haute activité |  |  | 40430 | Sol spodique
21210 | CHAMPEAU EN MORVAN | Tempérée fraiche, humide | Sol argileux de haute activité |  |  | 40460 | Sol spodique
21230 | CHAMPIGNOLLES | Tempérée douce, humide | Sol argileux de haute activité |  |  | 40510 | Sol spodique
21690 | CHAMPRENAULT | Tempérée fraiche, humide | Sol argileux de haute activité |  |  | 40550 | Sol spodique
21440 | CHANCEAUX | Tempérée fraiche, humide | Sol argileux de haute activité |  |  | 40560 | Sol spodique
21330 | CHANNAY | Tempérée douce, humide | Sol argileux de haute activité |  |  | 40600 | Sol spodique
21690 | CHARENCEY | Tempérée fraiche, humide | Sol argileux de haute activité |  |  | 40630 | Sol spodique
21140 | CHARIGNY | Tempérée douce, humide | Sol argileux de haute activité |  |  | 40630 | Sol spodique
21310 | CHARMES | Tempérée douce, humide | Sol argileux de haute activité |  |  | 40800 | Sol spodique
21350 | CHARNY | Tempérée fraiche, humide | Sol argileux de haute activité |  |  | 40800 | Sol spodique
21170 | CHARREY SUR SAONE | Tempérée douce, humide | Sol argileux de haute activité |  |  | 41210 | Sol spodique
21400 | CHARREY SUR SEINE | Tempérée douce, humide | Sol argileux de haute activité |  |  | 41210 | Sol spodique
21190 | CHASSAGNE MONTRACHET | Tempérée douce, humide | Sol argileux de haute activité |  |  | 41210 | Sol spodique
21150 | CHASSEY | Tempérée douce, humide | Sol argileux de haute activité |  |  | 41210 | Sol spodique
21320 | CHATEAUNEUF | Tempérée fraiche, humide | Sol argileux de haute activité |  |  | 41220 | Sol spodique
21320 | CHATELLENOT | Tempérée fraiche, humide | Sol argileux de haute activité |  |  | 41220 | Sol spodique
21400 | CHATILLON SUR SEINE | Tempérée douce, humide | Sol argileux de haute activité |  |  | 41220 | Sol spodique
21360 | CHAUDENAY LA VILLE | Tempérée fraiche, humide | Sol argileux de haute activité |  |  | 41270 | Sol spodique
21360 | CHAUDENAY LE CHATEAU | Tempérée fraiche, humide | Sol argileux de haute activité |  |  | 41270 | Sol spodique
21290 | CHAUGEY | Tempérée fraiche, humide | Sol argileux de haute activité |  |  | 41270 | Sol spodique
21610 | CHAUME ET COURCHAMP | Tempérée douce, humide | Sol argileux de haute activité |  |  | 41270 | Sol spodique
21610 | CHAUME ET COURCHAMP | Tempérée douce, humide | Sol argileux de haute activité |  |  | 41300 | Sol spodique
21520 | LA CHAUME | Tempérée fraiche, humide | Sol argileux de haute activité |  |  | 41300 | Sol spodique
21450 | CHAUME LES BAIGNEUX | Tempérée fraiche, humide | Sol argileux de haute activité |  |  | 41300 | Sol spodique
21400 | CHAUMONT LE BOIS | Tempérée douce, humide | Sol argileux de haute activité |  |  | 41300 | Sol spodique
21700 | CHAUX | Tempérée douce, humide | Sol argileux de haute activité |  |  | 41300 | Sol spodique
21260 | CHAZEUIL | Tempérée douce, humide | Sol argileux de haute activité |  |  | 41300 | Sol spodique
21320 | CHAZILLY | Tempérée fraiche, humide | Sol argileux de haute activité |  |  | 41300 | Sol spodique
21400 | CHEMIN D AISEY | Tempérée douce, humide | Sol argileux de haute activité |  |  | 41350 | Sol spodique
21300 | CHENOVE | Tempérée douce, humide | #N/A |  |  | 41360 | Sol spodique
21310 | CHEUGE | Tempérée douce, humide | Sol argileux de haute activité |  |  | 41360 | Sol spodique
21540 | CHEVANNAY | Tempérée fraiche, humide | Sol argileux de haute activité |  |  | 41600 | Sol spodique
21220 | CHEVANNES | Tempérée douce, humide | Sol argileux de haute activité |  |  | 41600 | Sol spodique
21200 | CHEVIGNY EN VALIERE | Tempérée douce, humide | Sol argileux de haute activité |  |  | 41600 | Sol spodique
21800 | CHEVIGNY ST SAUVEUR | Tempérée douce, humide | Sol argileux de haute activité |  |  | 41600 | Sol spodique
21820 | CHIVRES | Tempérée douce, humide | #N/A |  |  | 41600 | Sol spodique
21200 | CHOREY LES BEAUNE | Tempérée douce, humide | Sol argileux de haute activité |  |  | 41600 | Sol spodique
21270 | CIREY LES PONTAILLER | Tempérée douce, humide | Sol argileux de haute activité |  |  | 41700 | Sol spodique
21320 | CIVRY EN MONTAGNE | Tempérée fraiche, humide | Sol argileux de haute activité |  |  | 41700 | Sol spodique
21390 | CLAMEREY | Tempérée douce, humide | Sol argileux de haute activité |  |  | 41700 | Sol spodique
21220 | VALFORET | Tempérée douce, humide | Sol argileux de haute activité |  |  | 42120 | Sol spodique
21220 | VALFORET | Tempérée douce, humide | Sol argileux de haute activité |  |  | 42153 | Sol spodique
21490 | CLENAY | Tempérée douce, humide | Sol argileux de haute activité |  |  | 42400 | Sol spodique
21270 | CLERY | Tempérée douce, humide | Sol argileux de haute activité |  |  | 42440 | Sol spodique
21230 | CLOMOT | Tempérée douce, humide | Sol argileux de haute activité |  |  | 42440 | Sol spodique
21220 | COLLONGES LES BEVY | Tempérée douce, humide | Sol argileux de haute activité |  |  | 42510 | Sol spodique
21110 | COLLONGES ET PREMIERES | Tempérée douce, humide | Sol argileux de haute activité |  |  | 42640 | Sol spodique
21110 | COLLONGES ET PREMIERES | Tempérée douce, humide | Sol argileux de haute activité |  |  | 42640 | Sol spodique
21360 | COLOMBIER | Tempérée fraiche, humide | Sol argileux de haute activité |  |  | 42720 | Sol spodique
21200 | COMBERTAULT | Tempérée douce, humide | Sol argileux de haute activité |  |  | 42940 | Sol spodique
21700 | COMBLANCHIEN | Tempérée douce, humide | Sol argileux de haute activité |  |  | 43160 | Sol spodique
21320 | COMMARIN | Tempérée fraiche, humide | Sol argileux de haute activité |  |  | 43160 | Sol spodique
21250 | CORBERON | Tempérée douce, humide | Sol sablonneux |  |  | 43220 | Sol spodique
21190 | CORCELLES LES ARTS | Tempérée douce, humide | Sol argileux de haute activité |  |  | 43220 | Sol spodique
21910 | CORCELLES LES CITEAUX | Tempérée douce, humide | #N/A |  |  | 43400 | Sol spodique
21160 | CORCELLES LES MONTS | Tempérée fraiche, humide | Sol argileux de haute activité |  |  | 44660 | Sol spodique
21250 | CORGENGOUX | Tempérée douce, humide | Sol sablonneux |  |  | 44660 | Sol spodique
21700 | CORGOLOIN | Tempérée douce, humide | Sol argileux de haute activité |  |  | 45200 | Sol spodique
21340 | CORMOT VAUCHIGNON | Tempérée douce, humide | Sol argileux de haute activité |  |  | 45200 | Sol spodique
21340 | CORMOT VAUCHIGNON | Tempérée douce, humide | Sol argileux de haute activité |  |  | 45240 | Sol spodique
21190 | CORPEAU | Tempérée douce, humide | Sol argileux de haute activité |  |  | 45240 | Sol spodique
21150 | CORPOYER LA CHAPELLE | Tempérée douce, humide | Sol argileux de haute activité |  |  | 45240 | Sol spodique
21460 | CORROMBLES | Tempérée douce, humide | Sol argileux de haute activité |  |  | 45240 | Sol spodique
21460 | CORSAINT | Tempérée douce, humide | Sol argileux de haute activité |  |  | 45240 | Sol spodique
21160 | COUCHEY | Tempérée fraiche, humide | Sol argileux de haute activité |  |  | 45510 | Sol spodique
21400 | COULMIER LE SEC | Tempérée douce, humide | Sol argileux de haute activité |  |  | 45510 | Sol spodique
21520 | COURBAN | Tempérée fraiche, humide | Sol argileux de haute activité |  |  | 45510 | Sol spodique
21460 | COURCELLES FREMOY | Tempérée douce, humide | Sol argileux de haute activité |  |  | 45600 | Sol spodique
21500 | COURCELLES LES MONTBARD | Tempérée douce, humide | Sol argileux de haute activité |  |  | 45600 | Sol spodique
21140 | COURCELLES LES SEMUR | Tempérée douce, humide | Sol argileux de haute activité |  |  | 45600 | Sol spodique
21580 | COURLON | Tempérée fraiche, humide | Sol argileux de haute activité |  |  | 45620 | Sol spodique
21120 | COURTIVRON | Tempérée douce, humide | Sol argileux de haute activité |  |  | 45630 | Sol spodique
21560 | COUTERNON | Tempérée douce, humide | #N/A |  |  | 45730 | Sol spodique
21320 | CREANCEY | Tempérée fraiche, humide | Sol argileux de haute activité |  |  | 47220 | Sol spodique
21120 | CRECEY SUR TILLE | Tempérée douce, humide | Sol argileux de haute activité |  |  | 47290 | Sol spodique
21500 | CREPAND | Tempérée douce, humide | Sol argileux de haute activité |  |  | 47290 | Sol spodique
21360 | CRUGEY | Tempérée fraiche, humide | Sol argileux de haute activité |  |  | 47330 | Sol spodique
21310 | CUISEREY | Tempérée douce, humide | Sol argileux de haute activité |  |  | 47330 | Sol spodique
21230 | CULETRE | Tempérée douce, humide | Sol argileux de haute activité |  |  | 47390 | Sol spodique
21220 | CURLEY | Tempérée douce, humide | Sol argileux de haute activité |  |  | 47410 | Sol spodique
21380 | CURTIL ST SEINE | Tempérée douce, humide | Sol argileux de haute activité |  |  | 49460 | Sol spodique
21220 | CURTIL VERGY | Tempérée douce, humide | Sol argileux de haute activité |  |  | 49500 | Sol spodique
21580 | CUSSEY LES FORGES | Tempérée fraiche, humide | Sol argileux de haute activité |  |  | 50710 | Sol spodique
21360 | CUSSY LA COLONNE | Tempérée fraiche, humide | Sol argileux de haute activité |  |  | 51250 | Sol spodique
21230 | CUSSY LE CHATEL | Tempérée douce, humide | Sol argileux de haute activité |  |  | 53800 | Sol spodique
21121 | DAIX | Tempérée fraiche, humide | Sol argileux de haute activité |  |  | 53800 | Sol spodique
21350 | DAMPIERRE EN MONTAGNE | Tempérée fraiche, humide | Sol argileux de haute activité |  |  | 54120 | Sol spodique
21310 | DAMPIERRE ET FLEE | Tempérée douce, humide | Sol argileux de haute activité |  |  | 54122 | Sol spodique
21150 | DARCEY | Tempérée douce, humide | Sol argileux de haute activité |  |  | 54480 | Sol spodique
21121 | DAROIS | Tempérée fraiche, humide | Sol argileux de haute activité |  |  | 54480 | Sol spodique
21220 | DETAIN ET BRUANT | Tempérée douce, humide | Sol argileux de haute activité |  |  | 57560 | Sol spodique
21430 | DIANCEY | Tempérée douce, humide | Sol argileux de haute activité |  |  | 57560 | Sol spodique
21120 | DIENAY | Tempérée douce, humide | Sol argileux de haute activité |  |  | 57560 | Sol spodique
21000 | DIJON | Tempérée douce, humide | #N/A |  |  | 57620 | Sol spodique
21390 | DOMPIERRE EN MORVAN | Tempérée douce, humide | Sol argileux de haute activité |  |  | 57820 | Sol spodique
21270 | DRAMBON | Tempérée douce, humide | Sol argileux de haute activité |  |  | 57870 | Sol spodique
21540 | DREE | Tempérée fraiche, humide | Sol argileux de haute activité |  |  | 58250 | Sol spodique
21510 | DUESME | Tempérée fraiche, humide | Sol argileux de haute activité |  |  | 58250 | Sol spodique
21190 | EBATY | Tempérée douce, humide | Sol argileux de haute activité |  |  | 58340 | Sol spodique
21510 | ECHALOT | Tempérée fraiche, humide | Sol argileux de haute activité |  |  | 58380 | Sol spodique
21540 | ECHANNAY | Tempérée fraiche, humide | Sol argileux de haute activité |  |  | 58390 | Sol spodique
21170 | ECHENON | Tempérée douce, humide | Sol argileux de haute activité |  |  | 58470 | Sol spodique
21120 | ECHEVANNES | Tempérée douce, humide | Sol argileux de haute activité |  |  | 58490 | Sol spodique
21420 | ECHEVRONNE | Tempérée fraiche, humide | Sol argileux de haute activité |  |  | 59127 | Sol spodique
21110 | ECHIGEY | Tempérée douce, humide | Sol argileux de haute activité |  |  | 61190 | Sol spodique
21360 | ECUTIGNY | Tempérée fraiche, humide | Sol argileux de haute activité |  |  | 61190 | Sol spodique
21320 | EGUILLY | Tempérée fraiche, humide | Sol argileux de haute activité |  |  | 61270 | Sol spodique
21380 | EPAGNY | Tempérée douce, humide | Sol argileux de haute activité |  |  | 61270 | Sol spodique
21220 | EPERNAY SOUS GEVREY | Tempérée douce, humide | Sol argileux de haute activité |  |  | 61290 | Sol spodique
21460 | EPOISSES | Tempérée douce, humide | Sol argileux de haute activité |  |  | 61300 | Sol spodique
21500 | ERINGES | Tempérée douce, humide | Sol argileux de haute activité |  |  | 61300 | Sol spodique
21170 | ESBARRES | Tempérée douce, humide | Sol argileux de haute activité |  |  | 61300 | Sol spodique
21290 | ESSAROIS | Tempérée fraiche, humide | Sol argileux de haute activité |  |  | 61370 | Sol spodique
21320 | ESSEY | Tempérée fraiche, humide | Sol argileux de haute activité |  |  | 61370 | Sol spodique
21500 | ETAIS | Tempérée douce, humide | Sol argileux de haute activité |  |  | 61380 | Sol spodique
21510 | ETALANTE | Tempérée fraiche, humide | Sol argileux de haute activité |  |  | 61470 | Sol spodique
21220 | L ETANG VERGY | Tempérée douce, humide | Sol argileux de haute activité |  |  | 61470 | Sol spodique
21121 | ETAULES | Tempérée fraiche, humide | Sol argileux de haute activité |  |  | 61550 | Sol spodique
21270 | ETEVAUX | Tempérée douce, humide | Sol argileux de haute activité |  |  | 63190 | Sol spodique
21450 | ETORMAY | Tempérée fraiche, humide | Sol argileux de haute activité |  |  | 63190 | Sol spodique
21400 | ETROCHEY | Tempérée douce, humide | Sol argileux de haute activité |  |  | 63470 | Sol spodique
21500 | FAIN LES MONTBARD | Tempérée douce, humide | Sol argileux de haute activité |  |  | 63470 | Sol spodique
21500 | FAIN LES MOUTIERS | Tempérée douce, humide | Sol argileux de haute activité |  |  | 63470 | Sol spodique
21110 | FAUVERNEY | Tempérée douce, humide | Sol argileux de haute activité |  |  | 63590 | Sol spodique
21290 | FAVEROLLES LES LUCEY | Tempérée fraiche, humide | Sol argileux de haute activité |  |  | 63590 | Sol spodique
21600 | FENAY | Tempérée douce, humide | Sol argileux de haute activité |  |  | 63600 | Sol spodique
21230 | LE FETE | Tempérée douce, humide | Sol argileux de haute activité |  |  | 63600 | Sol spodique
21220 | FIXIN | Tempérée douce, humide | Sol argileux de haute activité |  |  | 63600 | Sol spodique
21490 | FLACEY | Tempérée douce, humide | Sol argileux de haute activité |  |  | 63620 | Sol spodique
21640 | FLAGEY ECHEZEAUX | Tempérée douce, humide | #N/A |  |  | 63740 | Sol spodique
21130 | FLAGEY LES AUXONNE | Tempérée douce, humide | Sol argileux de haute activité |  |  | 63740 | Sol spodique
21130 | FLAMMERANS | Tempérée douce, humide | Sol argileux de haute activité |  |  | 63750 | Sol spodique
21160 | FLAVIGNEROT | Tempérée fraiche, humide | Sol argileux de haute activité |  |  | 63760 | Sol spodique
21150 | FLAVIGNY SUR OZERAIN | Tempérée douce, humide | Sol argileux de haute activité |  |  | 63810 | Sol spodique
21140 | LE VAL LARREY | Tempérée douce, humide | Sol argileux de haute activité |  |  | 63820 | Sol spodique
21390 | LE VAL LARREY | Tempérée douce, humide | Sol argileux de haute activité |  |  | 63980 | Sol spodique
21410 | FLEUREY SUR OUCHE | Tempérée fraiche, humide | Sol argileux de haute activité |  |  | 63980 | Sol spodique
21230 | FOISSY | Tempérée douce, humide | Sol argileux de haute activité |  |  | 64121 | Sol spodique
21260 | FONCEGRIVE | Tempérée douce, humide | Sol argileux de haute activité |  |  | 64320 | Sol spodique
21450 | FONTAINES EN DUESMOIS | Tempérée fraiche, humide | Sol argileux de haute activité |  |  | 64370 | Sol spodique
21610 | FONTAINE FRANCAISE | Tempérée douce, humide | Sol argileux de haute activité |  |  | 64370 | Sol spodique
21121 | FONTAINE LES DIJON | Tempérée fraiche, humide | Sol argileux de haute activité |  |  | 64420 | Sol spodique
21330 | FONTAINES LES SECHES | Tempérée douce, humide | Sol argileux de haute activité |  |  | 64460 | Sol spodique
21390 | FONTANGY | Tempérée douce, humide | Sol argileux de haute activité |  |  | 64460 | Sol spodique
21610 | FONTENELLE | Tempérée douce, humide | Sol argileux de haute activité |  |  | 64530 | Sol spodique
21460 | FORLEANS | Tempérée douce, humide | Sol argileux de haute activité |  |  | 65140 | Sol spodique
21580 | FRAIGNOT ET VESVROTTE | Tempérée fraiche, humide | Sol argileux de haute activité |  |  | 65140 | Sol spodique
21440 | FRANCHEVILLE | Tempérée fraiche, humide | Sol argileux de haute activité |  |  | 65220 | Sol spodique
21170 | FRANXAULT | Tempérée douce, humide | Sol argileux de haute activité |  |  | 65220 | Sol spodique
21120 | FRENOIS | Tempérée douce, humide | Sol argileux de haute activité |  |  | 65220 | Sol spodique
21500 | FRESNES | Tempérée douce, humide | Sol argileux de haute activité |  |  | 65290 | Sol spodique
21150 | FROLOIS | Tempérée douce, humide | Sol argileux de haute activité |  |  | 65300 | Sol spodique
21700 | FUSSEY | Tempérée douce, humide | Sol argileux de haute activité |  |  | 65350 | Sol spodique
21120 | GEMEAUX | Tempérée douce, humide | Sol argileux de haute activité |  |  | 65490 | Sol spodique
21140 | GENAY | Tempérée douce, humide | Sol argileux de haute activité |  |  | 65500 | Sol spodique
21110 | GENLIS | Tempérée douce, humide | Sol argileux de haute activité |  |  | 65800 | Sol spodique
21410 | GERGUEIL | Tempérée fraiche, humide | Sol argileux de haute activité |  |  | 67510 | Sol spodique
21700 | GERLAND | Tempérée douce, humide | Sol argileux de haute activité |  |  | 67510 | Sol spodique
21220 | GEVREY CHAMBERTIN | Tempérée douce, humide | Sol argileux de haute activité |  |  | 67570 | Sol spodique
21520 | GEVROLLES | Tempérée fraiche, humide | Sol argileux de haute activité |  |  | 68370 | Sol spodique
21640 | GILLY LES CITEAUX | Tempérée douce, humide | #N/A |  |  | 68470 | Sol spodique
21350 | GISSEY LE VIEIL | Tempérée fraiche, humide | Sol argileux de haute activité |  |  | 68820 | Sol spodique
21150 | GISSEY SOUS FLAVIGNY | Tempérée douce, humide | Sol argileux de haute activité |  |  | 71130 | Sol spodique
21410 | GISSEY SUR OUCHE | Tempérée fraiche, humide | Sol argileux de haute activité |  |  | 71130 | Sol spodique
21250 | GLANON | Tempérée douce, humide | Sol sablonneux |  |  | 72220 | Sol spodique
21400 | GOMMEVILLE | Tempérée douce, humide | Sol argileux de haute activité |  |  | 72220 | Sol spodique
21520 | LES GOULLES | Tempérée fraiche, humide | Sol argileux de haute activité |  |  | 72220 | Sol spodique
21580 | GRANCEY LE CHATEAU | Tempérée fraiche, humide | Sol argileux de haute activité |  |  | 72250 | Sol spodique
21580 | GRANCEY LE CHATEAU | Tempérée fraiche, humide | Sol argileux de haute activité |  |  | 72390 | Sol spodique
21570 | GRANCEY SUR OURCE | Tempérée fraiche, humide | Sol argileux de haute activité |  |  | 72440 | Sol spodique
21540 | GRENANT LES SOMBERNON | Tempérée fraiche, humide | Sol argileux de haute activité |  |  | 72440 | Sol spodique
21150 | GRESIGNY STE REINE | Tempérée douce, humide | Sol argileux de haute activité |  |  | 72560 | Sol spodique
21150 | GRIGNON | Tempérée douce, humide | Sol argileux de haute activité |  |  | 73110 | Sol spodique
21330 | GRISELLES | Tempérée douce, humide | Sol argileux de haute activité |  |  | 73110 | Sol spodique
21540 | GROSBOIS EN MONTAGNE | Tempérée fraiche, humide | Sol argileux de haute activité |  |  | 73390 | Sol spodique
21250 | GROSBOIS LES TICHEY | Tempérée douce, humide | Sol sablonneux |  |  | 73460 | Sol spodique
21290 | GURGY LA VILLE | Tempérée fraiche, humide | Sol argileux de haute activité |  |  | 74310 | Sol spodique
21290 | GURGY LE CHATEAU | Tempérée fraiche, humide | Sol argileux de haute activité |  |  | 74660 | Sol spodique
21150 | HAUTEROCHE | Tempérée douce, humide | Sol argileux de haute activité |  |  | 77115 | Sol spodique
21121 | HAUTEVILLE LES DIJON | Tempérée fraiche, humide | Sol argileux de haute activité |  |  | 77133 | Sol spodique
21270 | HEUILLEY SUR SAONE | Tempérée douce, humide | Sol argileux de haute activité |  |  | 77135 | Sol spodique
21120 | IS SUR TILLE | Tempérée douce, humide | Sol argileux de haute activité |  |  | 77163 | Sol spodique
21110 | IZEURE | Tempérée douce, humide | Sol argileux de haute activité |  |  | 77169 | Sol spodique
21110 | IZIER | Tempérée douce, humide | Sol argileux de haute activité |  |  | 77260 | Sol spodique
21150 | JAILLY LES MOULINS | Tempérée douce, humide | Sol argileux de haute activité |  |  | 77470 | Sol spodique
21250 | JALLANGES | Tempérée douce, humide | Sol sablonneux |  |  | 77515 | Sol spodique
21310 | JANCIGNY | Tempérée douce, humide | Sol argileux de haute activité |  |  | 77630 | Sol spodique
21460 | JEUX LES BARD | Tempérée douce, humide | Sol argileux de haute activité |  |  | 77680 | Sol spodique
21230 | JOUEY | Tempérée douce, humide | Sol argileux de haute activité |  |  | 77730 | Sol spodique
21450 | JOURS LES BAIGNEUX | Tempérée fraiche, humide | Sol argileux de haute activité |  |  | 77930 | Sol spodique
21340 | VAL MONT | Tempérée douce, humide | Sol argileux de haute activité |  |  | 77940 | Sol spodique
21340 | VAL MONT | Tempérée douce, humide | Sol argileux de haute activité |  |  | 78120 | Sol spodique
21210 | JUILLENAY | Tempérée fraiche, humide | Sol argileux de haute activité |  |  | 78124 | Sol spodique
21140 | JUILLY | Tempérée douce, humide | Sol argileux de haute activité |  |  | 78410 | Sol spodique
21110 | LABERGEMENT FOIGNEY | Tempérée douce, humide | Sol argileux de haute activité |  |  | 78550 | Sol spodique
21130 | LABERGEMENT LES AUXONNE | Tempérée douce, humide | Sol argileux de haute activité |  |  | 78610 | Sol spodique
21820 | LABERGEMENT LES SEURRE | Tempérée douce, humide | #N/A |  |  | 78610 | Sol spodique
21250 | LABRUYERE | Tempérée douce, humide | Sol sablonneux |  |  | 78810 | Sol spodique
21230 | LACANCHE | Tempérée douce, humide | Sol argileux de haute activité |  |  | 78910 | Sol spodique
21210 | LACOUR D ARCENAY | Tempérée fraiche, humide | Sol argileux de haute activité |  |  | 78930 | Sol spodique
21330 | LAIGNES | Tempérée douce, humide | Sol argileux de haute activité |  |  | 78950 | Sol spodique
21760 | LAMARCHE SUR SAONE | Tempérée douce, humide | Sol argileux de haute activité |  |  | 79420 | Sol spodique
21440 | LAMARGELLE | Tempérée fraiche, humide | Sol argileux de haute activité |  |  | 79420 | Sol spodique
21370 | LANTENAY | Tempérée fraiche, humide | Sol argileux de haute activité |  |  | 81310 | Sol spodique
21250 | LANTHES | Tempérée douce, humide | Sol sablonneux |  |  | 82170 | Sol spodique
21140 | LANTILLY | Tempérée douce, humide | Sol argileux de haute activité |  |  | 82290 | Sol spodique
21170 | LAPERRIERE SUR SAONE | Tempérée douce, humide | Sol argileux de haute activité |  |  | 82710 | Sol spodique
21330 | LARREY | Tempérée douce, humide | Sol argileux de haute activité |  |  | 87470 | Sol spodique
21250 | LECHATELET | Tempérée douce, humide | Sol sablonneux |  |  | 87640 | Sol spodique
21440 | LERY | Tempérée fraiche, humide | Sol argileux de haute activité |  |  | 88110 | Sol spodique
21290 | LEUGLAY | Tempérée fraiche, humide | Sol argileux de haute activité |  |  | 88110 | Sol spodique
21200 | LEVERNOIS | Tempérée douce, humide | Sol argileux de haute activité |  |  | 88230 | Sol spodique
21610 | LICEY SUR VINGEANNE | Tempérée douce, humide | Sol argileux de haute activité |  |  | 88230 | Sol spodique
21430 | LIERNAIS | Tempérée douce, humide | Sol argileux de haute activité |  |  | 88290 | Sol spodique
21520 | LIGNEROLLES | Tempérée fraiche, humide | Sol argileux de haute activité |  |  | 88290 | Sol spodique
21110 | LONGCHAMP | Tempérée douce, humide | Sol argileux de haute activité |  |  | 88310 | Sol spodique
21110 | LONGEAULT PLUVAULT | Tempérée douce, humide | Sol argileux de haute activité |  |  | 88430 | Sol spodique
21110 | LONGEAULT PLUVAULT | Tempérée douce, humide | Sol argileux de haute activité |  |  | 88460 | Sol spodique
21110 | LONGECOURT EN PLAINE | Tempérée douce, humide | Sol argileux de haute activité |  |  | 88470 | Sol spodique
21230 | LONGECOURT LES CULETRE | Tempérée douce, humide | Sol argileux de haute activité |  |  | 88490 | Sol spodique
21600 | LONGVIC | Tempérée douce, humide | Sol argileux de haute activité |  |  | 88540 | Sol spodique
21170 | LOSNE | Tempérée douce, humide | Sol argileux de haute activité |  |  | 88640 | Sol spodique
21520 | LOUESME | Tempérée fraiche, humide | Sol argileux de haute activité |  |  | 88640 | Sol spodique
21150 | LUCENAY LE DUC | Tempérée douce, humide | Sol argileux de haute activité |  |  | 89116 | Sol spodique
21290 | LUCEY | Tempérée fraiche, humide | Sol argileux de haute activité |  |  | 89116 | Sol spodique
21360 | LUSIGNY SUR OUCHE | Tempérée fraiche, humide | Sol argileux de haute activité |  |  | 89120 | Sol spodique
21120 | LUX | Tempérée douce, humide | Sol argileux de haute activité |  |  | 89350 | Sol spodique
21320 | MACONGE | Tempérée fraiche, humide | Sol argileux de haute activité |  |  | 89350 | Sol spodique
21230 | MAGNIEN | Tempérée douce, humide | Sol argileux de haute activité |  |  | 89570 | Sol spodique
21450 | MAGNY LAMBERT | Tempérée fraiche, humide | Sol argileux de haute activité |  |  | 91490 | Sol spodique
21140 | MAGNY LA VILLE | Tempérée douce, humide | Sol argileux de haute activité |  |  | 94000 | Sol spodique
21170 | MAGNY LES AUBIGNY | Tempérée douce, humide | Sol argileux de haute activité |  |  | 95570 | Sol spodique
21130 | MAGNY MONTARLOT | Tempérée douce, humide | Sol argileux de haute activité |  |  | 97351 | Sol spodique
21700 | MAGNY LES VILLERS | Tempérée douce, humide | Sol argileux de haute activité |  |  | 15140 | Sol volcanique
21310 | MAGNY ST MEDARD | Tempérée douce, humide | Sol argileux de haute activité |  |  | 15140 | Sol volcanique
21110 | MAGNY SUR TILLE | Tempérée douce, humide | Sol argileux de haute activité |  |  | 15140 | Sol volcanique
21130 | LES MAILLYS | Tempérée douce, humide | Sol argileux de haute activité |  |  | 15160 | Sol volcanique
21400 | MAISEY LE DUC | Tempérée douce, humide | Sol argileux de haute activité |  |  | 15160 | Sol volcanique
21410 | MALAIN | Tempérée fraiche, humide | Sol argileux de haute activité |  |  | 15160 | Sol volcanique
21230 | MALIGNY | Tempérée douce, humide | Sol argileux de haute activité |  |  | 15160 | Sol volcanique
21430 | MANLAY | Tempérée douce, humide | Sol argileux de haute activité |  |  | 15190 | Sol volcanique
21270 | MARANDEUIL | Tempérée douce, humide | Sol argileux de haute activité |  |  | 15190 | Sol volcanique
21350 | MARCELLOIS | Tempérée fraiche, humide | Sol argileux de haute activité |  |  | 15190 | Sol volcanique
21330 | MARCENAY | Tempérée douce, humide | Sol argileux de haute activité |  |  | 15190 | Sol volcanique
21430 | MARCHESEUIL | Tempérée douce, humide | Sol argileux de haute activité |  |  | 15300 | Sol volcanique
21390 | MARCIGNY SOUS THIL | Tempérée douce, humide | Sol argileux de haute activité |  |  | 15300 | Sol volcanique
21350 | MARCILLY ET DRACY | Tempérée fraiche, humide | Sol argileux de haute activité |  |  | 15300 | Sol volcanique
21320 | MARCILLY OGNY | Tempérée fraiche, humide | Sol argileux de haute activité |  |  | 15300 | Sol volcanique
21120 | MARCILLY SUR TILLE | Tempérée douce, humide | Sol argileux de haute activité |  |  | 15380 | Sol volcanique
21700 | MAREY LES FUSSEY | Tempérée douce, humide | Sol argileux de haute activité |  |  | 15380 | Sol volcanique
21120 | MAREY SUR TILLE | Tempérée douce, humide | Sol argileux de haute activité |  |  | 15400 | Sol volcanique
21150 | MARIGNY LE CAHOUET | Tempérée douce, humide | Sol argileux de haute activité |  |  | 15400 | Sol volcanique
21200 | MARIGNY LES REULLEE | Tempérée douce, humide | Sol argileux de haute activité |  |  | 15400 | Sol volcanique
21110 | MARLIENS | Tempérée douce, humide | Sol argileux de haute activité |  |  | 15400 | Sol volcanique
21500 | MARMAGNE | Tempérée douce, humide | Sol argileux de haute activité |  |  | 15590 | Sol volcanique
21160 | MARSANNAY LA COTE | Tempérée fraiche, humide | Sol argileux de haute activité |  |  | 15700 | Sol volcanique
21380 | MARSANNAY LE BOIS | Tempérée douce, humide | Sol argileux de haute activité |  |  | 33112 | Sol volcanique
21320 | MARTROIS | Tempérée fraiche, humide | Sol argileux de haute activité |  |  | 43000 | Sol volcanique
21400 | MASSINGY | Tempérée douce, humide | Sol argileux de haute activité |  |  | 43150 | Sol volcanique
21140 | MASSINGY LES SEMUR | Tempérée douce, humide | Sol argileux de haute activité |  |  | 43230 | Sol volcanique
21350 | MASSINGY LES VITTEAUX | Tempérée fraiche, humide | Sol argileux de haute activité |  |  | 43270 | Sol volcanique
21510 | MAUVILLY | Tempérée fraiche, humide | Sol argileux de haute activité |  |  | 43270 | Sol volcanique
21190 | MAVILLY MANDELOT | Tempérée douce, humide | Sol argileux de haute activité |  |  | 43320 | Sol volcanique
21270 | MAXILLY SUR SAONE | Tempérée douce, humide | Sol argileux de haute activité |  |  | 43320 | Sol volcanique
21320 | MEILLY SUR ROUVRES | Tempérée fraiche, humide | Sol argileux de haute activité |  |  | 43370 | Sol volcanique
21580 | LE MEIX | Tempérée fraiche, humide | Sol argileux de haute activité |  |  | 43420 | Sol volcanique
21190 | MELOISEY | Tempérée douce, humide | Sol argileux de haute activité |  |  | 43510 | Sol volcanique
21290 | MENESBLE | Tempérée fraiche, humide | Sol argileux de haute activité |  |  | 43510 | Sol volcanique
21430 | MENESSAIRE | Tempérée douce, humide | Sol argileux de haute activité |  |  | 43510 | Sol volcanique
21150 | MENETREUX LE PITOIS | Tempérée douce, humide | Sol argileux de haute activité |  |  | 43520 | Sol volcanique
21190 | MERCEUIL | Tempérée douce, humide | Sol argileux de haute activité |  |  | 43550 | Sol volcanique
21540 | MESMONT | Tempérée fraiche, humide | Sol argileux de haute activité |  |  | 63113 | Sol volcanique
21220 | MESSANGES | Tempérée douce, humide | Sol argileux de haute activité |  |  | 63610 | Sol volcanique
21380 | MESSIGNY ET VANTOUX | Tempérée douce, humide | Sol argileux de haute activité |  |  | 63610 | Sol volcanique
21380 | MESSIGNY ET VANTOUX | Tempérée douce, humide | Sol argileux de haute activité |  |  | 63680 | Sol volcanique
21700 | MEUILLEY | Tempérée douce, humide | Sol argileux de haute activité |  |  | 63690 | Sol volcanique
21510 | MEULSON | Tempérée fraiche, humide | Sol argileux de haute activité |  |  | 63790 | Sol volcanique
21200 | MEURSANGES | Tempérée douce, humide | Sol argileux de haute activité |  |  | 63790 | Sol volcanique
21190 | MEURSAULT | Tempérée douce, humide | Sol argileux de haute activité |  |  | 63950 | Sol volcanique
21140 | MILLERY | Tempérée douce, humide | Sol argileux de haute activité |  |  | 63970 | Sol volcanique
21230 | MIMEURE | Tempérée douce, humide | Sol argileux de haute activité
21510 | MINOT | Tempérée fraiche, humide | Sol argileux de haute activité
21310 | MIREBEAU SUR BEZE | Tempérée douce, humide | Sol argileux de haute activité
21210 | MISSERY | Tempérée fraiche, humide | Sol argileux de haute activité
21510 | MOITRON | Tempérée fraiche, humide | Sol argileux de haute activité
21330 | MOLESME | Tempérée douce, humide | Sol argileux de haute activité
21340 | MOLINOT | Tempérée douce, humide | Sol argileux de haute activité
21120 | MOLOY | Tempérée douce, humide | Sol argileux de haute activité
21210 | MOLPHEY | Tempérée fraiche, humide | Sol argileux de haute activité
21200 | MONTAGNY LES BEAUNE | Tempérée douce, humide | Sol argileux de haute activité
21250 | MONTAGNY LES SEURRE | Tempérée douce, humide | Sol sablonneux
21500 | MONTBARD | Tempérée douce, humide | Sol argileux de haute activité
21460 | MONTBERTHAULT | Tempérée douce, humide | Sol argileux de haute activité
21360 | MONTCEAU ET ECHARNANT | Tempérée fraiche, humide | Sol argileux de haute activité
21190 | MONTHELIE | Tempérée douce, humide | Sol argileux de haute activité
21500 | MONTIGNY MONTFORT | Tempérée douce, humide | Sol argileux de haute activité
21390 | MONTIGNY ST BARTHELEMY | Tempérée douce, humide | Sol argileux de haute activité
21140 | MONTIGNY SUR ARMANCON | Tempérée douce, humide | Sol argileux de haute activité
21520 | MONTIGNY SUR AUBE | Tempérée fraiche, humide | Sol argileux de haute activité
21610 | MONTIGNY MORNAY VILLENEUVE VINGE | Tempérée douce, humide | Sol argileux de haute activité
21610 | MONTIGNY MORNAY VILLENEUVE VINGE | Tempérée douce, humide | Sol argileux de haute activité
21610 | MONTIGNY MORNAY VILLENEUVE VINGE | Tempérée douce, humide | Sol argileux de haute activité
21210 | MONTLAY EN AUXOIS | Tempérée fraiche, humide | Sol argileux de haute activité
21400 | MONTLIOT ET COURCELLES | Tempérée douce, humide | Sol argileux de haute activité
21250 | MONTMAIN | Tempérée douce, humide | Sol sablonneux
21270 | MONTMANCON | Tempérée douce, humide | Sol argileux de haute activité
21290 | MONTMOYEN | Tempérée fraiche, humide | Sol argileux de haute activité
21540 | MONTOILLOT | Tempérée fraiche, humide | Sol argileux de haute activité
21170 | MONTOT | Tempérée douce, humide | Sol argileux de haute activité
21320 | MONT ST JEAN | Tempérée fraiche, humide | Sol argileux de haute activité
21220 | MOREY ST DENIS | Tempérée douce, humide | Sol argileux de haute activité
21400 | MOSSON | Tempérée douce, humide | Sol argileux de haute activité
21210 | LA MOTTE TERNANT | Tempérée fraiche, humide | Sol argileux de haute activité
21500 | MOUTIERS ST JEAN | Tempérée douce, humide | Sol argileux de haute activité
21230 | MUSIGNY | Tempérée douce, humide | Sol argileux de haute activité
21150 | MUSSY LA FOSSE | Tempérée douce, humide | Sol argileux de haute activité
21390 | NAN SOUS THIL | Tempérée douce, humide | Sol argileux de haute activité
21190 | NANTOUX | Tempérée douce, humide | Sol argileux de haute activité
21330 | NESLE ET MASSOULT | Tempérée douce, humide | Sol argileux de haute activité
21800 | NEUILLY CRIMOLOIS | Tempérée douce, humide | Sol argileux de haute activité
21800 | NEUILLY CRIMOLOIS | Tempérée douce, humide | Sol argileux de haute activité
21330 | NICEY | Tempérée douce, humide | Sol argileux de haute activité
21400 | NOD SUR SEINE | Tempérée douce, humide | Sol argileux de haute activité
21500 | NOGENT LES MONTBARD | Tempérée douce, humide | Sol argileux de haute activité
21390 | NOIDAN | Tempérée douce, humide | Sol argileux de haute activité
21910 | NOIRON SOUS GEVREY | Tempérée douce, humide | #N/A
21310 | NOIRON SUR BEZE | Tempérée douce, humide | Sol argileux de haute activité
21400 | NOIRON SUR SEINE | Tempérée douce, humide | Sol argileux de haute activité
21340 | NOLAY | Tempérée douce, humide | Sol argileux de haute activité
21340 | NOLAY | Tempérée douce, humide | Sol argileux de haute activité
21490 | NORGES LA VILLE | Tempérée douce, humide | Sol argileux de haute activité
21390 | NORMIER | Tempérée douce, humide | Sol argileux de haute activité
21700 | NUITS ST GEORGES | Tempérée douce, humide | Sol argileux de haute activité
21400 | OBTREE | Tempérée douce, humide | Sol argileux de haute activité
21450 | OIGNY | Tempérée fraiche, humide | Sol argileux de haute activité
21310 | OISILLY | Tempérée douce, humide | Sol argileux de haute activité
21610 | ORAIN | Tempérée douce, humide | Sol argileux de haute activité
21490 | ORGEUX | Tempérée douce, humide | Sol argileux de haute activité
21510 | ORIGNY | Tempérée fraiche, humide | Sol argileux de haute activité
21450 | ORRET | Tempérée fraiche, humide | Sol argileux de haute activité
21260 | ORVILLE | Tempérée douce, humide | Sol argileux de haute activité
21600 | OUGES | Tempérée douce, humide | Sol argileux de haute activité
21250 | PAGNY LA VILLE | Tempérée douce, humide | Sol sablonneux
21250 | PAGNY LE CHATEAU | Tempérée douce, humide | Sol sablonneux
21360 | PAINBLANC | Tempérée fraiche, humide | Sol argileux de haute activité
21540 | PANGES | Tempérée fraiche, humide | Sol argileux de haute activité
21370 | PASQUES | Tempérée fraiche, humide | Sol argileux de haute activité
21440 | PELLEREY | Tempérée fraiche, humide | Sol argileux de haute activité
21420 | PERNAND VERGELESSES | Tempérée fraiche, humide | Sol argileux de haute activité
21160 | PERRIGNY LES DIJON | Tempérée fraiche, humide | Sol argileux de haute activité
21270 | PERRIGNY SUR L OGNON | Tempérée douce, humide | Sol argileux de haute activité
21120 | PICHANGES | Tempérée douce, humide | Sol argileux de haute activité
21500 | PLANAY | Tempérée douce, humide | Sol argileux de haute activité
21370 | PLOMBIERES LES DIJON | Tempérée fraiche, humide | Sol argileux de haute activité
21110 | PLUVET | Tempérée douce, humide | Sol argileux de haute activité
21330 | POINCON LES LARREY | Tempérée douce, humide | Sol argileux de haute activité
21440 | POISEUL LA GRANGE | Tempérée fraiche, humide | Sol argileux de haute activité
21450 | POISEUL LA VILLE ET LAPERRIERE | Tempérée fraiche, humide | Sol argileux de haute activité
21120 | POISEUL LES SAULX | Tempérée douce, humide | Sol argileux de haute activité
21630 | POMMARD | Tempérée douce, humide | #N/A
21130 | PONCEY LES ATHEE | Tempérée douce, humide | Sol argileux de haute activité
21440 | PONCEY SUR L IGNON | Tempérée fraiche, humide | Sol argileux de haute activité
21130 | PONT | Tempérée douce, humide | Sol argileux de haute activité
21270 | PONTAILLER SUR SAONE | Tempérée douce, humide | Sol argileux de haute activité
21140 | PONT ET MASSENE | Tempérée douce, humide | Sol argileux de haute activité
21350 | POSANGES | Tempérée fraiche, humide | Sol argileux de haute activité
21400 | POTHIERES | Tempérée douce, humide | Sol argileux de haute activité
21150 | POUILLENAY | Tempérée douce, humide | Sol argileux de haute activité
21320 | POUILLY EN AUXOIS | Tempérée fraiche, humide | Sol argileux de haute activité
21250 | POUILLY SUR SAONE | Tempérée douce, humide | Sol sablonneux
21610 | POUILLY SUR VINGEANNE | Tempérée douce, humide | Sol argileux de haute activité
21410 | PRALON | Tempérée fraiche, humide | Sol argileux de haute activité
21390 | PRECY SOUS THIL | Tempérée douce, humide | Sol argileux de haute activité
21700 | PREMEAUX PRISSEY | Tempérée douce, humide | Sol argileux de haute activité
21700 | PREMEAUX PRISSEY | Tempérée douce, humide | Sol argileux de haute activité
21370 | PRENOIS | Tempérée fraiche, humide | Sol argileux de haute activité
21400 | PRUSLY SUR OURCE | Tempérée douce, humide | Sol argileux de haute activité
21400 | PUITS | Tempérée douce, humide | Sol argileux de haute activité
21190 | PULIGNY MONTRACHET | Tempérée douce, humide | Sol argileux de haute activité
21510 | QUEMIGNY SUR SEINE | Tempérée fraiche, humide | Sol argileux de haute activité
21800 | QUETIGNY | Tempérée douce, humide | Sol argileux de haute activité
21500 | QUINCEROT | Tempérée douce, humide | Sol argileux de haute activité
21700 | QUINCEY | Tempérée douce, humide | Sol argileux de haute activité
21500 | QUINCY LE VICOMTE | Tempérée douce, humide | Sol argileux de haute activité
21290 | RECEY SUR OURCE | Tempérée fraiche, humide | Sol argileux de haute activité
21540 | REMILLY EN MONTAGNE | Tempérée fraiche, humide | Sol argileux de haute activité
21560 | REMILLY SUR TILLE | Tempérée douce, humide | #N/A
21310 | RENEVE | Tempérée douce, humide | Sol argileux de haute activité
21220 | REULLE VERGY | Tempérée douce, humide | Sol argileux de haute activité
21570 | RIEL LES EAUX | Tempérée fraiche, humide | Sol argileux de haute activité
21530 | LA ROCHE EN BRENIL | Tempérée fraiche, humide | Sol argileux de haute activité
21510 | ROCHEFORT SUR BREVON | Tempérée fraiche, humide | Sol argileux de haute activité
21340 | LA ROCHEPOT | Tempérée douce, humide | Sol argileux de haute activité
21150 | LA ROCHE VANNEAU | Tempérée douce, humide | Sol argileux de haute activité
21390 | ROILLY | Tempérée douce, humide | Sol argileux de haute activité
21500 | ROUGEMONT | Tempérée douce, humide | Sol argileux de haute activité
21530 | ROUVRAY | Tempérée fraiche, humide | Sol argileux de haute activité
21110 | ROUVRES EN PLAINE | Tempérée douce, humide | Sol argileux de haute activité
21320 | ROUVRES SOUS MEILLY | Tempérée fraiche, humide | Sol argileux de haute activité
21200 | RUFFEY LES BEAUNE | Tempérée douce, humide | Sol argileux de haute activité
21490 | RUFFEY LES ECHIREY | Tempérée douce, humide | Sol argileux de haute activité
21260 | SACQUENAY | Tempérée douce, humide | Sol argileux de haute activité
21350 | SAFFRES | Tempérée fraiche, humide | Sol argileux de haute activité
21530 | ST ANDEUX | Tempérée fraiche, humide | Sol argileux de haute activité
21540 | ST ANTHOT | Tempérée fraiche, humide | Sol argileux de haute activité
21850 | ST APOLLINAIRE | Tempérée douce, humide | #N/A
21190 | ST AUBIN | Tempérée douce, humide | Sol argileux de haute activité
21700 | ST BERNARD | Tempérée douce, humide | Sol argileux de haute activité
21290 | ST BROING LES MOINES | Tempérée fraiche, humide | Sol argileux de haute activité
21350 | STE COLOMBE EN AUXOIS | Tempérée fraiche, humide | Sol argileux de haute activité
21400 | STE COLOMBE SUR SEINE | Tempérée douce, humide | Sol argileux de haute activité
21210 | ST DIDIER | Tempérée fraiche, humide | Sol argileux de haute activité
21140 | ST EUPHRONE | Tempérée douce, humide | Sol argileux de haute activité
21530 | ST GERMAIN DE MODEON | Tempérée fraiche, humide | Sol argileux de haute activité
21510 | ST GERMAIN LE ROCHEUX | Tempérée fraiche, humide | Sol argileux de haute activité
21500 | ST GERMAIN LES SENAILLY | Tempérée douce, humide | Sol argileux de haute activité
21690 | ST HELIER | Tempérée fraiche, humide | Sol argileux de haute activité
21410 | ST JEAN DE BOEUF | Tempérée fraiche, humide | Sol argileux de haute activité
21170 | ST JEAN DE LOSNE | Tempérée douce, humide | Sol argileux de haute activité
21490 | ST JULIEN | Tempérée douce, humide | Sol argileux de haute activité
21270 | ST LEGER TRIEY | Tempérée douce, humide | Sol argileux de haute activité
21450 | ST MARC SUR SEINE | Tempérée fraiche, humide | Sol argileux de haute activité
21200 | STE MARIE LA BLANCHE | Tempérée douce, humide | Sol argileux de haute activité
21410 | STE MARIE SUR OUCHE | Tempérée fraiche, humide | Sol argileux de haute activité
21410 | STE MARIE SUR OUCHE | Tempérée fraiche, humide | Sol argileux de haute activité
21210 | ST MARTIN DE LA MER | Tempérée fraiche, humide | Sol argileux de haute activité
21440 | ST MARTIN DU MONT | Tempérée fraiche, humide | Sol argileux de haute activité
21610 | ST MAURICE SUR VINGEANNE | Tempérée douce, humide | Sol argileux de haute activité
21540 | ST MESMIN | Tempérée fraiche, humide | Sol argileux de haute activité
21700 | ST NICOLAS LES CITEAUX | Tempérée douce, humide | Sol argileux de haute activité
21220 | ST PHILIBERT | Tempérée douce, humide | Sol argileux de haute activité
21230 | ST PIERRE EN VAUX | Tempérée douce, humide | Sol argileux de haute activité
21230 | ST PRIX LES ARNAY | Tempérée douce, humide | Sol argileux de haute activité
21500 | ST REMY | Tempérée douce, humide | Sol argileux de haute activité
21190 | ST ROMAIN | Tempérée douce, humide | Sol argileux de haute activité
21320 | STE SABINE | Tempérée fraiche, humide | Sol argileux de haute activité
21270 | ST SAUVEUR | Tempérée douce, humide | Sol argileux de haute activité
21130 | ST SEINE EN BACHE | Tempérée douce, humide | Sol argileux de haute activité
21440 | ST SEINE L ABBAYE | Tempérée fraiche, humide | Sol argileux de haute activité
21610 | ST SEINE SUR VINGEANNE | Tempérée douce, humide | Sol argileux de haute activité
21170 | ST SYMPHORIEN SUR SAONE | Tempérée douce, humide | Sol argileux de haute activité
21350 | ST THIBAULT | Tempérée fraiche, humide | Sol argileux de haute activité
21170 | ST USAGE | Tempérée douce, humide | Sol argileux de haute activité
21410 | ST VICTOR SUR OUCHE | Tempérée fraiche, humide | Sol argileux de haute activité
21580 | SALIVES | Tempérée fraiche, humide | Sol argileux de haute activité
21690 | SALMAISE | Tempérée fraiche, humide | Sol argileux de haute activité
21170 | SAMEREY | Tempérée douce, humide | Sol argileux de haute activité
21590 | SANTENAY | Tempérée douce, humide | #N/A
21340 | SANTOSSE | Tempérée douce, humide | Sol argileux de haute activité
21210 | SAULIEU | Tempérée fraiche, humide | Sol argileux de haute activité
21910 | SAULON LA CHAPELLE | Tempérée douce, humide | #N/A
21910 | SAULON LA RUE | Tempérée douce, humide | #N/A
21120 | SAULX LE DUC | Tempérée douce, humide | Sol argileux de haute activité
21360 | SAUSSEY | Tempérée fraiche, humide | Sol argileux de haute activité
21380 | SAUSSY | Tempérée douce, humide | Sol argileux de haute activité
21420 | SAVIGNY LES BEAUNE | Tempérée fraiche, humide | Sol argileux de haute activité
21380 | SAVIGNY LE SEC | Tempérée douce, humide | Sol argileux de haute activité
21540 | SAVIGNY SOUS MALAIN | Tempérée fraiche, humide | Sol argileux de haute activité
21430 | SAVILLY | Tempérée douce, humide | Sol argileux de haute activité
21500 | SAVOISY | Tempérée douce, humide | Sol argileux de haute activité
21310 | SAVOLLES | Tempérée douce, humide | Sol argileux de haute activité
21910 | SAVOUGES | Tempérée douce, humide | #N/A
21220 | SEGROIS | Tempérée douce, humide | Sol argileux de haute activité
21150 | SEIGNY | Tempérée douce, humide | Sol argileux de haute activité
21260 | SELONGEY | Tempérée douce, humide | Sol argileux de haute activité
21320 | SEMAREY | Tempérée fraiche, humide | Sol argileux de haute activité
21220 | SEMEZANGES | Tempérée douce, humide | Sol argileux de haute activité
21450 | SEMOND | Tempérée fraiche, humide | Sol argileux de haute activité
21140 | SEMUR EN AUXOIS | Tempérée douce, humide | Sol argileux de haute activité
21500 | SENAILLY | Tempérée douce, humide | Sol argileux de haute activité
21800 | SENNECEY LES DIJON | Tempérée douce, humide | Sol argileux de haute activité
21550 | LADOIX SERRIGNY | Tempérée douce, humide | #N/A
21250 | SEURRE | Tempérée douce, humide | Sol sablonneux
21530 | SINCEY LES ROUVRAY | Tempérée fraiche, humide | Sol argileux de haute activité
21110 | SOIRANS | Tempérée douce, humide | Sol argileux de haute activité
21270 | SOISSONS SUR NACEY | Tempérée douce, humide | Sol argileux de haute activité
21540 | SOMBERNON | Tempérée fraiche, humide | Sol argileux de haute activité
21140 | SOUHEY | Tempérée douce, humide | Sol argileux de haute activité
21350 | SOUSSEY SUR BRIONNE | Tempérée fraiche, humide | Sol argileux de haute activité
21120 | SPOY | Tempérée douce, humide | Sol argileux de haute activité
21430 | SUSSEY | Tempérée douce, humide | Sol argileux de haute activité
21430 | SUSSEY | Tempérée douce, humide | Sol argileux de haute activité
21190 | TAILLY | Tempérée douce, humide | Sol argileux de haute activité
21240 | TALANT | Tempérée douce, humide | #N/A
21270 | TALMAY | Tempérée douce, humide | Sol argileux de haute activité
21310 | TANAY | Tempérée douce, humide | Sol argileux de haute activité
21120 | TARSUL | Tempérée douce, humide | Sol argileux de haute activité
21110 | TART LE BAS | Tempérée douce, humide | Sol argileux de haute activité
21110 | TART | Tempérée douce, humide | Sol argileux de haute activité
21110 | TART | Tempérée douce, humide | Sol argileux de haute activité
21270 | TELLECEY | Tempérée douce, humide | Sol argileux de haute activité
21220 | TERNANT | Tempérée douce, humide | Sol argileux de haute activité
21290 | TERREFONDREE | Tempérée fraiche, humide | Sol argileux de haute activité
21150 | THENISSEY | Tempérée douce, humide | Sol argileux de haute activité
21570 | THOIRES | Tempérée fraiche, humide | Sol argileux de haute activité
21210 | THOISY LA BERCHERE | Tempérée fraiche, humide | Sol argileux de haute activité
21320 | THOISY LE DESERT | Tempérée fraiche, humide | Sol argileux de haute activité
21360 | THOMIREY | Tempérée fraiche, humide | Sol argileux de haute activité
21110 | THOREY EN PLAINE | Tempérée douce, humide | Sol argileux de haute activité
21350 | THOREY SOUS CHARNY | Tempérée fraiche, humide | Sol argileux de haute activité
21360 | THOREY SUR OUCHE | Tempérée fraiche, humide | Sol argileux de haute activité
21460 | THOSTE | Tempérée douce, humide | Sol argileux de haute activité
21340 | THURY | Tempérée douce, humide | Sol argileux de haute activité
21250 | TICHEY | Tempérée douce, humide | Sol sablonneux
21120 | TIL CHATEL | Tempérée douce, humide | Sol argileux de haute activité
21130 | TILLENAY | Tempérée douce, humide | Sol argileux de haute activité
21460 | TORCY ET POULIGNY | Tempérée douce, humide | Sol argileux de haute activité
21500 | TOUILLON | Tempérée douce, humide | Sol argileux de haute activité
21460 | TOUTRY | Tempérée douce, humide | Sol argileux de haute activité
21130 | TRECLUN | Tempérée douce, humide | Sol argileux de haute activité
21310 | TROCHERES | Tempérée douce, humide | Sol argileux de haute activité
21170 | TROUHANS | Tempérée douce, humide | Sol argileux de haute activité
21440 | TROUHAUT | Tempérée fraiche, humide | Sol argileux de haute activité
21250 | TRUGNY | Tempérée douce, humide | Sol sablonneux
21540 | TURCEY | Tempérée fraiche, humide | Sol argileux de haute activité
21350 | UNCEY LE FRANC | Tempérée fraiche, humide | Sol argileux de haute activité
21220 | URCY | Tempérée douce, humide | Sol argileux de haute activité
21121 | VAL SUZON | Tempérée fraiche, humide | Sol argileux de haute activité
21320 | VANDENESSE EN AUXOIS | Tempérée fraiche, humide | Sol argileux de haute activité
21400 | VANNAIRE | Tempérée douce, humide | Sol argileux de haute activité
21400 | VANVEY | Tempérée douce, humide | Sol argileux de haute activité
21110 | VARANGES | Tempérée douce, humide | Sol argileux de haute activité
21490 | VAROIS ET CHAIGNOT | Tempérée douce, humide | Sol argileux de haute activité
21440 | VAUX SAULES | Tempérée fraiche, humide | Sol argileux de haute activité
21360 | VEILLY | Tempérée fraiche, humide | Sol argileux de haute activité
21370 | VELARS SUR OUCHE | Tempérée fraiche, humide | Sol argileux de haute activité
21350 | VELOGNY | Tempérée fraiche, humide | Sol argileux de haute activité
21150 | VENAREY LES LAUMES | Tempérée douce, humide | Sol argileux de haute activité
21150 | VENAREY LES LAUMES | Tempérée douce, humide | Sol argileux de haute activité
21330 | VERDONNET | Tempérée douce, humide | Sol argileux de haute activité
21260 | VERNOIS LES VESVRES | Tempérée douce, humide | Sol argileux de haute activité
21120 | VERNOT | Tempérée douce, humide | Sol argileux de haute activité
21260 | VERONNES | Tempérée douce, humide | Sol argileux de haute activité
21260 | VERONNES | Tempérée douce, humide | Sol argileux de haute activité
21540 | VERREY SOUS DREE | Tempérée fraiche, humide | Sol argileux de haute activité
21690 | VERREY SOUS SALMAISE | Tempérée fraiche, humide | Sol argileux de haute activité
21330 | VERTAULT | Tempérée douce, humide | Sol argileux de haute activité
21350 | VESVRES | Tempérée fraiche, humide | Sol argileux de haute activité
21360 | VEUVEY SUR OUCHE | Tempérée fraiche, humide | Sol argileux de haute activité
21520 | VEUXHAULLES SUR AUBE | Tempérée fraiche, humide | Sol argileux de haute activité
21430 | VIANGES | Tempérée douce, humide | Sol argileux de haute activité
21140 | VIC DE CHASSENAY | Tempérée douce, humide | Sol argileux de haute activité
21360 | VIC DES PRES | Tempérée fraiche, humide | Sol argileux de haute activité
21390 | VIC SOUS THIL | Tempérée douce, humide | Sol argileux de haute activité
21540 | VIEILMOULIN | Tempérée fraiche, humide | Sol argileux de haute activité
21270 | VIELVERGE | Tempérée douce, humide | Sol argileux de haute activité
21460 | VIEUX CHATEAU | Tempérée douce, humide | Sol argileux de haute activité
21310 | VIEVIGNE | Tempérée douce, humide | Sol argileux de haute activité
21230 | VIEVY | Tempérée douce, humide | Sol argileux de haute activité
21200 | VIGNOLES | Tempérée douce, humide | Sol argileux de haute activité
21450 | VILLAINES EN DUESMOIS | Tempérée fraiche, humide | Sol argileux de haute activité
21500 | VILLAINES LES PREVOTES | Tempérée douce, humide | Sol argileux de haute activité
21210 | VILLARGOIX | Tempérée fraiche, humide | Sol argileux de haute activité
21700 | VILLARS FONTAINE | Tempérée douce, humide | Sol argileux de haute activité
21140 | VILLARS ET VILLENOTTE | Tempérée douce, humide | Sol argileux de haute activité
21350 | VILLEBERNY | Tempérée fraiche, humide | Sol argileux de haute activité
21700 | VILLEBICHOT | Tempérée douce, humide | Sol argileux de haute activité
21120 | VILLECOMTE | Tempérée douce, humide | Sol argileux de haute activité
21330 | VILLEDIEU | Tempérée douce, humide | Sol argileux de haute activité
21350 | VILLEFERRY | Tempérée fraiche, humide | Sol argileux de haute activité
21450 | LA VILLENEUVE LES CONVERS | Tempérée fraiche, humide | Sol argileux de haute activité
21140 | VILLENEUVE SOUS CHARIGNY | Tempérée douce, humide | Sol argileux de haute activité
21700 | VILLERS LA FAYE | Tempérée douce, humide | Sol argileux de haute activité
21130 | VILLERS LES POTS | Tempérée douce, humide | Sol argileux de haute activité
21400 | VILLERS PATRAS | Tempérée douce, humide | Sol argileux de haute activité
21130 | VILLERS ROTIN | Tempérée douce, humide | Sol argileux de haute activité
21120 | VILLEY SUR TILLE | Tempérée douce, humide | Sol argileux de haute activité
21430 | VILLIERS EN MORVAN | Tempérée douce, humide | Sol argileux de haute activité
21400 | VILLIERS LE DUC | Tempérée douce, humide | Sol argileux de haute activité
21690 | VILLOTTE ST SEINE | Tempérée fraiche, humide | Sol argileux de haute activité
21400 | VILLOTTE SUR OURCE | Tempérée douce, humide | Sol argileux de haute activité
21350 | VILLY EN AUXOIS | Tempérée fraiche, humide | Sol argileux de haute activité
21250 | VILLY LE MOUTIER | Tempérée douce, humide | Sol sablonneux
21500 | VISERNY | Tempérée douce, humide | Sol argileux de haute activité
21350 | VITTEAUX | Tempérée fraiche, humide | Sol argileux de haute activité
21400 | VIX | Tempérée douce, humide | Sol argileux de haute activité
21190 | VOLNAY | Tempérée douce, humide | Sol argileux de haute activité
21270 | VONGES | Tempérée douce, humide | Sol argileux de haute activité
21700 | VOSNE ROMANEE | Tempérée douce, humide | Sol argileux de haute activité
21230 | VOUDENAY | Tempérée douce, humide | Sol argileux de haute activité
21640 | VOUGEOT | Tempérée douce, humide | #N/A
21290 | VOULAINES LES TEMPLIERS | Tempérée fraiche, humide | Sol argileux de haute activité
22460 | ALLINEUC | Tempérée douce, humide | Sol argileux de haute activité
22400 | ANDEL | Tempérée douce, humide | Sol argileux de haute activité
22100 | AUCALEUC | Tempérée douce, humide | Sol argileux de haute activité
22140 | BEGARD | Tempérée douce, humide | Sol argileux de haute activité
22140 | BEGARD | Tempérée douce, humide | Sol argileux de haute activité
22140 | BEGARD | Tempérée douce, humide | Sol argileux de haute activité
22140 | BEGARD | Tempérée douce, humide | Sol argileux de haute activité
22810 | BELLE ISLE EN TERRE | Tempérée douce, humide | Sol argileux de haute activité
22810 | BELLE ISLE EN TERRE | Tempérée douce, humide | Sol argileux de haute activité
22140 | BERHET | Tempérée douce, humide | Sol argileux de haute activité
22100 | BOBITAL | Tempérée douce, humide | Sol argileux de haute activité
22320 | LE BODEO | Tempérée douce, humide | Sol argileux de haute activité
22170 | BOQUEHO | Tempérée douce, humide | Sol argileux de haute activité
22240 | LA BOUILLIE | Tempérée douce, humide | Sol argileux de haute activité
22390 | BOURBRIAC | Tempérée douce, humide | Sol argileux de haute activité
22130 | BOURSEUL | Tempérée douce, humide | Sol argileux de haute activité
22510 | BREHAND | Tempérée douce, humide | Sol argileux de haute activité
22870 | ILE DE BREHAT | Tempérée douce, humide | #N/A
22140 | BRELIDY | Tempérée douce, humide | Sol argileux de haute activité
22170 | BRINGOLO | Tempérée douce, humide | Sol argileux de haute activité
22250 | BROONS | Tempérée douce, humide | Sol argileux de haute activité
22100 | BRUSVILY | Tempérée douce, humide | Sol argileux de haute activité
22160 | BULAT PESTIVIEN | Tempérée douce, humide | Sol argileux de haute activité
22160 | CALANHEL | Tempérée douce, humide | Sol argileux de haute activité
22160 | CALLAC DE BRETAGNE | Tempérée douce, humide | Sol argileux de haute activité
22100 | CALORGUEN | Tempérée douce, humide | Sol argileux de haute activité
22210 | LE CAMBOUT | Tempérée douce, humide | Sol argileux de haute activité
22450 | CAMLEZ | Tempérée douce, humide | Sol argileux de haute activité
22480 | CANIHUEL | Tempérée douce, humide | Sol argileux de haute activité
22300 | CAOUENNEC LANVEZEAC | Tempérée douce, humide | Sol argileux de haute activité
22300 | CAOUENNEC LANVEZEAC | Tempérée douce, humide | Sol argileux de haute activité
22160 | CARNOET | Tempérée douce, humide | Sol argileux de haute activité
22350 | CAULNES | Tempérée douce, humide | Sol argileux de haute activité
22530 | CAUREL | Tempérée douce, humide | Sol argileux de haute activité
22140 | CAVAN | Tempérée douce, humide | Sol argileux de haute activité
22630 | LES CHAMPS GERAUX | Tempérée douce, humide | Sol argileux de haute activité
22350 | LA CHAPELLE BLANCHE | Tempérée douce, humide | Sol argileux de haute activité
22160 | LA CHAPELLE NEUVE | Tempérée douce, humide | Sol argileux de haute activité
22210 | LA CHEZE | Tempérée douce, humide | Sol argileux de haute activité
22970 | COADOUT | Tempérée douce, humide | Sol argileux de haute activité
22140 | COATASCORN | Tempérée douce, humide | Sol argileux de haute activité
22450 | COATREVEN | Tempérée douce, humide | Sol argileux de haute activité
22210 | COETLOGON | Tempérée douce, humide | Sol argileux de haute activité
22400 | COETMIEUX | Tempérée douce, humide | Sol argileux de haute activité
22800 | COHINIAC | Tempérée douce, humide | Sol argileux de haute activité
22330 | LE MENE | Tempérée douce, humide | Sol argileux de haute activité
22330 | LE MENE | Tempérée douce, humide | Sol argileux de haute activité
22330 | LE MENE | Tempérée douce, humide | Sol argileux de haute activité
22330 | LE MENE | Tempérée douce, humide | Sol argileux de haute activité
22330 | LE MENE | Tempérée douce, humide | Sol argileux de haute activité
22330 | LE MENE | Tempérée douce, humide | Sol argileux de haute activité
22330 | LE MENE | Tempérée douce, humide | Sol argileux de haute activité
22320 | CORLAY | Tempérée douce, humide | Sol argileux de haute activité
22130 | CORSEUL | Tempérée douce, humide | Sol argileux de haute activité
22130 | CREHEN | Tempérée douce, humide | Sol argileux de haute activité
22100 | DINAN | Tempérée douce, humide | Sol argileux de haute activité
22100 | DINAN | Tempérée douce, humide | Sol argileux de haute activité
22160 | DUAULT | Tempérée douce, humide | Sol argileux de haute activité
22250 | EREAC | Tempérée douce, humide | Sol argileux de haute activité
22430 | ERQUY | Tempérée douce, humide | #N/A
22430 | ERQUY | Tempérée douce, humide | #N/A
22430 | ERQUY | Tempérée douce, humide | #N/A
22520 | BINIC ETABLES SUR MER | Tempérée douce, humide | #N/A
22680 | BINIC ETABLES SUR MER | Tempérée douce, humide | #N/A
22630 | EVRAN | Tempérée douce, humide | Sol argileux de haute activité
22290 | LE FAOUET | Tempérée douce, humide | Sol argileux de haute activité
22800 | LE FOEIL | Tempérée douce, humide | Sol argileux de haute activité
22150 | GAUSSON | Tempérée douce, humide | Sol argileux de haute activité
22110 | GLOMEL | Tempérée douce, humide | Sol argileux de haute activité
22230 | GOMENE | Tempérée douce, humide | Sol argileux de haute activité
22290 | GOMMENEC H | Tempérée douce, humide | Sol argileux de haute activité
22570 | GOUAREC | Tempérée douce, humide | Sol argileux de haute activité
22290 | GOUDELIN | Tempérée douce, humide | Sol argileux de haute activité
22200 | GRACES | Tempérée douce, humide | Sol argileux de haute activité
22200 | GRACES | Tempérée douce, humide | Sol argileux de haute activité
22460 | GRACE UZEL | Tempérée douce, humide | Sol argileux de haute activité
22350 | GUENROC | Tempérée douce, humide | Sol argileux de haute activité
22200 | GUINGAMP | Tempérée douce, humide | Sol argileux de haute activité
22350 | GUITTE | Tempérée douce, humide | Sol argileux de haute activité
22390 | GURUNHUEL | Tempérée douce, humide | Sol argileux de haute activité
22320 | LA HARMOYE | Tempérée douce, humide | Sol argileux de haute activité
22320 | LE HAUT CORLAY | Tempérée douce, humide | Sol argileux de haute activité
22600 | HEMONSTOIR | Tempérée douce, humide | Sol argileux de haute activité
22550 | HENANBIHEN | Tempérée douce, humide | Sol argileux de haute activité
22400 | HENANSAL | Tempérée douce, humide | Sol argileux de haute activité
22150 | HENON | Tempérée douce, humide | Sol argileux de haute activité
22120 | HILLION | Tempérée douce, humide | Sol argileux de haute activité
22120 | HILLION | Tempérée douce, humide | Sol argileux de haute activité
22100 | LE HINGLE | Tempérée douce, humide | Sol argileux de haute activité
22230 | ILLIFAUT | Tempérée douce, humide | Sol argileux de haute activité
22270 | JUGON LES LACS | Tempérée douce, humide | Sol argileux de haute activité
22270 | JUGON LES LACS | Tempérée douce, humide | Sol argileux de haute activité
22270 | JUGON LES LACS | Tempérée douce, humide | Sol argileux de haute activité
22270 | JUGON LES LACS | Tempérée douce, humide | Sol argileux de haute activité
22610 | KERBORS | Tempérée douce, humide | #N/A
22500 | KERFOT | Tempérée douce, humide | #N/A
22110 | KERGRIST MOELOU | Tempérée douce, humide | Sol argileux de haute activité
22480 | KERIEN | Tempérée douce, humide | Sol argileux de haute activité
22450 | KERMARIA SULARD | Tempérée douce, humide | Sol argileux de haute activité
22140 | KERMOROC H | Tempérée douce, humide | Sol argileux de haute activité
22480 | KERPERT | Tempérée douce, humide | Sol argileux de haute activité
22400 | LAMBALLE ARMOR | Tempérée douce, humide | Sol argileux de haute activité
22400 | LAMBALLE ARMOR | Tempérée douce, humide | Sol argileux de haute activité
22400 | LAMBALLE ARMOR | Tempérée douce, humide | Sol argileux de haute activité
22400 | LAMBALLE ARMOR | Tempérée douce, humide | Sol argileux de haute activité
22400 | LAMBALLE ARMOR | Tempérée douce, humide | Sol argileux de haute activité
22400 | LAMBALLE ARMOR | Tempérée douce, humide | Sol argileux de haute activité
22400 | LAMBALLE ARMOR | Tempérée douce, humide | Sol argileux de haute activité
22400 | LAMBALLE ARMOR | Tempérée douce, humide | Sol argileux de haute activité
22400 | LAMBALLE ARMOR | Tempérée douce, humide | Sol argileux de haute activité
22770 | LANCIEUX | Tempérée douce, humide | #N/A
22140 | LANDEBAERON | Tempérée douce, humide | Sol argileux de haute activité
22130 | LANDEBIA | Tempérée douce, humide | Sol argileux de haute activité
22980 | LA LANDEC | Tempérée douce, humide | Sol argileux de haute activité
22400 | LANDEHEN | Tempérée douce, humide | Sol argileux de haute activité
22800 | LANFAINS | Tempérée douce, humide | Sol argileux de haute activité
22450 | LANGOAT | Tempérée douce, humide | Sol argileux de haute activité
22490 | LANGROLAY SUR RANCE | Tempérée douce, humide | Sol argileux de haute activité
22980 | LANGUEDIAS | Tempérée douce, humide | Sol argileux de haute activité
22130 | LANGUENAN | Tempérée douce, humide | Sol argileux de haute activité
22360 | LANGUEUX | Tempérée douce, humide | #N/A
22360 | LANGUEUX | Tempérée douce, humide | #N/A
22570 | BON REPOS SUR BLAVET | Tempérée douce, humide | Sol argileux de haute activité
22570 | BON REPOS SUR BLAVET | Tempérée douce, humide | Sol argileux de haute activité
22570 | BON REPOS SUR BLAVET | Tempérée douce, humide | Sol argileux de haute activité
22290 | LANLEFF | Tempérée douce, humide | Sol argileux de haute activité
22580 | LANLOUP | Tempérée douce, humide | Sol argileux de haute activité
22300 | LANMERIN | Tempérée douce, humide | Sol argileux de haute activité
22610 | LANMODEZ | Tempérée douce, humide | #N/A
22290 | LANNEBERT | Tempérée douce, humide | Sol argileux de haute activité
22300 | LANNION | Tempérée douce, humide | Sol argileux de haute activité
22300 | LANNION | Tempérée douce, humide | Sol argileux de haute activité
22250 | LANRELAS | Tempérée douce, humide | Sol argileux de haute activité
22480 | LANRIVAIN | Tempérée douce, humide | Sol argileux de haute activité
22170 | LANRODEC | Tempérée douce, humide | Sol argileux de haute activité
22410 | LANTIC | Tempérée douce, humide | Sol argileux de haute activité
22410 | LANTIC | Tempérée douce, humide | Sol argileux de haute activité
22100 | LANVALLAY | Tempérée douce, humide | Sol argileux de haute activité
22100 | LANVALLAY | Tempérée douce, humide | Sol argileux de haute activité
22100 | LANVALLAY | Tempérée douce, humide | Sol argileux de haute activité
22420 | LANVELLEC | Tempérée douce, humide | Sol argileux de haute activité
22290 | LANVOLLON | Tempérée douce, humide | Sol argileux de haute activité
22230 | LAURENAN | Tempérée douce, humide | Sol argileux de haute activité
22570 | LESCOUET GOUAREC | Tempérée douce, humide | Sol argileux de haute activité
22800 | LE LESLAY | Tempérée douce, humide | Sol argileux de haute activité
22740 | LEZARDRIEUX | Tempérée douce, humide | #N/A
22740 | LEZARDRIEUX | Tempérée douce, humide | #N/A
22340 | LOCARN | Tempérée douce, humide | Sol argileux de haute activité
22810 | LOC ENVEL | Tempérée douce, humide | Sol argileux de haute activité
22780 | LOGUIVY PLOUGRAS | Tempérée douce, humide | Sol argileux de haute activité
22160 | LOHUEC | Tempérée douce, humide | Sol argileux de haute activité
22230 | LOSCOUET SUR MEU | Tempérée douce, humide | Sol argileux de haute activité
22700 | LOUANNEC | Tempérée douce, humide | #N/A
22540 | LOUARGAT | Tempérée douce, humide | Sol argileux de haute activité
22540 | LOUARGAT | Tempérée douce, humide | Sol argileux de haute activité
22600 | LOUDEAC | Tempérée douce, humide | Sol argileux de haute activité
22340 | MAEL CARHAIX | Tempérée douce, humide | Sol argileux de haute activité
22160 | MAEL PESTIVIEN | Tempérée douce, humide | Sol argileux de haute activité
22480 | MAGOAR | Tempérée douce, humide | Sol argileux de haute activité
22640 | LA MALHOURE | Tempérée douce, humide | Sol argileux de haute activité
22450 | MANTALLOT | Tempérée douce, humide | Sol argileux de haute activité
22550 | MATIGNON | Tempérée douce, humide | Sol argileux de haute activité
22440 | LA MEAUGON | Tempérée douce, humide | #N/A
22270 | MEGRIT | Tempérée douce, humide | Sol argileux de haute activité
22110 | MELLIONNEC | Tempérée douce, humide | Sol argileux de haute activité
22230 | MERDRIGNAC | Tempérée douce, humide | Sol argileux de haute activité
22230 | MERILLAC | Tempérée douce, humide | Sol argileux de haute activité
22460 | MERLEAC | Tempérée douce, humide | Sol argileux de haute activité
22200 | LE MERZER | Tempérée douce, humide | Sol argileux de haute activité
22220 | MINIHY TREGUIER | Tempérée douce, humide | Sol argileux de haute activité
22510 | MONCONTOUR DE BRETAGNE | Tempérée douce, humide | Sol argileux de haute activité
22600 | LA MOTTE | Tempérée douce, humide | Sol argileux de haute activité
22200 | MOUSTERU | Tempérée douce, humide | Sol argileux de haute activité
22340 | LE MOUSTOIR | Tempérée douce, humide | Sol argileux de haute activité
22530 | GUERLEDAN | Tempérée douce, humide | Sol argileux de haute activité
22530 | GUERLEDAN | Tempérée douce, humide | Sol argileux de haute activité
22400 | NOYAL | Tempérée douce, humide | Sol argileux de haute activité
22200 | PABU | Tempérée douce, humide | Sol argileux de haute activité
22500 | PAIMPOL | Tempérée douce, humide | #N/A
22340 | PAULE | Tempérée douce, humide | Sol argileux de haute activité
22540 | PEDERNEC | Tempérée douce, humide | Sol argileux de haute activité
22540 | PEDERNEC | Tempérée douce, humide | Sol argileux de haute activité
22510 | PENGUILY | Tempérée douce, humide | Sol argileux de haute activité
22710 | PENVENAN | Tempérée douce, humide | #N/A
22710 | PENVENAN | Tempérée douce, humide | #N/A
22710 | PENVENAN | Tempérée douce, humide | #N/A
22700 | PERROS GUIREC | Tempérée douce, humide | #N/A
22700 | PERROS GUIREC | Tempérée douce, humide | #N/A
22700 | PERROS GUIREC | Tempérée douce, humide | #N/A
22480 | PEUMERIT QUINTIN | Tempérée douce, humide | Sol argileux de haute activité
22800 | PLAINE HAUTE | Tempérée douce, humide | Sol argileux de haute activité
22940 | PLAINTEL | Tempérée douce, humide | #N/A
22130 | PLANCOET | Tempérée douce, humide | Sol argileux de haute activité
22550 | PLEBOULLE | Tempérée douce, humide | Sol argileux de haute activité
22270 | PLEDELIAC | Tempérée douce, humide | Sol argileux de haute activité
22960 | PLEDRAN | Tempérée douce, humide | Sol argileux de haute activité
22290 | PLEGUIEN | Tempérée douce, humide | Sol argileux de haute activité
22290 | PLEHEDEL | Tempérée douce, humide | Sol argileux de haute activité
22240 | FREHEL | Tempérée douce, humide | Sol argileux de haute activité
22240 | FREHEL | Tempérée douce, humide | Sol argileux de haute activité
22240 | FREHEL | Tempérée douce, humide | Sol argileux de haute activité
22980 | PLELAN LE PETIT | Tempérée douce, humide | Sol argileux de haute activité
22570 | PLELAUFF | Tempérée douce, humide | Sol argileux de haute activité
22170 | PLELO | Tempérée douce, humide | Sol argileux de haute activité
22170 | PLELO | Tempérée douce, humide | Sol argileux de haute activité
22210 | PLEMET | Tempérée douce, humide | Sol argileux de haute activité
22210 | PLEMET | Tempérée douce, humide | Sol argileux de haute activité
22150 | PLEMY | Tempérée douce, humide | Sol argileux de haute activité
22640 | PLENEE JUGON | Tempérée douce, humide | Sol argileux de haute activité
22370 | PLENEUF VAL ANDRE | Tempérée douce, humide | #N/A
22190 | PLERIN | Tempérée douce, humide | Sol argileux de haute activité
22190 | PLERIN | Tempérée douce, humide | Sol argileux de haute activité
22190 | PLERIN | Tempérée douce, humide | Sol argileux de haute activité
22170 | PLERNEUF | Tempérée douce, humide | Sol argileux de haute activité
22720 | PLESIDY | Tempérée douce, humide | Sol argileux de haute activité
22490 | PLESLIN TRIGAVOU | Tempérée douce, humide | Sol argileux de haute activité
22490 | PLESLIN TRIGAVOU | Tempérée douce, humide | Sol argileux de haute activité
22640 | PLESTAN | Tempérée douce, humide | Sol argileux de haute activité
22310 | PLESTIN LES GREVES | Tempérée douce, humide | Sol argileux de haute activité
22310 | PLESTIN LES GREVES | Tempérée douce, humide | Sol argileux de haute activité
22610 | PLEUBIAN | Tempérée douce, humide | #N/A
22610 | PLEUBIAN | Tempérée douce, humide | #N/A
22740 | PLEUDANIEL | Tempérée douce, humide | #N/A
22690 | PLEUDIHEN SUR RANCE | Tempérée douce, humide | #N/A
22560 | PLEUMEUR BODOU | Tempérée douce, humide | #N/A
22560 | PLEUMEUR BODOU | Tempérée douce, humide | #N/A
22560 | PLEUMEUR BODOU | Tempérée douce, humide | #N/A
22740 | PLEUMEUR GAUTIER | Tempérée douce, humide | #N/A
22130 | PLEVEN | Tempérée douce, humide | Sol argileux de haute activité
22240 | PLEVENON | Tempérée douce, humide | Sol argileux de haute activité
22340 | PLEVIN | Tempérée douce, humide | Sol argileux de haute activité
22150 | PLOEUC L HERMITAGE | Tempérée douce, humide | Sol argileux de haute activité
22150 | PLOEUC L HERMITAGE | Tempérée douce, humide | Sol argileux de haute activité
22260 | PLOEZAL | Tempérée douce, humide | Sol argileux de haute activité
22130 | PLOREC SUR ARGUENON | Tempérée douce, humide | Sol argileux de haute activité
22170 | CHATELAUDREN PLOUAGAT | Tempérée douce, humide | Sol argileux de haute activité
22170 | CHATELAUDREN PLOUAGAT | Tempérée douce, humide | Sol argileux de haute activité
22420 | PLOUARET | Tempérée douce, humide | Sol argileux de haute activité
22830 | PLOUASNE | Tempérée douce, humide | Sol argileux de haute activité
22650 | BEAUSSAIS SUR MER | Tempérée douce, humide | Sol argileux de haute activité
22650 | BEAUSSAIS SUR MER | Tempérée douce, humide | Sol argileux de haute activité
22650 | BEAUSSAIS SUR MER | Tempérée douce, humide | Sol argileux de haute activité
22620 | PLOUBAZLANEC | Tempérée douce, humide | #N/A
22620 | PLOUBAZLANEC | Tempérée douce, humide | #N/A
22620 | PLOUBAZLANEC | Tempérée douce, humide | #N/A
22300 | PLOUBEZRE | Tempérée douce, humide | Sol argileux de haute activité
22260 | PLOUEC DU TRIEUX | Tempérée douce, humide | Sol argileux de haute activité
22490 | PLOUER SUR RANCE | Tempérée douce, humide | Sol argileux de haute activité
22470 | PLOUEZEC | Tempérée douce, humide | #N/A
22470 | PLOUEZEC | Tempérée douce, humide | #N/A
22440 | PLOUFRAGAN | Tempérée douce, humide | #N/A
22440 | PLOUFRAGAN | Tempérée douce, humide | #N/A
22810 | PLOUGONVER | Tempérée douce, humide | Sol argileux de haute activité
22780 | PLOUGRAS | Tempérée douce, humide | Sol argileux de haute activité
22820 | PLOUGRESCANT | Tempérée douce, humide | #N/A
22150 | PLOUGUENAST LANGAST | Tempérée douce, humide | Sol argileux de haute activité
22150 | PLOUGUENAST LANGAST | Tempérée douce, humide | Sol argileux de haute activité
22110 | PLOUGUERNEVEL | Tempérée douce, humide | Sol argileux de haute activité
22220 | PLOUGUIEL | Tempérée douce, humide | Sol argileux de haute activité
22580 | PLOUHA | Tempérée douce, humide | Sol argileux de haute activité
22580 | PLOUHA | Tempérée douce, humide | Sol argileux de haute activité
22200 | PLOUISY | Tempérée douce, humide | Sol argileux de haute activité
22300 | PLOULEC H | Tempérée douce, humide | Sol argileux de haute activité
22300 | PLOULEC H | Tempérée douce, humide | Sol argileux de haute activité
22970 | PLOUMAGOAR | Tempérée douce, humide | Sol argileux de haute activité
22300 | PLOUMILLIAU | Tempérée douce, humide | Sol argileux de haute activité
22780 | PLOUNERIN | Tempérée douce, humide | Sol argileux de haute activité
22810 | PLOUNEVEZ MOEDEC | Tempérée douce, humide | Sol argileux de haute activité
22110 | PLOUNEVEZ QUINTIN | Tempérée douce, humide | Sol argileux de haute activité
22160 | PLOURAC H | Tempérée douce, humide | Sol argileux de haute activité
22410 | PLOURHAN | Tempérée douce, humide | Sol argileux de haute activité
22860 | PLOURIVO | Tempérée douce, humide | #N/A
22170 | PLOUVARA | Tempérée douce, humide | Sol argileux de haute activité
22420 | PLOUZELAMBRE | Tempérée douce, humide | Sol argileux de haute activité
22290 | PLUDUAL | Tempérée douce, humide | Sol argileux de haute activité
22130 | PLUDUNO | Tempérée douce, humide | Sol argileux de haute activité
22310 | PLUFUR | Tempérée douce, humide | Sol argileux de haute activité
22350 | PLUMAUDAN | Tempérée douce, humide | Sol argileux de haute activité
22250 | PLUMAUGAT | Tempérée douce, humide | Sol argileux de haute activité
22210 | PLUMIEUX | Tempérée douce, humide | Sol argileux de haute activité
22240 | PLURIEN | Tempérée douce, humide | Sol argileux de haute activité
22160 | PLUSQUELLEC | Tempérée douce, humide | Sol argileux de haute activité
22320 | PLUSSULIEN | Tempérée douce, humide | Sol argileux de haute activité
22140 | PLUZUNET | Tempérée douce, humide | Sol argileux de haute activité
22120 | POMMERET | Tempérée douce, humide | Sol argileux de haute activité
22200 | POMMERIT LE VICOMTE | Tempérée douce, humide | Sol argileux de haute activité
22390 | PONT MELVEZ | Tempérée douce, humide | Sol argileux de haute activité
22260 | PONTRIEUX | Tempérée douce, humide | Sol argileux de haute activité
22590 | PORDIC | Tempérée douce, humide | #N/A
22590 | PORDIC | Tempérée douce, humide | #N/A
22590 | PORDIC | Tempérée douce, humide | #N/A
22140 | PRAT | Tempérée douce, humide | Sol argileux de haute activité
22210 | LA PRENESSAYE | Tempérée douce, humide | Sol argileux de haute activité
22260 | QUEMPER GUEZENNEC | Tempérée douce, humide | Sol argileux de haute activité
22450 | QUEMPERVEN | Tempérée douce, humide | Sol argileux de haute activité
22120 | QUESSOY | Tempérée douce, humide | Sol argileux de haute activité
22120 | QUESSOY | Tempérée douce, humide | Sol argileux de haute activité
22100 | QUEVERT | Tempérée douce, humide | Sol argileux de haute activité
22100 | QUEVERT | Tempérée douce, humide | Sol argileux de haute activité
22460 | LE QUILLIO | Tempérée douce, humide | Sol argileux de haute activité
22400 | QUINTENIC | Tempérée douce, humide | Sol argileux de haute activité
22800 | QUINTIN | Tempérée douce, humide | Sol argileux de haute activité
22630 | LE QUIOU | Tempérée douce, humide | Sol argileux de haute activité
22450 | LA ROCHE JAUDY | Tempérée douce, humide | Sol argileux de haute activité
22450 | LA ROCHE JAUDY | Tempérée douce, humide | Sol argileux de haute activité
22450 | LA ROCHE JAUDY | Tempérée douce, humide | Sol argileux de haute activité
22450 | LA ROCHE JAUDY | Tempérée douce, humide | Sol argileux de haute activité
22300 | ROSPEZ | Tempérée douce, humide | Sol argileux de haute activité
22110 | ROSTRENEN | Tempérée douce, humide | Sol argileux de haute activité
22110 | ROSTRENEN | Tempérée douce, humide | Sol argileux de haute activité
22250 | ROUILLAC | Tempérée douce, humide | Sol argileux de haute activité
22550 | RUCA | Tempérée douce, humide | Sol argileux de haute activité
22260 | RUNAN | Tempérée douce, humide | Sol argileux de haute activité
22390 | ST ADRIEN | Tempérée douce, humide | Sol argileux de haute activité
22200 | ST AGATHON | Tempérée douce, humide | Sol argileux de haute activité
22400 | ST ALBAN | Tempérée douce, humide | Sol argileux de haute activité
22630 | ST ANDRE DES EAUX | Tempérée douce, humide | Sol argileux de haute activité
22600 | ST BARNABE | Tempérée douce, humide | Sol argileux de haute activité
22800 | ST BIHY | Tempérée douce, humide | Sol argileux de haute activité
22800 | ST BRANDAN | Tempérée douce, humide | Sol argileux de haute activité
22000 | ST BRIEUC | Tempérée douce, humide | #N/A
22600 | ST CARADEC | Tempérée douce, humide | Sol argileux de haute activité
22100 | ST CARNE | Tempérée douce, humide | Sol argileux de haute activité
22150 | ST CARREUC | Tempérée douce, humide | Sol argileux de haute activité
22380 | ST CAST LE GUILDO | Tempérée douce, humide | #N/A
22380 | ST CAST LE GUILDO | Tempérée douce, humide | #N/A
22260 | ST CLET | Tempérée douce, humide | Sol argileux de haute activité
22480 | ST CONNAN | Tempérée douce, humide | Sol argileux de haute activité
22530 | ST CONNEC | Tempérée douce, humide | Sol argileux de haute activité
22400 | ST DENOUAL | Tempérée douce, humide | Sol argileux de haute activité
22800 | ST DONAN | Tempérée douce, humide | Sol argileux de haute activité
22210 | ST ETIENNE DU GUE DE L ISLE | Tempérée douce, humide | Sol argileux de haute activité
22720 | ST FIACRE | Tempérée douce, humide | Sol argileux de haute activité
22800 | ST GILDAS | Tempérée douce, humide | Sol argileux de haute activité
22290 | ST GILLES LES BOIS | Tempérée douce, humide | Sol argileux de haute activité
22480 | ST GILLES PLIGEAUX | Tempérée douce, humide | Sol argileux de haute activité
22530 | ST GILLES VIEUX MARCHE | Tempérée douce, humide | Sol argileux de haute activité
22510 | ST GLEN | Tempérée douce, humide | Sol argileux de haute activité
22100 | ST HELEN | Tempérée douce, humide | Sol argileux de haute activité
22460 | ST HERVE | Tempérée douce, humide | Sol argileux de haute activité
22750 | ST JACUT DE LA MER | Tempérée douce, humide | #N/A
22170 | ST JEAN KERDANIEL | Tempérée douce, humide | Sol argileux de haute activité
22350 | ST JOUAN DE L ISLE | Tempérée douce, humide | Sol argileux de haute activité
22630 | ST JUDOCE | Tempérée douce, humide | Sol argileux de haute activité
22940 | ST JULIEN | Tempérée douce, humide | #N/A
22630 | ST JUVAT | Tempérée douce, humide | Sol argileux de haute activité
22230 | ST LAUNEUC | Tempérée douce, humide | Sol argileux de haute activité
22140 | ST LAURENT | Tempérée douce, humide | Sol argileux de haute activité
22130 | ST LORMEL | Tempérée douce, humide | Sol argileux de haute activité
22350 | ST MADEN | Tempérée douce, humide | Sol argileux de haute activité
22320 | ST MARTIN DES PRES | Tempérée douce, humide | Sol argileux de haute activité
22600 | ST MAUDAN | Tempérée douce, humide | Sol argileux de haute activité
22980 | ST MAUDEZ | Tempérée douce, humide | Sol argileux de haute activité
22320 | ST MAYEUX | Tempérée douce, humide | Sol argileux de haute activité
22980 | ST MELOIR DES BOIS | Tempérée douce, humide | Sol argileux de haute activité
22980 | ST MICHEL DE PLELAN | Tempérée douce, humide | Sol argileux de haute activité
22300 | ST MICHEL EN GREVE | Tempérée douce, humide | Sol argileux de haute activité
22160 | ST NICODEME | Tempérée douce, humide | Sol argileux de haute activité
22480 | ST NICOLAS DU PELEM | Tempérée douce, humide | Sol argileux de haute activité
22720 | ST PEVER | Tempérée douce, humide | Sol argileux de haute activité
22550 | ST POTAN | Tempérée douce, humide | Sol argileux de haute activité
22700 | ST QUAY PERROS | Tempérée douce, humide | #N/A
22410 | ST QUAY PORTRIEUX | Tempérée douce, humide | Sol argileux de haute activité
22410 | ST QUAY PORTRIEUX | Tempérée douce, humide | Sol argileux de haute activité
22270 | ST RIEUL | Tempérée douce, humide | Sol argileux de haute activité
22100 | ST SAMSON SUR RANCE | Tempérée douce, humide | Sol argileux de haute activité
22100 | ST SAMSON SUR RANCE | Tempérée douce, humide | Sol argileux de haute activité
22160 | ST SERVAIS | Tempérée douce, humide | Sol argileux de haute activité
22460 | ST THELO | Tempérée douce, humide | Sol argileux de haute activité
22480 | STE TREPHINE | Tempérée douce, humide | Sol argileux de haute activité
22510 | ST TRIMOEL | Tempérée douce, humide | Sol argileux de haute activité
22230 | ST VRAN | Tempérée douce, humide | Sol argileux de haute activité
22570 | ST IGEAUX | Tempérée douce, humide | Sol argileux de haute activité
22720 | SENVEN LEHART | Tempérée douce, humide | Sol argileux de haute activité
22250 | SEVIGNAC | Tempérée douce, humide | Sol argileux de haute activité
22200 | SQUIFFIEC | Tempérée douce, humide | Sol argileux de haute activité
22100 | TADEN | Tempérée douce, humide | Sol argileux de haute activité
22140 | TONQUEDEC | Tempérée douce, humide | Sol argileux de haute activité
22640 | TRAMAIN | Tempérée douce, humide | Sol argileux de haute activité
22980 | TREBEDAN | Tempérée douce, humide | Sol argileux de haute activité
22560 | TREBEURDEN | Tempérée douce, humide | #N/A
22340 | TREBRIVAN | Tempérée douce, humide | Sol argileux de haute activité
22510 | TREBRY | Tempérée douce, humide | Sol argileux de haute activité
22510 | TREDANIEL | Tempérée douce, humide | Sol argileux de haute activité
22220 | TREDARZEC | Tempérée douce, humide | Sol argileux de haute activité
22250 | TREDIAS | Tempérée douce, humide | Sol argileux de haute activité
22300 | TREDREZ LOCQUEMEAU | Tempérée douce, humide | Sol argileux de haute activité
22300 | TREDREZ LOCQUEMEAU | Tempérée douce, humide | Sol argileux de haute activité
22310 | TREDUDER | Tempérée douce, humide | Sol argileux de haute activité
22340 | TREFFRIN | Tempérée douce, humide | Sol argileux de haute activité
22630 | TREFUMEL | Tempérée douce, humide | Sol argileux de haute activité
22730 | TREGASTEL | Tempérée douce, humide | #N/A
22540 | TREGLAMUS | Tempérée douce, humide | Sol argileux de haute activité
22590 | TREGOMEUR | Tempérée douce, humide | #N/A
22200 | TREGONNEAU | Tempérée douce, humide | Sol argileux de haute activité
22420 | TREGROM | Tempérée douce, humide | Sol argileux de haute activité
22950 | TREGUEUX | Tempérée douce, humide | #N/A
22950 | TREGUEUX | Tempérée douce, humide | #N/A
22290 | TREGUIDEL | Tempérée douce, humide | Sol argileux de haute activité
22220 | TREGUIER | Tempérée douce, humide | Sol argileux de haute activité
22660 | TRELEVERN | Tempérée douce, humide | Sol argileux de haute activité
22100 | TRELIVAN | Tempérée douce, humide | Sol argileux de haute activité
22110 | TREMARGAT | Tempérée douce, humide | Sol argileux de haute activité
22310 | TREMEL | Tempérée douce, humide | Sol argileux de haute activité
22490 | TREMEREUC | Tempérée douce, humide | Sol argileux de haute activité
22250 | TREMEUR | Tempérée douce, humide | Sol argileux de haute activité
22290 | TREMEVEN | Tempérée douce, humide | Sol argileux de haute activité
22230 | TREMOREL | Tempérée douce, humide | Sol argileux de haute activité
22440 | TREMUSON | Tempérée douce, humide | #N/A
22340 | TREOGAN | Tempérée douce, humide | Sol argileux de haute activité
22290 | TRESSIGNAUX | Tempérée douce, humide | Sol argileux de haute activité
22600 | TREVE | Tempérée douce, humide | Sol argileux de haute activité
22410 | TREVENEUC | Tempérée douce, humide | Sol argileux de haute activité
22290 | TREVEREC | Tempérée douce, humide | Sol argileux de haute activité
22660 | TREVOU TREGUIGNEC | Tempérée douce, humide | Sol argileux de haute activité
22100 | TREVRON | Tempérée douce, humide | Sol argileux de haute activité
22450 | TREZENY | Tempérée douce, humide | Sol argileux de haute activité
22450 | TROGUERY | Tempérée douce, humide | Sol argileux de haute activité
22460 | UZEL PRES L OUST | Tempérée douce, humide | Sol argileux de haute activité
22690 | LA VICOMTE SUR RANCE | Tempérée douce, humide | #N/A
22800 | LE VIEUX BOURG | Tempérée douce, humide | Sol argileux de haute activité
22420 | LE VIEUX MARCHE | Tempérée douce, humide | Sol argileux de haute activité
22980 | VILDE GUINGALAN | Tempérée douce, humide | Sol argileux de haute activité
22120 | YFFINIAC | Tempérée douce, humide | Sol argileux de haute activité
22930 | YVIAS | Tempérée douce, humide | Sol argileux de haute activité
22350 | YVIGNAC LA TOUR | Tempérée douce, humide | Sol argileux de haute activité
23150 | AHUN | Tempérée douce, humide | #N/A
23380 | AJAIN | Tempérée douce, humide | Sol argileux de haute activité
23200 | ALLEYRAT | Tempérée douce, humide | Sol argileux de haute activité
23000 | ANZEME | Tempérée douce, humide | Sol argileux de haute activité
23700 | ARFEUILLE CHATAIN | Tempérée fraiche, humide | Sol argileux de haute activité
23210 | ARRENES | Tempérée douce, humide | Sol argileux de haute activité
23480 | ARS | Tempérée fraiche, humide | Sol argileux de haute activité
23200 | AUBUSSON | Tempérée douce, humide | Sol argileux de haute activité
23170 | AUGE | Tempérée douce, humide | Sol argileux de haute activité
23210 | AUGERES | Tempérée douce, humide | Sol argileux de haute activité
23210 | AULON | Tempérée douce, humide | Sol argileux de haute activité
23400 | AURIAT | Tempérée douce, humide | Sol argileux de haute activité
23700 | AUZANCES | Tempérée fraiche, humide | Sol argileux de haute activité
23210 | AZAT CHATENET | Tempérée douce, humide | Sol argileux de haute activité
23160 | AZERABLES | Tempérée douce, humide | Sol argileux de haute activité
23120 | BANIZE | Tempérée fraiche, humide | #N/A
23260 | BASVILLE | Tempérée fraiche, humide | Sol argileux de haute activité
23160 | BAZELAT | Tempérée douce, humide | Sol argileux de haute activité
23260 | BEISSAT | Tempérée fraiche, humide | Sol argileux de haute activité
23190 | BELLEGARDE EN MARCHE | Tempérée fraiche, humide | Sol argileux de haute activité
23210 | BENEVENT L ABBAYE | Tempérée douce, humide | Sol argileux de haute activité
23270 | BETETE | Tempérée douce, humide | Sol argileux de haute activité
23140 | BLAUDEIX | Tempérée douce, humide | Sol argileux de haute activité
23200 | BLESSAC | Tempérée douce, humide | Sol argileux de haute activité
23220 | BONNAT | Tempérée douce, humide | Sol argileux de haute activité
23230 | BORD ST GEORGES | Tempérée douce, humide | Sol argileux de haute activité
23400 | BOSMOREAU LES MINES | Tempérée douce, humide | Sol argileux de haute activité
23200 | BOSROGER | Tempérée douce, humide | Sol argileux de haute activité
23220 | LE BOURG D HEM | Tempérée douce, humide | Sol argileux de haute activité
23400 | BOURGANEUF | Tempérée douce, humide | Sol argileux de haute activité
23600 | BOUSSAC | Tempérée douce, humide | Sol argileux de haute activité
23600 | BOUSSAC BOURG | Tempérée douce, humide | Sol argileux de haute activité
23000 | LA BRIONNE | Tempérée douce, humide | Sol argileux de haute activité
23700 | BROUSSE | Tempérée fraiche, humide | Sol argileux de haute activité
23170 | BUDELIERE | Tempérée douce, humide | Sol argileux de haute activité
23320 | BUSSIERE DUNOISE | Tempérée douce, humide | Sol argileux de haute activité
23700 | BUSSIERE NOUVELLE | Tempérée fraiche, humide | Sol argileux de haute activité
23600 | BUSSIERE ST GEORGES | Tempérée douce, humide | Sol argileux de haute activité
23800 | LA CELLE DUNOISE | Tempérée douce, humide | Sol argileux de haute activité
23230 | LA CELLE SOUS GOUZON | Tempérée douce, humide | Sol argileux de haute activité
23350 | LA CELLETTE | Tempérée douce, humide | #N/A
23210 | CEYROUX | Tempérée douce, humide | Sol argileux de haute activité
23480 | CHAMBERAUD | Tempérée fraiche, humide | Sol argileux de haute activité
23220 | CHAMBON STE CROIX | Tempérée douce, humide | Sol argileux de haute activité
23170 | CHAMBON SUR VOUEIZE | Tempérée douce, humide | Sol argileux de haute activité
23110 | CHAMBONCHARD | Tempérée fraiche, humide | Sol argileux de haute activité
23240 | CHAMBORAND | Tempérée douce, humide | Sol argileux de haute activité
23190 | CHAMPAGNAT | Tempérée fraiche, humide | Sol argileux de haute activité
23220 | CHAMPSANGLARD | Tempérée douce, humide | Sol argileux de haute activité
23160 | LA CHAPELLE BALOUE | Tempérée douce, humide | Sol argileux de haute activité
23250 | LA CHAPELLE ST MARTIAL | Tempérée fraiche, humide | Sol argileux de haute activité
23000 | LA CHAPELLE TAILLEFERT | Tempérée douce, humide | Sol argileux de haute activité
23700 | CHARD | Tempérée fraiche, humide | Sol argileux de haute activité
23700 | CHARRON | Tempérée fraiche, humide | Sol argileux de haute activité
23700 | CHATELARD | Tempérée fraiche, humide | Sol argileux de haute activité
23430 | CHATELUS LE MARCHEIX | Tempérée douce, humide | Sol argileux de haute activité
23270 | CHATELUS MALVALEIX | Tempérée douce, humide | Sol argileux de haute activité
23130 | LE CHAUCHET | Tempérée douce, humide | Sol argileux de haute activité
23200 | LA CHAUSSADE | Tempérée douce, humide | Sol argileux de haute activité
23250 | CHAVANAT | Tempérée fraiche, humide | Sol argileux de haute activité
23130 | CHENERAILLES | Tempérée douce, humide | Sol argileux de haute activité
23220 | CHENIERS | Tempérée douce, humide | Sol argileux de haute activité
23500 | CLAIRAVAUX | Tempérée fraiche, humide | Sol argileux de haute activité
23270 | CLUGNAT | Tempérée douce, humide | Sol argileux de haute activité
23800 | COLONDANNES | Tempérée douce, humide | Sol argileux de haute activité
23700 | LE COMPAS | Tempérée fraiche, humide | Sol argileux de haute activité
23100 | LA COURTINE | Tempérée fraiche, humide | Sol spodique
23140 | CRESSAT | Tempérée douce, humide | Sol argileux de haute activité
23260 | CROCQ | Tempérée fraiche, humide | Sol argileux de haute activité
23160 | CROZANT | Tempérée douce, humide | Sol argileux de haute activité
23500 | CROZE | Tempérée fraiche, humide | Sol argileux de haute activité
23140 | DOMEYROT | Tempérée douce, humide | Sol argileux de haute activité
23700 | DONTREIX | Tempérée fraiche, humide | Sol argileux de haute activité
23480 | LE DONZEIL | Tempérée fraiche, humide | Sol argileux de haute activité
23800 | DUN LE PALESTEL | Tempérée douce, humide | Sol argileux de haute activité
23110 | EVAUX LES BAINS | Tempérée fraiche, humide | Sol argileux de haute activité
23340 | FAUX LA MONTAGNE | Tempérée fraiche, humide | Sol spodique
23400 | FAUX MAZURAS | Tempérée douce, humide | Sol argileux de haute activité
23500 | FELLETIN | Tempérée fraiche, humide | Sol argileux de haute activité
23100 | FENIERS | Tempérée fraiche, humide | Sol spodique
23260 | FLAYAT | Tempérée fraiche, humide | Sol argileux de haute activité
23320 | FLEURAT | Tempérée douce, humide | Sol argileux de haute activité
23110 | FONTANIERES | Tempérée fraiche, humide | Sol argileux de haute activité
23360 | LA FORET DU TEMPLE | Tempérée douce, humide | Sol argileux de haute activité
23480 | FRANSECHES | Tempérée fraiche, humide | Sol argileux de haute activité
23450 | FRESSELINES | Tempérée douce, humide | Sol argileux de haute activité
23320 | GARTEMPE | Tempérée douce, humide | Sol argileux de haute activité
23350 | GENOUILLAC | Tempérée douce, humide | #N/A
23340 | GENTIOUX PIGEROLLES | Tempérée fraiche, humide | Sol spodique
23340 | GENTIOUX PIGEROLLES | Tempérée fraiche, humide | Sol spodique
23500 | GIOUX | Tempérée fraiche, humide | Sol argileux de haute activité
23380 | GLENIC | Tempérée douce, humide | Sol argileux de haute activité
23230 | GOUZON | Tempérée douce, humide | Sol argileux de haute activité
23230 | GOUZON | Tempérée douce, humide | Sol argileux de haute activité
23230 | GOUZON | Tempérée douce, humide | Sol argileux de haute activité
23240 | LE GRAND BOURG | Tempérée douce, humide | Sol argileux de haute activité
23000 | GUERET | Tempérée douce, humide | Sol argileux de haute activité
23130 | ISSOUDUN LETRIEIX | Tempérée douce, humide | Sol argileux de haute activité
23270 | JALESCHES | Tempérée douce, humide | Sol argileux de haute activité
23250 | JANAILLAT | Tempérée fraiche, humide | Sol argileux de haute activité
23140 | JARNAGES | Tempérée douce, humide | Sol argileux de haute activité
23220 | JOUILLAT | Tempérée douce, humide | Sol argileux de haute activité
23270 | LADAPEYRE | Tempérée douce, humide | Sol argileux de haute activité
23800 | LAFAT | Tempérée douce, humide | Sol argileux de haute activité
23600 | LAVAUFRANCHE | Tempérée douce, humide | Sol argileux de haute activité
23150 | LAVAVEIX LES MINES | Tempérée douce, humide | #N/A
23170 | LEPAUD | Tempérée douce, humide | Sol argileux de haute activité
23150 | LEPINAS | Tempérée douce, humide | #N/A
23600 | LEYRAT | Tempérée douce, humide | Sol argileux de haute activité
23220 | LINARD MALVAL | Tempérée douce, humide | Sol argileux de haute activité
23220 | LINARD MALVAL | Tempérée douce, humide | Sol argileux de haute activité
23700 | LIOUX LES MONGES | Tempérée fraiche, humide | Sol argileux de haute activité
23240 | LIZIERES | Tempérée douce, humide | Sol argileux de haute activité
23360 | LOURDOUEIX ST PIERRE | Tempérée douce, humide | Sol argileux de haute activité
23360 | LOURDOUEIX ST PIERRE | Tempérée douce, humide | Sol argileux de haute activité
23190 | LUPERSAT | Tempérée fraiche, humide | Sol argileux de haute activité
23170 | LUSSAT | Tempérée douce, humide | Sol argileux de haute activité
23260 | MAGNAT L ETRANGE | Tempérée fraiche, humide | Sol argileux de haute activité
23700 | MAINSAT | Tempérée fraiche, humide | Sol argileux de haute activité
23800 | MAISON FEYNE | Tempérée douce, humide | Sol argileux de haute activité
23150 | MAISONNISSES | Tempérée douce, humide | #N/A
23260 | MALLERET | Tempérée fraiche, humide | Sol argileux de haute activité
23600 | MALLERET BOUSSAC | Tempérée douce, humide | Sol argileux de haute activité
23400 | MANSAT LA COURRIERE | Tempérée douce, humide | Sol argileux de haute activité
23700 | LES MARS | Tempérée fraiche, humide | Sol argileux de haute activité
23210 | MARSAC | Tempérée douce, humide | Sol argileux de haute activité
23100 | LE MAS D ARTIGE | Tempérée fraiche, humide | Sol spodique
23190 | MAUTES | Tempérée fraiche, humide | Sol argileux de haute activité
23150 | MAZEIRAT | Tempérée douce, humide | #N/A
23260 | MAZIERE AUX BONS HOMMES | Tempérée fraiche, humide | Sol argileux de haute activité
23360 | MEASNES | Tempérée douce, humide | Sol argileux de haute activité
23420 | MERINCHAL | Tempérée fraiche, humide | #N/A
23320 | MONTAIGUT LE BLANC | Tempérée douce, humide | Sol argileux de haute activité
23400 | MONTBOUCHER | Tempérée douce, humide | Sol argileux de haute activité
23460 | LE MONTEIL AU VICOMTE | Tempérée fraiche, humide | Sol argileux de haute activité
23220 | MORTROUX | Tempérée douce, humide | Sol argileux de haute activité
23210 | MOURIOUX VIEILLEVILLE | Tempérée douce, humide | Sol argileux de haute activité
23150 | MOUTIER D AHUN | Tempérée douce, humide | #N/A
23220 | MOUTIER MALCARD | Tempérée douce, humide | Sol argileux de haute activité
23200 | MOUTIER ROZEILLE | Tempérée douce, humide | Sol argileux de haute activité
23800 | NAILLAT | Tempérée douce, humide | Sol argileux de haute activité
23200 | NEOUX | Tempérée douce, humide | Sol argileux de haute activité
23300 | NOTH | Tempérée douce, humide | Sol argileux de haute activité
23500 | LA NOUAILLE | Tempérée fraiche, humide | Sol argileux de haute activité
23170 | NOUHANT | Tempérée douce, humide | Sol argileux de haute activité
23600 | NOUZERINES | Tempérée douce, humide | Sol argileux de haute activité
23360 | NOUZEROLLES | Tempérée douce, humide | Sol argileux de haute activité
23350 | NOUZIERS | Tempérée douce, humide | #N/A
23140 | PARSAC RIMONDEIX | Tempérée douce, humide | Sol argileux de haute activité
23140 | PARSAC RIMONDEIX | Tempérée douce, humide | Sol argileux de haute activité
23000 | PEYRABOUT | Tempérée douce, humide | Sol argileux de haute activité
23130 | PEYRAT LA NONIERE | Tempérée douce, humide | Sol argileux de haute activité
23130 | PIERREFITTE | Tempérée douce, humide | Sol argileux de haute activité
23140 | PIONNAT | Tempérée douce, humide | Sol argileux de haute activité
23250 | PONTARION | Tempérée fraiche, humide | Sol argileux de haute activité
23260 | PONTCHARRAUD | Tempérée fraiche, humide | Sol argileux de haute activité
23250 | LA POUGE | Tempérée fraiche, humide | Sol argileux de haute activité
23500 | POUSSANGES | Tempérée fraiche, humide | Sol argileux de haute activité
23130 | PUY MALSIGNAT | Tempérée douce, humide | Sol argileux de haute activité
23110 | RETERRE | Tempérée fraiche, humide | Sol argileux de haute activité
23270 | ROCHES | Tempérée douce, humide | Sol argileux de haute activité
23700 | ROUGNAT | Tempérée fraiche, humide | Sol argileux de haute activité
23460 | ROYERE DE VASSIVIERE | Tempérée fraiche, humide | Sol argileux de haute activité
23800 | SAGNAT | Tempérée douce, humide | Sol argileux de haute activité
23110 | SANNAT | Tempérée fraiche, humide | Sol argileux de haute activité
23250 | SARDENT | Tempérée fraiche, humide | Sol argileux de haute activité
23000 | LA SAUNIERE | Tempérée douce, humide | Sol argileux de haute activité
23000 | SAVENNES | Tempérée douce, humide | Sol argileux de haute activité
23700 | SERMUR | Tempérée fraiche, humide | Sol argileux de haute activité
23190 | LA SERRE BUSSIERE VIEILLE | Tempérée fraiche, humide | Sol argileux de haute activité
23250 | SOUBREBOST | Tempérée fraiche, humide | Sol argileux de haute activité
23600 | SOUMANS | Tempérée douce, humide | Sol argileux de haute activité
23150 | SOUS PARSAT | Tempérée douce, humide | #N/A
23300 | LA SOUTERRAINE | Tempérée douce, humide | Sol argileux de haute activité
23300 | ST AGNANT DE VERSILLAT | Tempérée douce, humide | Sol argileux de haute activité
23260 | ST AGNANT PRES CROCQ | Tempérée fraiche, humide | Sol argileux de haute activité
23200 | ST ALPINIEN | Tempérée douce, humide | Sol argileux de haute activité
23200 | ST AMAND | Tempérée douce, humide | Sol argileux de haute activité
23400 | ST AMAND JARTOUDEIX | Tempérée douce, humide | Sol argileux de haute activité
23200 | ST AVIT DE TARDES | Tempérée douce, humide | Sol argileux de haute activité
23480 | ST AVIT LE PAUVRE | Tempérée fraiche, humide | Sol argileux de haute activité
23260 | ST BARD | Tempérée fraiche, humide | Sol argileux de haute activité
23130 | ST CHABRAIS | Tempérée douce, humide | Sol argileux de haute activité
23000 | ST CHRISTOPHE | Tempérée douce, humide | Sol argileux de haute activité
23130 | ST DIZIER LA TOUR | Tempérée douce, humide | Sol argileux de haute activité
23270 | ST DIZIER LES DOMAINES | Tempérée douce, humide | Sol argileux de haute activité
23400 | ST DIZIER MASBARAUD | Tempérée douce, humide | Sol argileux de haute activité
23400 | ST DIZIER MASBARAUD | Tempérée douce, humide | Sol argileux de haute activité
23190 | ST DOMET | Tempérée fraiche, humide | Sol argileux de haute activité
23000 | ST ELOI | Tempérée douce, humide | Sol argileux de haute activité
23290 | FURSAC | Tempérée douce, humide | Sol argileux de haute activité
23290 | FURSAC | Tempérée douce, humide | Sol argileux de haute activité
23000 | STE FEYRE | Tempérée douce, humide | Sol argileux de haute activité
23500 | STE FEYRE LA MONTAGNE | Tempérée fraiche, humide | Sol argileux de haute activité
23000 | ST FIEL | Tempérée douce, humide | Sol argileux de haute activité
23500 | ST FRION | Tempérée fraiche, humide | Sol argileux de haute activité
23250 | ST GEORGES LA POUGE | Tempérée fraiche, humide | Sol argileux de haute activité
23500 | ST GEORGES NIGREMONT | Tempérée fraiche, humide | Sol argileux de haute activité
23160 | ST GERMAIN BEAUPRE | Tempérée douce, humide | Sol argileux de haute activité
23160 | ST GERMAIN BEAUPRE | Tempérée douce, humide | Sol argileux de haute activité
23430 | ST GOUSSAUD | Tempérée douce, humide | Sol argileux de haute activité
23150 | ST HILAIRE LA PLAINE | Tempérée douce, humide | #N/A
23250 | ST HILAIRE LE CHATEAU | Tempérée fraiche, humide | Sol argileux de haute activité
23110 | ST JULIEN LA GENETE | Tempérée fraiche, humide | Sol argileux de haute activité
23130 | ST JULIEN LE CHATEL | Tempérée douce, humide | Sol argileux de haute activité
23400 | ST JUNIEN LA BREGERE | Tempérée douce, humide | Sol argileux de haute activité
23000 | ST LAURENT | Tempérée douce, humide | Sol argileux de haute activité
23300 | ST LEGER BRIDEREIX | Tempérée douce, humide | Sol argileux de haute activité
23000 | ST LEGER LE GUERETOIS | Tempérée douce, humide | Sol argileux de haute activité
23130 | ST LOUP | Tempérée douce, humide | Sol argileux de haute activité
23200 | ST MAIXANT | Tempérée douce, humide | Sol argileux de haute activité
23200 | ST MARC A FRONGIER | Tempérée douce, humide | Sol argileux de haute activité
23460 | ST MARC A LOUBAUD | Tempérée fraiche, humide | Sol argileux de haute activité
23600 | ST MARIEN | Tempérée douce, humide | Sol argileux de haute activité
23150 | ST MARTIAL LE MONT | Tempérée douce, humide | #N/A
23100 | ST MARTIAL LE VIEUX | Tempérée fraiche, humide | Sol spodique
23460 | ST MARTIN CHATEAU | Tempérée fraiche, humide | Sol argileux de haute activité
23430 | ST MARTIN STE CATHERINE | Tempérée douce, humide | Sol argileux de haute activité
23430 | ST MARTIN STE CATHERINE | Tempérée douce, humide | Sol argileux de haute activité
23260 | ST MAURICE PRES CROCQ | Tempérée fraiche, humide | Sol argileux de haute activité
23300 | ST MAURICE LA SOUTERRAINE | Tempérée douce, humide | Sol argileux de haute activité
23300 | ST MAURICE LA SOUTERRAINE | Tempérée douce, humide | Sol argileux de haute activité
23200 | ST MEDARD LA ROCHETTE | Tempérée douce, humide | Sol argileux de haute activité
23200 | ST MEDARD LA ROCHETTE | Tempérée douce, humide | Sol argileux de haute activité
23200 | ST MEDARD LA ROCHETTE | Tempérée douce, humide | Sol argileux de haute activité
23100 | ST MERD LA BREUILLE | Tempérée fraiche, humide | Sol spodique
23480 | ST MICHEL DE VEISSE | Tempérée fraiche, humide | Sol argileux de haute activité
23400 | ST MOREIL | Tempérée douce, humide | Sol argileux de haute activité
23100 | ST ORADOUX DE CHIROUZE | Tempérée fraiche, humide | Sol spodique
23260 | ST ORADOUX PRES CROCQ | Tempérée fraiche, humide | Sol argileux de haute activité
23260 | ST PARDOUX D ARNET | Tempérée fraiche, humide | Sol argileux de haute activité
23400 | ST PARDOUX MORTEROLLES | Tempérée douce, humide | Sol argileux de haute activité
23200 | ST PARDOUX LE NEUF | Tempérée douce, humide | Sol argileux de haute activité
23150 | ST PARDOUX LES CARDS | Tempérée douce, humide | #N/A
23430 | ST PIERRE CHERIGNAT | Tempérée douce, humide | Sol argileux de haute activité
23460 | ST PIERRE BELLEVUE | Tempérée fraiche, humide | Sol argileux de haute activité
23460 | ST PIERRE BELLEVUE | Tempérée fraiche, humide | Sol argileux de haute activité
23600 | ST PIERRE LE BOST | Tempérée douce, humide | Sol argileux de haute activité
23110 | ST PRIEST | Tempérée fraiche, humide | Sol argileux de haute activité
23300 | ST PRIEST LA FEUILLE | Tempérée douce, humide | Sol argileux de haute activité
23240 | ST PRIEST LA PLAINE | Tempérée douce, humide | Sol argileux de haute activité
23400 | ST PRIEST PALUS | Tempérée douce, humide | Sol argileux de haute activité
23500 | ST QUENTIN LA CHABANNE | Tempérée fraiche, humide | Sol argileux de haute activité
23160 | ST SEBASTIEN | Tempérée douce, humide | Sol argileux de haute activité
23600 | ST SILVAIN BAS LE ROC | Tempérée douce, humide | Sol argileux de haute activité
23190 | ST SILVAIN BELLEGARDE | Tempérée fraiche, humide | Sol argileux de haute activité
23320 | ST SILVAIN MONTAIGUT | Tempérée douce, humide | Sol argileux de haute activité
23140 | ST SILVAIN SOUS TOULX | Tempérée douce, humide | Sol argileux de haute activité
23800 | ST SULPICE LE DUNOIS | Tempérée douce, humide | Sol argileux de haute activité
23000 | ST SULPICE LE GUERETOIS | Tempérée douce, humide | Sol argileux de haute activité
23480 | ST SULPICE LES CHAMPS | Tempérée fraiche, humide | Sol argileux de haute activité
23320 | ST VAURY | Tempérée douce, humide | Sol argileux de haute activité
23000 | ST VICTOR EN MARCHE | Tempérée douce, humide | Sol argileux de haute activité
23460 | ST YRIEIX LA MONTAGNE | Tempérée fraiche, humide | Sol argileux de haute activité
23150 | ST YRIEIX LES BOIS | Tempérée douce, humide | #N/A
23170 | TARDES | Tempérée douce, humide | Sol argileux de haute activité
23350 | TERCILLAT | Tempérée douce, humide | #N/A
23250 | THAURON | Tempérée fraiche, humide | Sol argileux de haute activité
23600 | TOULX STE CROIX | Tempérée douce, humide | Sol argileux de haute activité
23230 | TROIS FONDS | Tempérée douce, humide | Sol argileux de haute activité
23120 | VALLIERE | Tempérée fraiche, humide | #N/A
23300 | VAREILLES | Tempérée douce, humide | Sol argileux de haute activité
23170 | VERNEIGES | Tempérée douce, humide | Sol argileux de haute activité
23250 | VIDAILLAT | Tempérée fraiche, humide | Sol argileux de haute activité
23170 | VIERSAT | Tempérée douce, humide | Sol argileux de haute activité
23140 | VIGEVILLE | Tempérée douce, humide | Sol argileux de haute activité
23800 | VILLARD | Tempérée douce, humide | Sol argileux de haute activité
23340 | LA VILLEDIEU | Tempérée fraiche, humide | Sol spodique
23260 | LA VILLENEUVE | Tempérée fraiche, humide | Sol argileux de haute activité
23260 | LA VILLETELLE | Tempérée fraiche, humide | Sol argileux de haute activité
24300 | ABJAT SUR BANDIAT | Tempérée douce, humide | Sol argileux de haute activité
24460 | AGONAC | Tempérée douce, humide | Sol argileux de haute activité
24210 | AJAT | Tempérée douce, humide | Sol argileux de haute activité
24480 | ALLES SUR DORDOGNE | Tempérée douce, humide | Sol argileux de haute activité
24220 | ALLAS LES MINES | Tempérée douce, humide | Sol argileux de haute activité
24600 | ALLEMANS | Tempérée douce, humide | Sol argileux de haute activité
24270 | ANGOISSE | Tempérée douce, humide | Sol argileux de haute activité
24160 | ANLHIAC | Tempérée douce, humide | Sol argileux de haute activité
24430 | ANNESSE ET BEAULIEU | Tempérée douce, humide | Sol argileux de haute activité
24420 | ANTONNE ET TRIGONANT | Tempérée douce, humide | Sol argileux de haute activité
24590 | ARCHIGNAC | Tempérée douce, humide | Sol argileux de haute activité
24290 | AUBAS | Tempérée douce, humide | Sol argileux de haute activité
24260 | AUDRIX | Tempérée douce, humide | Sol argileux de haute activité
24300 | AUGIGNAC | Tempérée douce, humide | Sol argileux de haute activité
24290 | AURIAC DU PERIGORD | Tempérée douce, humide | Sol argileux de haute activité
24210 | AZERAT | Tempérée douce, humide | Sol argileux de haute activité
24210 | LA BACHELLERIE | Tempérée douce, humide | Sol argileux de haute activité
24390 | BADEFOLS D ANS | Tempérée douce, humide | Sol argileux de haute activité
24150 | BADEFOLS SUR DORDOGNE | Tempérée douce, humide | Sol argileux de haute activité
24150 | BANEUIL | Tempérée douce, humide | Sol argileux de haute activité
24560 | BARDOU | Tempérée douce, humide | Sol argileux de haute activité
24210 | BARS | Tempérée douce, humide | Sol argileux de haute activité
24330 | BASSILLAC ET AUBEROCHE | Tempérée douce, humide | Sol argileux de haute activité
24330 | BASSILLAC ET AUBEROCHE | Tempérée douce, humide | Sol argileux de haute activité
24330 | BASSILLAC ET AUBEROCHE | Tempérée douce, humide | Sol argileux de haute activité
24330 | BASSILLAC ET AUBEROCHE | Tempérée douce, humide | Sol argileux de haute activité
24330 | BASSILLAC ET AUBEROCHE | Tempérée douce, humide | Sol argileux de haute activité
24640 | BASSILLAC ET AUBEROCHE | Tempérée douce, humide | Sol argileux de haute activité
24150 | BAYAC | Tempérée douce, humide | Sol argileux de haute activité
24440 | BEAUMONTOIS EN PERIGORD | Tempérée douce, humide | Sol argileux de haute activité
24440 | BEAUMONTOIS EN PERIGORD | Tempérée douce, humide | Sol argileux de haute activité
24440 | BEAUMONTOIS EN PERIGORD | Tempérée douce, humide | Sol argileux de haute activité
24440 | BEAUMONTOIS EN PERIGORD | Tempérée douce, humide | Sol argileux de haute activité
24440 | BEAUMONTOIS EN PERIGORD | Tempérée douce, humide | Sol argileux de haute activité
24400 | BEAUPOUYET | Tempérée douce, humide | Sol argileux de haute activité
24120 | BEAUREGARD DE TERRASSON | Tempérée douce, humide | Sol argileux de haute activité
24140 | BEAUREGARD ET BASSAC | Tempérée douce, humide | Sol argileux de haute activité
24400 | BEAURONNE | Tempérée douce, humide | Sol argileux de haute activité
24140 | BELEYMAS | Tempérée douce, humide | Sol argileux de haute activité
24170 | PAYS DE BELVES | Tempérée douce, humide | Sol argileux de haute activité
24170 | PAYS DE BELVES | Tempérée douce, humide | Sol argileux de haute activité
24170 | PAYS DE BELVES | Tempérée douce, humide | Sol argileux de haute activité
24220 | BERBIGUIERES | Tempérée douce, humide | Sol argileux de haute activité
24100 | BERGERAC | Tempérée douce, humide | Sol argileux de haute activité
24320 | BERTRIC BUREE | Tempérée douce, humide | Sol argileux de haute activité
24550 | BESSE | Tempérée douce, humide | Sol argileux de haute activité
24220 | BEYNAC ET CAZENAC | Tempérée douce, humide | Sol argileux de haute activité
24310 | BIRAS | Tempérée douce, humide | Sol argileux de haute activité
24540 | BIRON | Tempérée douce, humide | Sol argileux de haute activité
24560 | BOISSE | Tempérée douce, humide | Sol argileux de haute activité
24390 | BOISSEUILH | Tempérée douce, humide | Sol argileux de haute activité
24230 | BONNEVILLE ST AVIT DE FUMADIERES | Tempérée douce, humide | Sol argileux de haute activité
24590 | BORREZE | Tempérée douce, humide | Sol argileux de haute activité
24130 | BOSSET | Tempérée douce, humide | Sol argileux de haute activité
24480 | BOUILLAC | Tempérée douce, humide | Sol argileux de haute activité
24330 | BOULAZAC ISLE MANOIRE | Tempérée douce, humide | Sol argileux de haute activité
24330 | BOULAZAC ISLE MANOIRE | Tempérée douce, humide | Sol argileux de haute activité
24750 | BOULAZAC ISLE MANOIRE | Tempérée douce, humide | Sol argileux de haute activité
24750 | BOULAZAC ISLE MANOIRE | Tempérée douce, humide | Sol argileux de haute activité
24560 | BOUNIAGUES | Tempérée douce, humide | Sol argileux de haute activité
24310 | BOURDEILLES | Tempérée douce, humide | Sol argileux de haute activité
24300 | LE BOURDEIX | Tempérée douce, humide | Sol argileux de haute activité
24320 | BOURG DES MAISONS | Tempérée douce, humide | Sol argileux de haute activité
24600 | BOURG DU BOST | Tempérée douce, humide | Sol argileux de haute activité
24400 | BOURGNAC | Tempérée douce, humide | Sol argileux de haute activité
24150 | BOURNIQUEL | Tempérée douce, humide | Sol argileux de haute activité
24110 | BOURROU | Tempérée douce, humide | Sol argileux de haute activité
24320 | BOUTEILLES ST SEBASTIEN | Tempérée douce, humide | Sol argileux de haute activité
24250 | BOUZIC | Tempérée douce, humide | Sol argileux de haute activité
24310 | BRANTOME EN PERIGORD | Tempérée douce, humide | Sol argileux de haute activité
24310 | BRANTOME EN PERIGORD | Tempérée douce, humide | Sol argileux de haute activité
24310 | BRANTOME EN PERIGORD | Tempérée douce, humide | Sol argileux de haute activité
24310 | BRANTOME EN PERIGORD | Tempérée douce, humide | Sol argileux de haute activité
24310 | BRANTOME EN PERIGORD | Tempérée douce, humide | Sol argileux de haute activité
24310 | BRANTOME EN PERIGORD | Tempérée douce, humide | Sol argileux de haute activité
24460 | BRANTOME EN PERIGORD | Tempérée douce, humide | Sol argileux de haute activité
24530 | BRANTOME EN PERIGORD | Tempérée douce, humide | Sol argileux de haute activité
24210 | BROUCHAUD | Tempérée douce, humide | Sol argileux de haute activité
24260 | LE BUGUE | Tempérée douce, humide | Sol argileux de haute activité
24480 | LE BUISSON DE CADOUIN | Tempérée douce, humide | Sol argileux de haute activité
24480 | LE BUISSON DE CADOUIN | Tempérée douce, humide | Sol argileux de haute activité
24480 | LE BUISSON DE CADOUIN | Tempérée douce, humide | Sol argileux de haute activité
24350 | BUSSAC | Tempérée douce, humide | Sol argileux de haute activité
24360 | BUSSEROLLES | Tempérée douce, humide | Sol argileux de haute activité
24360 | BUSSIERE BADIL | Tempérée douce, humide | Sol argileux de haute activité
24150 | CALES | Tempérée douce, humide | Sol argileux de haute activité
24370 | CALVIAC EN PERIGORD | Tempérée douce, humide | Sol argileux de haute activité
24550 | CAMPAGNAC LES QUERCY | Tempérée douce, humide | Sol argileux de haute activité
24260 | CAMPAGNE | Tempérée douce, humide | Sol argileux de haute activité
24140 | CAMPSEGRET | Tempérée douce, humide | Sol argileux de haute activité
24540 | CAPDROT | Tempérée douce, humide | Sol argileux de haute activité
24370 | CARLUX | Tempérée douce, humide | Sol argileux de haute activité
24200 | CARSAC AILLAC | Tempérée douce, humide | Sol argileux de haute activité
24610 | CARSAC DE GURSON | Tempérée douce, humide | Sol argileux de haute activité
24170 | CARVES | Tempérée douce, humide | Sol argileux de haute activité
24120 | LA CASSAGNE | Tempérée douce, humide | Sol argileux de haute activité
24250 | CASTELNAUD LA CHAPELLE | Tempérée douce, humide | Sol argileux de haute activité
24250 | CASTELNAUD LA CHAPELLE | Tempérée douce, humide | Sol argileux de haute activité
24220 | CASTELS ET BEZENAC | Tempérée douce, humide | Sol argileux de haute activité
24220 | CASTELS ET BEZENAC | Tempérée douce, humide | Sol argileux de haute activité
24150 | CAUSE DE CLERANS | Tempérée douce, humide | Sol argileux de haute activité
24600 | CELLES | Tempérée douce, humide | Sol argileux de haute activité
24250 | CENAC ET ST JULIEN | Tempérée douce, humide | Sol argileux de haute activité
24380 | CHALAGNAC | Tempérée douce, humide | Sol argileux de haute activité
24800 | CHALAIS | Tempérée douce, humide | Sol argileux de haute activité
24530 | CHAMPAGNAC DE BELAIR | Tempérée douce, humide | Sol argileux de haute activité
24320 | CHAMPAGNE ET FONTAINE | Tempérée douce, humide | Sol argileux de haute activité
24750 | CHAMPCEVINEL | Tempérée douce, humide | Sol argileux de haute activité
24360 | CHAMPNIERS ET REILHAC | Tempérée douce, humide | Sol argileux de haute activité
24470 | CHAMPS ROMAIN | Tempérée douce, humide | Sol argileux de haute activité
24650 | CHANCELADE | Tempérée douce, humide | #N/A
24190 | CHANTERAC | Tempérée douce, humide | Sol argileux de haute activité
24320 | CHAPDEUIL | Tempérée douce, humide | Sol argileux de haute activité
24290 | LA CHAPELLE AUBAREIL | Tempérée douce, humide | Sol argileux de haute activité
24530 | LA CHAPELLE FAUCHER | Tempérée douce, humide | Sol argileux de haute activité
24350 | LA CHAPELLE GONAGUET | Tempérée douce, humide | Sol argileux de haute activité
24320 | LA CHAPELLE GRESIGNAC | Tempérée douce, humide | Sol argileux de haute activité
24320 | LA CHAPELLE MONTABOURLET | Tempérée douce, humide | Sol argileux de haute activité
24300 | LA CHAPELLE MONTMOREAU | Tempérée douce, humide | Sol argileux de haute activité
24390 | LA CHAPELLE ST JEAN | Tempérée douce, humide | Sol argileux de haute activité
24600 | CHASSAIGNES | Tempérée douce, humide | Sol argileux de haute activité
24460 | CHATEAU L EVEQUE | Tempérée douce, humide | Sol argileux de haute activité
24120 | CHATRES | Tempérée douce, humide | Sol argileux de haute activité
24120 | LES COTEAUX PERIGOURDINS | Tempérée douce, humide | Sol argileux de haute activité
24120 | LES COTEAUX PERIGOURDINS | Tempérée douce, humide | Sol argileux de haute activité
24320 | CHERVAL | Tempérée douce, humide | Sol argileux de haute activité
24390 | CHERVEIX CUBAS | Tempérée douce, humide | Sol argileux de haute activité
24640 | CHOURGNAC | Tempérée douce, humide | Sol argileux de haute activité
24170 | CLADECH | Tempérée douce, humide | Sol argileux de haute activité
24140 | CLERMONT DE BEAUREGARD | Tempérée douce, humide | Sol argileux de haute activité
24160 | CLERMONT D EXCIDEUIL | Tempérée douce, humide | Sol argileux de haute activité
24560 | COLOMBIER | Tempérée douce, humide | Sol argileux de haute activité
24600 | COMBERANCHE ET EPELUCHE | Tempérée douce, humide | Sol argileux de haute activité
24530 | CONDAT SUR TRINCOU | Tempérée douce, humide | Sol argileux de haute activité
24570 | CONDAT SUR VEZERE | Tempérée douce, humide | #N/A
24300 | CONNEZAC | Tempérée douce, humide | Sol argileux de haute activité
24560 | CONNE DE LABARDE | Tempérée douce, humide | Sol argileux de haute activité
24450 | LA COQUILLE | Tempérée douce, humide | Sol argileux de haute activité
24800 | CORGNAC SUR L ISLE | Tempérée douce, humide | Sol argileux de haute activité
24750 | CORNILLE | Tempérée douce, humide | Sol argileux de haute activité
24390 | COUBJOURS | Tempérée douce, humide | Sol argileux de haute activité
24420 | COULAURES | Tempérée douce, humide | Sol argileux de haute activité
24660 | COULOUNIEIX CHAMIERS | Tempérée douce, humide | #N/A
24430 | COURSAC | Tempérée douce, humide | Sol argileux de haute activité
24520 | COURS DE PILE | Tempérée douce, humide | Sol argileux de haute activité
24320 | COUTURES | Tempérée douce, humide | Sol argileux de haute activité
24220 | COUX ET BIGAROQUE MOUZENS | Tempérée douce, humide | Sol argileux de haute activité
24220 | COUX ET BIGAROQUE MOUZENS | Tempérée douce, humide | Sol argileux de haute activité
24150 | COUZE ET ST FRONT | Tempérée douce, humide | Sol argileux de haute activité
24350 | CREYSSAC | Tempérée douce, humide | Sol argileux de haute activité
24100 | CREYSSE | Tempérée douce, humide | Sol argileux de haute activité
24380 | CREYSSENSAC ET PISSOT | Tempérée douce, humide | Sol argileux de haute activité
24640 | CUBJAC AUVEZERE VAL D ANS | Tempérée douce, humide | Sol argileux de haute activité
24640 | CUBJAC AUVEZERE VAL D ANS | Tempérée douce, humide | Sol argileux de haute activité
24640 | CUBJAC AUVEZERE VAL D ANS | Tempérée douce, humide | Sol argileux de haute activité
24240 | CUNEGES | Tempérée douce, humide | Sol argileux de haute activité
24250 | DAGLAN | Tempérée douce, humide | Sol argileux de haute activité
24170 | DOISSAT | Tempérée douce, humide | Sol argileux de haute activité
24250 | DOMME | Tempérée douce, humide | Sol argileux de haute activité
24120 | LA DORNAC | Tempérée douce, humide | Sol argileux de haute activité
24350 | DOUCHAPT | Tempérée douce, humide | Sol argileux de haute activité
24140 | DOUVILLE | Tempérée douce, humide | Sol argileux de haute activité
24330 | LA DOUZE | Tempérée douce, humide | Sol argileux de haute activité
24190 | DOUZILLAC | Tempérée douce, humide | Sol argileux de haute activité
24270 | DUSSAC | Tempérée douce, humide | Sol argileux de haute activité
24410 | ECHOURGNAC | Tempérée douce, humide | Sol argileux de haute activité
24380 | EGLISE NEUVE DE VERGT | Tempérée douce, humide | Sol argileux de haute activité
24400 | EGLISE NEUVE D ISSAC | Tempérée douce, humide | Sol argileux de haute activité
24420 | ESCOIRE | Tempérée douce, humide | Sol argileux de haute activité
24360 | ETOUARS | Tempérée douce, humide | Sol argileux de haute activité
24160 | EXCIDEUIL | Tempérée douce, humide | Sol argileux de haute activité
24700 | EYGURANDE ET GARDEDEUIL | Tempérée douce, humide | Sol argileux de haute activité
24500 | EYMET | Tempérée douce, humide | Sol argileux de haute activité
24560 | PLAISANCE | Tempérée douce, humide | Sol argileux de haute activité
24560 | PLAISANCE | Tempérée douce, humide | Sol argileux de haute activité
24560 | PLAISANCE | Tempérée douce, humide | Sol argileux de haute activité
24800 | EYZERAC | Tempérée douce, humide | Sol argileux de haute activité
24260 | LES EYZIES | Tempérée douce, humide | Sol argileux de haute activité
24620 | LES EYZIES | Tempérée douce, humide | Sol argileux de haute activité
24620 | LES EYZIES | Tempérée douce, humide | Sol argileux de haute activité
24620 | LES EYZIES | Tempérée douce, humide | Sol argileux de haute activité
24290 | FANLAC | Tempérée douce, humide | Sol argileux de haute activité
24290 | LES FARGES | Tempérée douce, humide | Sol argileux de haute activité
24560 | FAURILLES | Tempérée douce, humide | Sol argileux de haute activité
24560 | FALSE | Tempérée douce, humide | Sol argileux de haute activité
24120 | LA FEUILLADE | Tempérée douce, humide | Sol argileux de haute activité
24450 | FIRBEIX | Tempérée douce, humide | Sol argileux de haute activité
24130 | LE FLEIX | Tempérée douce, humide | Sol argileux de haute activité
24580 | FLEURAC | Tempérée douce, humide | Sol argileux de haute activité
24250 | FLORIMONT GAUMIER | Tempérée douce, humide | Sol argileux de haute activité
24500 | FONROQUE | Tempérée douce, humide | Sol argileux de haute activité
24210 | FOSSEMAGNE | Tempérée douce, humide | Sol argileux de haute activité
33220 | FOUGUEYROLLES | Tempérée douce, humide | Sol argileux de haute activité
24380 | FOULEIX | Tempérée douce, humide | Sol argileux de haute activité
24130 | FRAISSE | Tempérée douce, humide | Sol argileux de haute activité
24210 | GABILLOU | Tempérée douce, humide | Sol argileux de haute activité
24240 | GAGEAC ET ROUILLAC | Tempérée douce, humide | Sol argileux de haute activité
24680 | GARDONNE | Tempérée douce, humide | #N/A
24540 | GAUGEAC | Tempérée douce, humide | Sol argileux de haute activité
24160 | GENIS | Tempérée douce, humide | Sol argileux de haute activité
24130 | GINESTET | Tempérée douce, humide | Sol argileux de haute activité
24320 | GOUT ROSSIGNOL | Tempérée douce, humide | Sol argileux de haute activité
24350 | GRAND BRASSAC | Tempérée douce, humide | Sol argileux de haute activité
24390 | GRANGES D ANS | Tempérée douce, humide | Sol argileux de haute activité
24110 | GRIGNOLS | Tempérée douce, humide | Sol argileux de haute activité
24170 | GRIVES | Tempérée douce, humide | Sol argileux de haute activité
24250 | GROLEJAC | Tempérée douce, humide | Sol argileux de haute activité
24380 | GRUN BORDAS | Tempérée douce, humide | Sol argileux de haute activité
24300 | HAUTEFAYE | Tempérée douce, humide | Sol argileux de haute activité
24390 | HAUTEFORT | Tempérée douce, humide | Sol argileux de haute activité
24400 | ISSAC | Tempérée douce, humide | Sol argileux de haute activité
24560 | ISSIGEAC | Tempérée douce, humide | Sol argileux de haute activité
24140 | JAURE | Tempérée douce, humide | Sol argileux de haute activité
24300 | JAVERLHAC LA CHAPELLE ST ROBERT | Tempérée douce, humide | Sol argileux de haute activité
24590 | JAYAC | Tempérée douce, humide | Sol argileux de haute activité
24410 | LA JEMAYE PONTEYRAUD | Tempérée douce, humide | Sol argileux de haute activité
24410 | LA JEMAYE PONTEYRAUD | Tempérée douce, humide | Sol argileux de haute activité
24260 | JOURNIAC | Tempérée douce, humide | Sol argileux de haute activité
24630 | JUMILHAC LE GRAND | Tempérée douce, humide | Sol argileux de haute activité
24380 | LACROPTE | Tempérée douce, humide | Sol argileux de haute activité
24340 | RUDEAU LADOSSE | Tempérée douce, humide | Sol argileux de haute activité
24130 | LA FORCE | Tempérée douce, humide | Sol argileux de haute activité
24150 | LALINDE | Tempérée douce, humide | Sol argileux de haute activité
24520 | LAMONZIE MONTASTRUC | Tempérée douce, humide | Sol argileux de haute activité
24680 | LAMONZIE ST MARTIN | Tempérée douce, humide | #N/A
24230 | LAMOTHE MONTRAVEL | Tempérée douce, humide | Sol argileux de haute activité
24270 | LANOUAILLE | Tempérée douce, humide | Sol argileux de haute activité
24150 | LANQUAIS | Tempérée douce, humide | Sol argileux de haute activité
24570 | LE LARDIN ST LAZARE | Tempérée douce, humide | #N/A
24170 | LARZAC | Tempérée douce, humide | Sol argileux de haute activité
24540 | LAVALADE | Tempérée douce, humide | Sol argileux de haute activité
24550 | LAVAUR | Tempérée douce, humide | Sol argileux de haute activité
24400 | LES LECHES | Tempérée douce, humide | Sol argileux de haute activité
24110 | LEGUILLAC DE L AUCHE | Tempérée douce, humide | Sol argileux de haute activité
24100 | LEMBRAS | Tempérée douce, humide | Sol argileux de haute activité
24800 | LEMPZOURS | Tempérée douce, humide | Sol argileux de haute activité
24510 | LIMEUIL | Tempérée douce, humide | #N/A
24210 | LIMEYRAT | Tempérée douce, humide | Sol argileux de haute activité
24520 | LIORAC SUR LOUYRE | Tempérée douce, humide | Sol argileux de haute activité
24350 | LISLE | Tempérée douce, humide | Sol argileux de haute activité
24540 | LOLME | Tempérée douce, humide | Sol argileux de haute activité
24550 | LOUBEJAC | Tempérée douce, humide | Sol argileux de haute activité
24130 | LUNAS | Tempérée douce, humide | Sol argileux de haute activité
24320 | LUSIGNAC | Tempérée douce, humide | Sol argileux de haute activité
24300 | LUSSAS ET NONTRONNEAU | Tempérée douce, humide | Sol argileux de haute activité
24110 | MANZAC SUR VERN | Tempérée douce, humide | Sol argileux de haute activité
24200 | MARCILLAC ST QUENTIN | Tempérée douce, humide | Sol argileux de haute activité
24340 | MAREUIL EN PERIGORD | Tempérée douce, humide | Sol argileux de haute activité
24340 | MAREUIL EN PERIGORD | Tempérée douce, humide | Sol argileux de haute activité
24340 | MAREUIL EN PERIGORD | Tempérée douce, humide | Sol argileux de haute activité
24340 | MAREUIL EN PERIGORD | Tempérée douce, humide | Sol argileux de haute activité
24340 | MAREUIL EN PERIGORD | Tempérée douce, humide | Sol argileux de haute activité
24340 | MAREUIL EN PERIGORD | Tempérée douce, humide | Sol argileux de haute activité
24340 | MAREUIL EN PERIGORD | Tempérée douce, humide | Sol argileux de haute activité
24340 | MAREUIL EN PERIGORD | Tempérée douce, humide | Sol argileux de haute activité
24340 | MAREUIL EN PERIGORD | Tempérée douce, humide | Sol argileux de haute activité
24220 | MARNAC | Tempérée douce, humide | Sol argileux de haute activité
24620 | MARQUAY | Tempérée douce, humide | Sol argileux de haute activité
24430 | MARSAC SUR L ISLE | Tempérée douce, humide | Sol argileux de haute activité
24540 | MARSALES | Tempérée douce, humide | Sol argileux de haute activité
24130 | EYRAUD CREMPSE MAURENS | Tempérée douce, humide | Sol argileux de haute activité
24140 | EYRAUD CREMPSE MAURENS | Tempérée douce, humide | Sol argileux de haute activité
24140 | EYRAUD CREMPSE MAURENS | Tempérée douce, humide | Sol argileux de haute activité
24140 | EYRAUD CREMPSE MAURENS | Tempérée douce, humide | Sol argileux de haute activité
24150 | MAUZAC ET GRAND CASTANG | Tempérée douce, humide | Sol argileux de haute activité
24150 | MAUZAC ET GRAND CASTANG | Tempérée douce, humide | Sol argileux de haute activité
24260 | MAUZENS ET MIREMONT | Tempérée douce, humide | Sol argileux de haute activité
24420 | MAYAC | Tempérée douce, humide | Sol argileux de haute activité
24550 | MAZEYROLLES | Tempérée douce, humide | Sol argileux de haute activité
24700 | MENESPLET | Tempérée douce, humide | Sol argileux de haute activité
24350 | MENSIGNAC | Tempérée douce, humide | Sol argileux de haute activité
24240 | MESCOULES | Tempérée douce, humide | Sol argileux de haute activité
24220 | MEYRALS | Tempérée douce, humide | Sol argileux de haute activité
24450 | MIALET | Tempérée douce, humide | Sol argileux de haute activité
24470 | MILHAC DE NONTRON | Tempérée douce, humide | Sol argileux de haute activité
24610 | MINZAC | Tempérée douce, humide | Sol argileux de haute activité
24480 | MOLIERES | Tempérée douce, humide | Sol argileux de haute activité
24240 | MONBAZILLAC | Tempérée douce, humide | Sol argileux de haute activité
24240 | MONESTIER | Tempérée douce, humide | Sol argileux de haute activité
24130 | MONFAUCON | Tempérée douce, humide | Sol argileux de haute activité
24560 | MONMADALES | Tempérée douce, humide | Sol argileux de haute activité
24560 | MONMARVES | Tempérée douce, humide | Sol argileux de haute activité
24540 | MONPAZIER | Tempérée douce, humide | Sol argileux de haute activité
24440 | MONSAC | Tempérée douce, humide | Sol argileux de haute activité
24560 | MONSAGUEL | Tempérée douce, humide | Sol argileux de haute activité
24210 | MONTAGNAC D AUBEROCHE | Tempérée douce, humide | Sol argileux de haute activité
24140 | MONTAGNAC LA CREMPSE | Tempérée douce, humide | Sol argileux de haute activité
24350 | MONTAGRIER | Tempérée douce, humide | Sol argileux de haute activité
24560 | MONTAUT | Tempérée douce, humide | Sol argileux de haute activité
24230 | MONTAZEAU | Tempérée douce, humide | Sol argileux de haute activité
24230 | MONTCARET | Tempérée douce, humide | Sol argileux de haute activité
24440 | MONTFERRAND DU PERIGORD | Tempérée douce, humide | Sol argileux de haute activité
24290 | MONTIGNAC LASCAUX | Tempérée douce, humide | Sol argileux de haute activité
24610 | MONTPEYROUX | Tempérée douce, humide | Sol argileux de haute activité
24170 | MONPLAISANT | Tempérée douce, humide | Sol argileux de haute activité
24700 | MONTPON MENESTEROL | Tempérée douce, humide | Sol argileux de haute activité
24110 | MONTREM | Tempérée douce, humide | Sol argileux de haute activité
24520 | MOULEYDIER | Tempérée douce, humide | Sol argileux de haute activité
24700 | MOULIN NEUF | Tempérée douce, humide | Sol argileux de haute activité
24400 | MUSSIDAN | Tempérée douce, humide | Sol argileux de haute activité
24250 | NABIRAT | Tempérée douce, humide | Sol argileux de haute activité
24590 | NADAILLAC | Tempérée douce, humide | Sol argileux de haute activité
24390 | NAILHAC | Tempérée douce, humide | Sol argileux de haute activité
24320 | NANTEUIL AURIAC DE BOURZAC | Tempérée douce, humide | Sol argileux de haute activité
24320 | NANTEUIL AURIAC DE BOURZAC | Tempérée douce, humide | Sol argileux de haute activité
24800 | NANTHEUIL | Tempérée douce, humide | Sol argileux de haute activité
24800 | NANTHIAT | Tempérée douce, humide | Sol argileux de haute activité
24230 | NASTRINGUES | Tempérée douce, humide | Sol argileux de haute activité
24440 | NAUSSANNES | Tempérée douce, humide | Sol argileux de haute activité
24460 | NEGRONDES | Tempérée douce, humide | Sol argileux de haute activité
24190 | NEUVIC | Tempérée douce, humide | Sol argileux de haute activité
24300 | NONTRON | Tempérée douce, humide | Sol argileux de haute activité
24380 | SANILHAC | Tempérée douce, humide | Sol argileux de haute activité
24660 | SANILHAC | Tempérée douce, humide | #N/A
24750 | SANILHAC | Tempérée douce, humide | Sol argileux de haute activité
24170 | ORLIAC | Tempérée douce, humide | Sol argileux de haute activité
24410 | PARCOUL CHENAUD | Tempérée douce, humide | Sol argileux de haute activité
24410 | PARCOUL CHENAUD | Tempérée douce, humide | Sol argileux de haute activité
24590 | PAULIN | Tempérée douce, humide | Sol argileux de haute activité
24510 | PAUNAT | Tempérée douce, humide | #N/A
24310 | PAUSSAC ET ST VIVIEN | Tempérée douce, humide | Sol argileux de haute activité
24270 | PAYZAC | Tempérée douce, humide | Sol argileux de haute activité
24120 | PAZAYAC | Tempérée douce, humide | Sol argileux de haute activité
24000 | PERIGUEUX | Tempérée douce, humide | #N/A
24600 | PETIT BERSAC | Tempérée douce, humide | Sol argileux de haute activité
24210 | PEYRIGNAC | Tempérée douce, humide | Sol argileux de haute activité
24370 | PECHS DE L ESPERANCE | Tempérée douce, humide | Sol argileux de haute activité
24370 | PECHS DE L ESPERANCE | Tempérée douce, humide | Sol argileux de haute activité
24370 | PECHS DE L ESPERANCE | Tempérée douce, humide | Sol argileux de haute activité
24620 | PEYZAC LE MOUSTIER | Tempérée douce, humide | Sol argileux de haute activité
24510 | PEZULS | Tempérée douce, humide | #N/A
24360 | PIEGUT PLUVIERS | Tempérée douce, humide | Sol argileux de haute activité
24700 | LE PIZOU | Tempérée douce, humide | Sol argileux de haute activité
24580 | PLAZAC | Tempérée douce, humide | Sol argileux de haute activité
24240 | POMPORT | Tempérée douce, humide | Sol argileux de haute activité
24150 | PONTOURS | Tempérée douce, humide | Sol argileux de haute activité
33220 | PORT STE FOY ET PONCHAPT | Tempérée douce, humide | Sol argileux de haute activité
24370 | PRATS DE CARLUX | Tempérée douce, humide | Sol argileux de haute activité
24550 | PRATS DU PERIGORD | Tempérée douce, humide | Sol argileux de haute activité
24150 | PRESSIGNAC VICQ | Tempérée douce, humide | Sol argileux de haute activité
24160 | PREYSSAC D EXCIDEUIL | Tempérée douce, humide | Sol argileux de haute activité
24130 | PRIGONRIEUX | Tempérée douce, humide | Sol argileux de haute activité
24200 | PROISSANS | Tempérée douce, humide | Sol argileux de haute activité
24140 | QUEYSSAC | Tempérée douce, humide | Sol argileux de haute activité
24530 | QUINSAC | Tempérée douce, humide | Sol argileux de haute activité
24440 | RAMPIEUX | Tempérée douce, humide | Sol argileux de haute activité
24500 | RAZAC D EYMET | Tempérée douce, humide | Sol argileux de haute activité
24240 | RAZAC DE SAUSSIGNAC | Tempérée douce, humide | Sol argileux de haute activité
24430 | RAZAC SUR L ISLE | Tempérée douce, humide | Sol argileux de haute activité
24240 | RIBAGNAC | Tempérée douce, humide | Sol argileux de haute activité
24600 | RIBERAC | Tempérée douce, humide | Sol argileux de haute activité
24340 | LA ROCHEBEAUCOURT ET ARGENTINE | Tempérée douce, humide | Sol argileux de haute activité
24490 | LA ROCHE CHALAIS | Tempérée douce, humide | Sol argileux de haute activité
24490 | LA ROCHE CHALAIS | Tempérée douce, humide | Sol argileux de haute activité
24490 | LA ROCHE CHALAIS | Tempérée douce, humide | Sol argileux de haute activité
24250 | LA ROQUE GAGEAC | Tempérée douce, humide | Sol argileux de haute activité
24580 | ROUFFIGNAC ST CERNIN DE REILHAC | Tempérée douce, humide | Sol argileux de haute activité
24580 | ROUFFIGNAC ST CERNIN DE REILHAC | Tempérée douce, humide | Sol argileux de haute activité
24240 | ROUFFIGNAC DE SIGOULES | Tempérée douce, humide | Sol argileux de haute activité
24500 | SADILLAC | Tempérée douce, humide | Sol argileux de haute activité
24170 | SAGELAT | Tempérée douce, humide | Sol argileux de haute activité
24520 | ST AGNE | Tempérée douce, humide | Sol argileux de haute activité
24380 | VAL DE LOUYRE ET CAUDEAU | Tempérée douce, humide | Sol argileux de haute activité
24510 | VAL DE LOUYRE ET CAUDEAU | Tempérée douce, humide | #N/A
24510 | VAL DE LOUYRE ET CAUDEAU | Tempérée douce, humide | #N/A
24120 | COLY ST AMAND | Tempérée douce, humide | Sol argileux de haute activité
24290 | COLY ST AMAND | Tempérée douce, humide | Sol argileux de haute activité
24380 | ST AMAND DE VERGT | Tempérée douce, humide | Sol argileux de haute activité
24200 | ST ANDRE D ALLAS | Tempérée douce, humide | Sol argileux de haute activité
24190 | ST ANDRE DE DOUBLE | Tempérée douce, humide | Sol argileux de haute activité
24230 | ST ANTOINE DE BREUILH | Tempérée douce, humide | Sol argileux de haute activité
24110 | ST AQUILIN | Tempérée douce, humide | Sol argileux de haute activité
24110 | ST ASTIER | Tempérée douce, humide | Sol argileux de haute activité
24500 | ST AUBIN DE CADELECH | Tempérée douce, humide | Sol argileux de haute activité
24560 | ST AUBIN DE LANQUAIS | Tempérée douce, humide | Sol argileux de haute activité
24250 | ST AUBIN DE NABIRAT | Tempérée douce, humide | Sol argileux de haute activité
24410 | ST AULAYE PUYMANGOU | Tempérée douce, humide | Sol argileux de haute activité
24410 | ST AULAYE PUYMANGOU | Tempérée douce, humide | Sol argileux de haute activité
24260 | ST AVIT DE VIALARD | Tempérée douce, humide | Sol argileux de haute activité
24540 | ST AVIT RIVIERE | Tempérée douce, humide | Sol argileux de haute activité
24440 | ST AVIT SENIEUR | Tempérée douce, humide | Sol argileux de haute activité
24700 | ST BARTHELEMY DE BELLEGARDE | Tempérée douce, humide | Sol argileux de haute activité
24360 | ST BARTHELEMY DE BUSSIERE | Tempérée douce, humide | Sol argileux de haute activité
24150 | ST CAPRAISE DE LALINDE | Tempérée douce, humide | Sol argileux de haute activité
24500 | ST CAPRAISE D EYMET | Tempérée douce, humide | Sol argileux de haute activité
24540 | ST CASSIEN | Tempérée douce, humide | Sol argileux de haute activité
24560 | ST CERNIN DE LABARDE | Tempérée douce, humide | Sol argileux de haute activité
24550 | ST CERNIN DE L HERM | Tempérée douce, humide | Sol argileux de haute activité
24260 | ST CHAMASSY | Tempérée douce, humide | Sol argileux de haute activité
24330 | ST CREPIN D AUBEROCHE | Tempérée douce, humide | Sol argileux de haute activité
24590 | ST CREPIN ET CARLUCET | Tempérée douce, humide | Sol argileux de haute activité
24440 | STE CROIX | Tempérée douce, humide | Sol argileux de haute activité
24340 | STE CROIX DE MAREUIL | Tempérée douce, humide | Sol argileux de haute activité
24250 | ST CYBRANET | Tempérée douce, humide | Sol argileux de haute activité
24220 | ST CYPRIEN | Tempérée douce, humide | Sol argileux de haute activité
24270 | ST CYR LES CHAMPAGNES | Tempérée douce, humide | Sol argileux de haute activité
24360 | ST ESTEPHE | Tempérée douce, humide | Sol argileux de haute activité
24400 | ST ETIENNE DE PUYCORBIER | Tempérée douce, humide | Sol argileux de haute activité
24640 | STE EULALIE D ANS | Tempérée douce, humide | Sol argileux de haute activité
24340 | ST FELIX DE BOURDEILLES | Tempérée douce, humide | Sol argileux de haute activité
24260 | ST FELIX DE REILLAC ET MORTEMART | Tempérée douce, humide | Sol argileux de haute activité
24510 | ST FELIX DE VILLADEIX | Tempérée douce, humide | #N/A
24170 | STE FOY DE BELVES | Tempérée douce, humide | Sol argileux de haute activité
24510 | STE FOY DE LONGAS | Tempérée douce, humide | #N/A
24460 | ST FRONT D ALEMPS | Tempérée douce, humide | Sol argileux de haute activité
24400 | ST FRONT DE PRADOUX | Tempérée douce, humide | Sol argileux de haute activité
24300 | ST FRONT LA RIVIERE | Tempérée douce, humide | Sol argileux de haute activité
24300 | ST FRONT SUR NIZONNE | Tempérée douce, humide | Sol argileux de haute activité
24590 | ST GENIES | Tempérée douce, humide | Sol argileux de haute activité
24130 | ST GEORGES BLANCANEIX | Tempérée douce, humide | Sol argileux de haute activité
24140 | ST GEORGES DE MONTCLARD | Tempérée douce, humide | Sol argileux de haute activité
24700 | ST GERAUD DE CORPS | Tempérée douce, humide | Sol argileux de haute activité
24170 | ST GERMAIN DE BELVES | Tempérée douce, humide | Sol argileux de haute activité
24160 | ST GERMAIN DES PRES | Tempérée douce, humide | Sol argileux de haute activité
24190 | ST GERMAIN DU SALEMBRE | Tempérée douce, humide | Sol argileux de haute activité
24520 | ST GERMAIN ET MONS | Tempérée douce, humide | Sol argileux de haute activité
24400 | ST GERY | Tempérée douce, humide | Sol argileux de haute activité
24330 | ST GEYRAC | Tempérée douce, humide | Sol argileux de haute activité
24140 | ST HILAIRE D ESTISSAC | Tempérée douce, humide | Sol argileux de haute activité
24500 | ST JULIEN INNOCENCE EULALIE | Tempérée douce, humide | Sol argileux de haute activité
24500 | ST JULIEN INNOCENCE EULALIE | Tempérée douce, humide | Sol argileux de haute activité
24500 | ST JULIEN INNOCENCE EULALIE | Tempérée douce, humide | Sol argileux de haute activité
24190 | ST JEAN D ATAUX | Tempérée douce, humide | Sol argileux de haute activité
24800 | ST JEAN DE COLE | Tempérée douce, humide | Sol argileux de haute activité
24140 | ST JEAN D ESTISSAC | Tempérée douce, humide | Sol argileux de haute activité
24800 | ST JORY DE CHALAIS | Tempérée douce, humide | Sol argileux de haute activité
24160 | ST JORY LAS BLOUX | Tempérée douce, humide | Sol argileux de haute activité
24370 | ST JULIEN DE LAMPON | Tempérée douce, humide | Sol argileux de haute activité
24320 | ST JUST | Tempérée douce, humide | Sol argileux de haute activité
24400 | ST LAURENT DES HOMMES | Tempérée douce, humide | Sol argileux de haute activité
24100 | ST LAURENT DES VIGNES | Tempérée douce, humide | Sol argileux de haute activité
24170 | ST LAURENT LA VALLEE | Tempérée douce, humide | Sol argileux de haute activité
24560 | ST LEON D ISSIGEAC | Tempérée douce, humide | Sol argileux de haute activité
24110 | ST LEON SUR L ISLE | Tempérée douce, humide | Sol argileux de haute activité
24290 | ST LEON SUR VEZERE | Tempérée douce, humide | Sol argileux de haute activité
24400 | ST LOUIS EN L ISLE | Tempérée douce, humide | Sol argileux de haute activité
24510 | ST MARCEL DU PERIGORD | Tempérée douce, humide | #N/A
24540 | ST MARCORY | Tempérée douce, humide | Sol argileux de haute activité
24160 | ST MARTIAL D ALBAREDE | Tempérée douce, humide | Sol argileux de haute activité
24700 | ST MARTIAL D ARTENSET | Tempérée douce, humide | Sol argileux de haute activité
24250 | ST MARTIAL DE NABIRAT | Tempérée douce, humide | Sol argileux de haute activité
24300 | ST MARTIAL DE VALETTE | Tempérée douce, humide | Sol argileux de haute activité
24320 | ST MARTIAL VIVEYROL | Tempérée douce, humide | Sol argileux de haute activité
24800 | ST MARTIN DE FRESSENGEAS | Tempérée douce, humide | Sol argileux de haute activité
24610 | ST MARTIN DE GURSON | Tempérée douce, humide | Sol argileux de haute activité
24600 | ST MARTIN DE RIBERAC | Tempérée douce, humide | Sol argileux de haute activité
24140 | ST MARTIN DES COMBES | Tempérée douce, humide | Sol argileux de haute activité
24400 | ST MARTIN L ASTIER | Tempérée douce, humide | Sol argileux de haute activité
24300 | ST MARTIN LE PIN | Tempérée douce, humide | Sol argileux de haute activité
24380 | ST MAYME DE PEREYROL | Tempérée douce, humide | Sol argileux de haute activité
24600 | ST MEARD DE DRONE | Tempérée douce, humide | Sol argileux de haute activité
24610 | ST MEARD DE GURCON | Tempérée douce, humide | Sol argileux de haute activité
24400 | ST MEDARD DE MUSSIDAN | Tempérée douce, humide | Sol argileux de haute activité
24160 | ST MEDARD D EXCIDEUIL | Tempérée douce, humide | Sol argileux de haute activité
24270 | ST MESMIN | Tempérée douce, humide | Sol argileux de haute activité
24400 | ST MICHEL DE DOUBLE | Tempérée douce, humide | Sol argileux de haute activité
24230 | ST MICHEL DE MONTAIGNE | Tempérée douce, humide | Sol argileux de haute activité
24380 | ST MICHEL DE VILLADEIX | Tempérée douce, humide | Sol argileux de haute activité
24370 | STE MONDANE | Tempérée douce, humide | Sol argileux de haute activité
24200 | STE NATHALENE | Tempérée douce, humide | Sol argileux de haute activité
24520 | ST NEXANS | Tempérée douce, humide | Sol argileux de haute activité
24210 | STE ORSE | Tempérée douce, humide | Sol argileux de haute activité
24530 | ST PANCRACE | Tempérée douce, humide | Sol argileux de haute activité
24160 | ST PANTALY D EXCIDEUIL | Tempérée douce, humide | Sol argileux de haute activité
24600 | ST PARDOUX DE DRONE | Tempérée douce, humide | Sol argileux de haute activité
24170 | ST PARDOUX ET VIELVIC | Tempérée douce, humide | Sol argileux de haute activité
24470 | ST PARDOUX LA RIVIERE | Tempérée douce, humide | Sol argileux de haute activité
24380 | ST PAUL DE SERRE | Tempérée douce, humide | Sol argileux de haute activité
24800 | ST PAUL LA ROCHE | Tempérée douce, humide | Sol argileux de haute activité
24320 | ST PAUL LIZONNE | Tempérée douce, humide | Sol argileux de haute activité
24560 | ST PERDOUX | Tempérée douce, humide | Sol argileux de haute activité
24330 | ST PIERRE DE CHIGNAC | Tempérée douce, humide | Sol argileux de haute activité
24800 | ST PIERRE DE COLE | Tempérée douce, humide | Sol argileux de haute activité
24450 | ST PIERRE DE FRUGIE | Tempérée douce, humide | Sol argileux de haute activité
24130 | ST PIERRE D EYRAUD | Tempérée douce, humide | Sol argileux de haute activité
24170 | ST POMPON | Tempérée douce, humide | Sol argileux de haute activité
24450 | ST PRIEST LES FOUGERES | Tempérée douce, humide | Sol argileux de haute activité
24410 | ST PRIVAT EN PERIGORD | Tempérée douce, humide | Sol argileux de haute activité
24410 | ST PRIVAT EN PERIGORD | Tempérée douce, humide | Sol argileux de haute activité
24410 | ST PRIVAT EN PERIGORD | Tempérée douce, humide | Sol argileux de haute activité
24210 | ST RABIER | Tempérée douce, humide | Sol argileux de haute activité
24560 | STE RADEGONDE | Tempérée douce, humide | Sol argileux de haute activité
24160 | ST RAPHAEL | Tempérée douce, humide | Sol argileux de haute activité
24700 | ST REMY | Tempérée douce, humide | Sol argileux de haute activité
24540 | ST ROMAIN DE MONPAZIER | Tempérée douce, humide | Sol argileux de haute activité
24800 | ST ROMAIN ET ST CLEMENT | Tempérée douce, humide | Sol argileux de haute activité
24470 | ST SAUD LACOUSSIERE | Tempérée douce, humide | Sol argileux de haute activité
24520 | ST SAUVEUR | Tempérée douce, humide | Sol argileux de haute activité
24700 | ST SAUVEUR LALANDE | Tempérée douce, humide | Sol argileux de haute activité
24230 | ST SEURIN DE PRATS | Tempérée douce, humide | Sol argileux de haute activité
24190 | ST SEVERIN D ESTISSAC | Tempérée douce, humide | Sol argileux de haute activité
24600 | ST SULPICE DE ROUMAGNAC | Tempérée douce, humide | Sol argileux de haute activité
24800 | ST SULPICE D EXCIDEUIL | Tempérée douce, humide | Sol argileux de haute activité
24160 | STE TRIE | Tempérée douce, humide | Sol argileux de haute activité
24350 | ST VICTOR | Tempérée douce, humide | Sol argileux de haute activité
24190 | ST VINCENT DE CONNEZAC | Tempérée douce, humide | Sol argileux de haute activité
24220 | ST VINCENT DE COSSE | Tempérée douce, humide | Sol argileux de haute activité
24410 | ST VINCENT JALMOUTIERS | Tempérée douce, humide | Sol argileux de haute activité
24200 | ST VINCENT LE PALUEL | Tempérée douce, humide | Sol argileux de haute activité
24420 | ST VINCENT SUR L ISLE | Tempérée douce, humide | Sol argileux de haute activité
24230 | ST VIVIEN | Tempérée douce, humide | Sol argileux de haute activité
24160 | SALAGNAC | Tempérée douce, humide | Sol argileux de haute activité
24160 | SALAGNAC | Tempérée douce, humide | Sol argileux de haute activité
24590 | SALIGNAC EYVIGUES | Tempérée douce, humide | Sol argileux de haute activité
24170 | SALLES DE BELVES | Tempérée douce, humide | Sol argileux de haute activité
24380 | SALON | Tempérée douce, humide | Sol argileux de haute activité
24270 | SARLANDE | Tempérée douce, humide | Sol argileux de haute activité
24200 | SARLAT LA CANEDA | Tempérée douce, humide | Sol argileux de haute activité
24420 | SARLIAC SUR L ISLE | Tempérée douce, humide | Sol argileux de haute activité
24800 | SARRAZAC | Tempérée douce, humide | Sol argileux de haute activité
24240 | SAUSSIGNAC | Tempérée douce, humide | Sol argileux de haute activité
24260 | SAVIGNAC DE MIREMONT | Tempérée douce, humide | Sol argileux de haute activité
24300 | SAVIGNAC DE NONTRON | Tempérée douce, humide | Sol argileux de haute activité
24270 | SAVIGNAC LEDRIER | Tempérée douce, humide | Sol argileux de haute activité
24420 | SAVIGNAC LES EGLISES | Tempérée douce, humide | Sol argileux de haute activité
24300 | SCEAU ST ANGEL | Tempérée douce, humide | Sol argileux de haute activité
24600 | SEGONZAC | Tempérée douce, humide | Sol argileux de haute activité
24290 | SERGEAC | Tempérée douce, humide | Sol argileux de haute activité
24500 | SERRES ET MONTGUYARD | Tempérée douce, humide | Sol argileux de haute activité
24410 | SERVANCHES | Tempérée douce, humide | Sol argileux de haute activité
24240 | SIGOULES ET FLAUGEAC | Tempérée douce, humide | Sol argileux de haute activité
24240 | SIGOULES ET FLAUGEAC | Tempérée douce, humide | Sol argileux de haute activité
24370 | SIMEYROLS | Tempérée douce, humide | Sol argileux de haute activité
24500 | SINGLEYRAC | Tempérée douce, humide | Sol argileux de haute activité
24600 | SIORAC DE RIBERAC | Tempérée douce, humide | Sol argileux de haute activité
24170 | SIORAC EN PERIGORD | Tempérée douce, humide | Sol argileux de haute activité
24420 | SORGES ET LIGUEUX EN PERIGORD | Tempérée douce, humide | Sol argileux de haute activité
24460 | SORGES ET LIGUEUX EN PERIGORD | Tempérée douce, humide | Sol argileux de haute activité
24360 | SOUDAT | Tempérée douce, humide | Sol argileux de haute activité
24540 | SOULAURES | Tempérée douce, humide | Sol argileux de haute activité
24400 | SOURZAC | Tempérée douce, humide | Sol argileux de haute activité
24620 | TAMNIES | Tempérée douce, humide | Sol argileux de haute activité
24390 | TEILLOTS | Tempérée douce, humide | Sol argileux de haute activité
24390 | TEMPLE LAGUYON | Tempérée douce, humide | Sol argileux de haute activité
24120 | TERRASSON LAVILLEDIEU | Tempérée douce, humide | Sol argileux de haute activité
24300 | TEYJAT | Tempérée douce, humide | Sol argileux de haute activité
24240 | THENAC | Tempérée douce, humide | Sol argileux de haute activité
24240 | THENAC | Tempérée douce, humide | Sol argileux de haute activité
24240 | THENAC | Tempérée douce, humide | Sol argileux de haute activité
24210 | THENON | Tempérée douce, humide | Sol argileux de haute activité
24800 | THIVIERS | Tempérée douce, humide | Sol argileux de haute activité
24290 | THONAC | Tempérée douce, humide | Sol argileux de haute activité
24350 | TOCANE ST APRE | Tempérée douce, humide | Sol argileux de haute activité
24320 | LA TOUR BLANCHE CERCLES | Tempérée douce, humide | Sol argileux de haute activité
24320 | LA TOUR BLANCHE CERCLES | Tempérée douce, humide | Sol argileux de haute activité
24390 | TOURTOIRAC | Tempérée douce, humide | Sol argileux de haute activité
24750 | TRELISSAC | Tempérée douce, humide | Sol argileux de haute activité
24510 | TREMOLAT | Tempérée douce, humide | #N/A
24620 | TURSAC | Tempérée douce, humide | Sol argileux de haute activité
24480 | URVAL | Tempérée douce, humide | Sol argileux de haute activité
24190 | VALLEREUIL | Tempérée douce, humide | Sol argileux de haute activité
24290 | VALOJOULX | Tempérée douce, humide | Sol argileux de haute activité
24600 | VANXAINS | Tempérée douce, humide | Sol argileux de haute activité
24360 | VARAIGNES | Tempérée douce, humide | Sol argileux de haute activité
24150 | VARENNES | Tempérée douce, humide | Sol argileux de haute activité
24800 | VAUNAC | Tempérée douce, humide | Sol argileux de haute activité
24230 | VELINES | Tempérée douce, humide | Sol argileux de haute activité
24320 | VENDOIRE | Tempérée douce, humide | Sol argileux de haute activité
24520 | VERDON | Tempérée douce, humide | Sol argileux de haute activité
24380 | VERGT | Tempérée douce, humide | Sol argileux de haute activité
24540 | VERGT DE BIRON | Tempérée douce, humide | Sol argileux de haute activité
24320 | VERTEILLAC | Tempérée douce, humide | Sol argileux de haute activité
24370 | VEYRIGNAC | Tempérée douce, humide | Sol argileux de haute activité
24250 | VEYRINES DE DOMME | Tempérée douce, humide | Sol argileux de haute activité
24380 | VEYRINES DE VERGT | Tempérée douce, humide | Sol argileux de haute activité
24220 | VEZAC | Tempérée douce, humide | Sol argileux de haute activité
24120 | VILLAC | Tempérée douce, humide | Sol argileux de haute activité
24140 | VILLAMBLARD | Tempérée douce, humide | Sol argileux de haute activité
24530 | VILLARS | Tempérée douce, humide | Sol argileux de haute activité
24610 | VILLEFRANCHE DE LONCHAT | Tempérée douce, humide | Sol argileux de haute activité
24550 | VILLEFRANCHE DU PERIGORD | Tempérée douce, humide | Sol argileux de haute activité
24600 | VILLETOUREIX | Tempérée douce, humide | Sol argileux de haute activité
24200 | VITRAC | Tempérée douce, humide | Sol argileux de haute activité
25320 | ABBANS DESSOUS | Tempérée douce, humide | #N/A
25440 | ABBANS DESSUS | Tempérée douce, humide | Sol argileux de haute activité
25340 | ABBENANS | Tempérée fraiche, humide | Sol argileux de haute activité
25310 | ABBEVILLERS | Tempérée fraiche, humide | Sol argileux de haute activité
25250 | ACCOLANS | Tempérée fraiche, humide | Sol argileux de haute activité
25360 | ADAM LES PASSAVANT | Tempérée fraiche, humide | Sol argileux de haute activité
25530 | ADAM LES VERCEL | Tempérée fraiche, humide | Sol argileux de haute activité
25750 | AIBRE | Tempérée fraiche, humide | #N/A
25360 | AISSEY | Tempérée fraiche, humide | Sol argileux de haute activité
25490 | ALLENJOIE | Tempérée fraiche, humide | #N/A
25300 | LES ALLIES | Tempérée fraiche, humide | Sol argileux de haute activité
25550 | ALLONDANS | Tempérée fraiche, humide | Sol argileux de haute activité
25220 | AMAGNEY | Tempérée fraiche, humide | Sol argileux de haute activité
25330 | AMANCEY | Tempérée fraiche, humide | Sol argileux de haute activité
25330 | AMATHAY VESIGNEUX | Tempérée fraiche, humide | Sol argileux de haute activité
25330 | AMONDANS | Tempérée fraiche, humide | Sol argileux de haute activité
25340 | ANTEUIL | Tempérée fraiche, humide | Sol argileux de haute activité
25340 | ANTEUIL | Tempérée fraiche, humide | Sol argileux de haute activité
25340 | ANTEUIL | Tempérée fraiche, humide | Sol argileux de haute activité
25250 | APPENANS | Tempérée fraiche, humide | Sol argileux de haute activité
25400 | ARBOUANS | Tempérée fraiche, humide | #N/A
25610 | ARC ET SENANS | Tempérée douce, humide | Sol argileux de haute activité
25750 | ARCEY | Tempérée fraiche, humide | #N/A
25300 | ARCON | Tempérée fraiche, humide | Sol argileux de haute activité
25520 | ARC SOUS CICON | Tempérée fraiche, humide | Sol argileux de haute activité
25270 | ARC SOUS MONTENOT | Tempérée fraiche, humide | Sol argileux de haute activité
25520 | AUBONNE | Tempérée fraiche, humide | Sol argileux de haute activité
25170 | AUDEUX | Tempérée douce, humide | Sol argileux de haute activité
25400 | AUDINCOURT | Tempérée fraiche, humide | #N/A
25110 | AUTECHAUX | Tempérée fraiche, humide | Sol argileux de haute activité
25150 | AUTECHAUX ROIDE | Tempérée fraiche, humide | Sol argileux de haute activité
25870 | LES AUXONS | Tempérée douce, humide | Sol argileux de haute activité
25870 | LES AUXONS | Tempérée douce, humide | Sol argileux de haute activité
25720 | AVANNE AVENEY | Tempérée douce, humide | Sol argileux de haute activité
25720 | AVANNE AVENEY | Tempérée douce, humide | Sol argileux de haute activité
25680 | AVILLEY | Tempérée fraiche, humide | Sol argileux de haute activité
25690 | AVOUDREY | Tempérée fraiche, humide | #N/A
25490 | BADEVEL | Tempérée fraiche, humide | #N/A
25560 | BANNANS | Tempérée fraiche, humide | Sol argileux de haute activité
25210 | LE BARBOUX | Tempérée fraiche, humide | Sol argileux de haute activité
25420 | BART | Tempérée fraiche, humide | #N/A
25440 | BARTHERANS | Tempérée douce, humide | Sol argileux de haute activité
25640 | BATTENANS LES MINES | Tempérée fraiche, humide | Sol argileux de haute activité
25380 | BATTENANS VARIN | Tempérée fraiche, humide | Sol argileux de haute activité
25110 | BAUME LES DAMES | Tempérée fraiche, humide | Sol argileux de haute activité
25110 | BAUME LES DAMES | Tempérée fraiche, humide | Sol argileux de haute activité
25550 | BAVANS | Tempérée fraiche, humide | Sol argileux de haute activité
25470 | BELFAYS | Tempérée fraiche, humide | Sol argileux de haute activité
25500 | LE BELIEU | Tempérée fraiche, humide | Sol argileux de haute activité
25380 | BELLEHERBE | Tempérée fraiche, humide | Sol argileux de haute activité
25380 | BELLEHERBE | Tempérée fraiche, humide | Sol argileux de haute activité
25530 | BELMONT | Tempérée fraiche, humide | Sol argileux de haute activité
25430 | BELVOIR | Tempérée fraiche, humide | Sol argileux de haute activité
25420 | BERCHE | Tempérée fraiche, humide | #N/A
25410 | BERTHELANGE | Tempérée douce, humide | Sol argileux de haute activité
25000 | BESANCON | Tempérée fraiche, humide | Sol argileux de haute activité
25200 | BETHONCOURT | Tempérée fraiche, humide | Sol argileux de haute activité
25720 | BEURE | Tempérée douce, humide | Sol argileux de haute activité
25250 | BEUTAL | Tempérée fraiche, humide | Sol argileux de haute activité
25520 | VAL D USIERS | Tempérée fraiche, humide | Sol argileux de haute activité
25520 | VAL D USIERS | Tempérée fraiche, humide | Sol argileux de haute activité
25520 | VAL D USIERS | Tempérée fraiche, humide | Sol argileux de haute activité
25190 | BIEF | Tempérée fraiche, humide | Sol argileux de haute activité
25210 | LE BIZOT | Tempérée fraiche, humide | Sol argileux de haute activité
25310 | BLAMONT | Tempérée fraiche, humide | Sol argileux de haute activité
25640 | BLARIANS | Tempérée fraiche, humide | Sol argileux de haute activité
25250 | BLUSSANGEAUX | Tempérée fraiche, humide | Sol argileux de haute activité
25250 | BLUSSANS | Tempérée fraiche, humide | Sol argileux de haute activité
25330 | BOLANDOZ | Tempérée fraiche, humide | Sol argileux de haute activité
25230 | BONDEVAL | Tempérée fraiche, humide | Sol argileux de haute activité
25680 | BONNAL | Tempérée fraiche, humide | Sol argileux de haute activité
25870 | BONNAY | Tempérée douce, humide | Sol argileux de haute activité
25210 | BONNETAGE | Tempérée fraiche, humide | Sol argileux de haute activité
25560 | BONNEVAUX | Tempérée fraiche, humide | Sol argileux de haute activité
25210 | LA BOSSE | Tempérée fraiche, humide | Sol argileux de haute activité
25360 | BOUCLANS | Tempérée fraiche, humide | Sol argileux de haute activité
25360 | BOUCLANS | Tempérée fraiche, humide | Sol argileux de haute activité
25560 | BOUJAILLES | Tempérée fraiche, humide | Sol argileux de haute activité
25150 | BOURGUIGNON | Tempérée fraiche, humide | Sol argileux de haute activité
25250 | BOURNOIS | Tempérée fraiche, humide | Sol argileux de haute activité
25320 | BOUSSIERES | Tempérée douce, humide | #N/A
25560 | BOUVERANS | Tempérée fraiche, humide | Sol argileux de haute activité
25640 | BRAILLANS | Tempérée fraiche, humide | Sol argileux de haute activité
25340 | BRANNE | Tempérée fraiche, humide | Sol argileux de haute activité
25640 | BRECONCHAUX | Tempérée fraiche, humide | Sol argileux de haute activité
25530 | BREMONDANS | Tempérée fraiche, humide | Sol argileux de haute activité
25440 | BRERES | Tempérée douce, humide | Sol argileux de haute activité
25120 | LES BRESEUX | Tempérée fraiche, humide | #N/A
25640 | LA BRETENIERE | Tempérée fraiche, humide | Sol argileux de haute activité
25250 | BRETIGNEY | Tempérée fraiche, humide | Sol argileux de haute activité
25110 | BRETIGNEY NOTRE DAME | Tempérée fraiche, humide | Sol argileux de haute activité
25380 | BRETONVILLERS | Tempérée fraiche, humide | Sol argileux de haute activité
25240 | BREY ET MAISON DU BOIS | Tempérée fraiche, humide | Sol argileux de haute activité
25600 | BROGNARD | Tempérée fraiche, humide | Sol argileux de haute activité
25440 | BUFFARD | Tempérée douce, humide | Sol argileux de haute activité
25520 | BUGNY | Tempérée fraiche, humide | Sol argileux de haute activité
25560 | BULLE | Tempérée fraiche, humide | Sol argileux de haute activité
25170 | BURGILLE | Tempérée douce, humide | Sol argileux de haute activité
25170 | BURGILLE | Tempérée douce, humide | Sol argileux de haute activité
25170 | BURGILLE | Tempérée douce, humide | Sol argileux de haute activité
25470 | BURNEVILLERS | Tempérée fraiche, humide | Sol argileux de haute activité
25320 | BUSY | Tempérée douce, humide | #N/A
25440 | BY | Tempérée douce, humide | Sol argileux de haute activité
25320 | BYANS SUR DOUBS | Tempérée douce, humide | #N/A
25290 | CADEMENE | Tempérée fraiche, humide | Sol argileux de haute activité
25640 | CENDREY | Tempérée fraiche, humide | Sol argileux de haute activité
25120 | CERNAY L EGLISE | Tempérée fraiche, humide | #N/A
25440 | CESSEY | Tempérée douce, humide | Sol argileux de haute activité
25300 | CHAFFOIS | Tempérée fraiche, humide | Sol argileux de haute activité
25220 | CHALEZE | Tempérée fraiche, humide | Sol argileux de haute activité
25220 | CHALEZEULE | Tempérée fraiche, humide | Sol argileux de haute activité
25380 | CHAMESEY | Tempérée fraiche, humide | Sol argileux de haute activité
25190 | CHAMESOL | Tempérée fraiche, humide | Sol argileux de haute activité
25170 | CHAMPAGNEY | Tempérée douce, humide | Sol argileux de haute activité
25360 | CHAMPLIVE | Tempérée fraiche, humide | Sol argileux de haute activité
25640 | CHAMPOUX | Tempérée fraiche, humide | Sol argileux de haute activité
25170 | CHAMPVANS LES MOULINS | Tempérée douce, humide | Sol argileux de haute activité
25330 | CHANTRANS | Tempérée fraiche, humide | Sol argileux de haute activité
25240 | CHAPELLE DES BOIS | Tempérée fraiche, humide | Sol argileux de haute activité
25270 | CHAPELLE D HUIN | Tempérée fraiche, humide | Sol argileux de haute activité
25470 | CHARMAUVILLERS | Tempérée fraiche, humide | Sol argileux de haute activité
25380 | CHARMOILLE | Tempérée fraiche, humide | Sol argileux de haute activité
25440 | CHARNAY | Tempérée douce, humide | Sol argileux de haute activité
25140 | CHARQUEMONT | Tempérée fraiche, humide | Sol argileux de haute activité
25140 | CHARQUEMONT | Tempérée fraiche, humide | Sol argileux de haute activité
25290 | CHASSAGNE ST DENIS | Tempérée fraiche, humide | Sol argileux de haute activité
25840 | CHATEAUVIEUX LES FOSSES | Tempérée fraiche, humide | #N/A
25240 | CHATELBLANC | Tempérée fraiche, humide | Sol argileux de haute activité
25640 | CHATILLON GUYOTTE | Tempérée fraiche, humide | Sol argileux de haute activité
25870 | CHATILLON LE DUC | Tempérée douce, humide | Sol argileux de haute activité
25170 | CHAUCENNE | Tempérée douce, humide | Sol argileux de haute activité
25190 | LES TERRES DE CHAUX | Tempérée fraiche, humide | Sol argileux de haute activité
25650 | LA CHAUX | Tempérée fraiche, humide | Sol argileux de haute activité
25530 | CHAUX LES PASSAVANT | Tempérée fraiche, humide | Sol argileux de haute activité
25240 | CHAUX NEUVE | Tempérée fraiche, humide | Sol argileux de haute activité
25440 | CHAY | Tempérée douce, humide | Sol argileux de haute activité
25430 | CHAZOT | Tempérée fraiche, humide | Sol argileux de haute activité
25320 | CHEMAUDIN ET VAUX | Tempérée douce, humide | #N/A
25770 | CHEMAUDIN ET VAUX | Tempérée douce, humide | #N/A
25500 | LA CHENALOTTE | Tempérée fraiche, humide | Sol argileux de haute activité
25440 | CHENECEY BUILLON | Tempérée douce, humide | Sol argileux de haute activité
25170 | CHEVIGNEY SUR L OGNON | Tempérée douce, humide | Sol argileux de haute activité
25530 | CHEVIGNEY LES VERCEL | Tempérée fraiche, humide | Sol argileux de haute activité
25620 | LA CHEVILLOTTE | Tempérée fraiche, humide | #N/A
25870 | CHEVROZ | Tempérée douce, humide | Sol argileux de haute activité
25440 | CHOUZELOT | Tempérée douce, humide | Sol argileux de haute activité
25330 | CLERON | Tempérée fraiche, humide | Sol argileux de haute activité
25340 | PAYS DE CLERVAL | Tempérée fraiche, humide | Sol argileux de haute activité
25340 | PAYS DE CLERVAL | Tempérée fraiche, humide | Sol argileux de haute activité
25340 | PAYS DE CLERVAL | Tempérée fraiche, humide | Sol argileux de haute activité
25300 | LA CLUSE ET MIJOUX | Tempérée fraiche, humide | Sol argileux de haute activité
25260 | COLOMBIER FONTAINE | Tempérée fraiche, humide | Sol argileux de haute activité
25500 | LES COMBES | Tempérée fraiche, humide | Sol argileux de haute activité
25390 | CONSOLATION MAISONNETTES | Tempérée fraiche, humide | Sol argileux de haute activité
25410 | CORCELLES FERRIERES | Tempérée douce, humide | Sol argileux de haute activité
25640 | CORCELLE MIESLOT | Tempérée fraiche, humide | Sol argileux de haute activité
25410 | CORCONDRAY | Tempérée douce, humide | Sol argileux de haute activité
25360 | COTEBRUNE | Tempérée fraiche, humide | Sol argileux de haute activité
25420 | COURCELLES LES MONTBELIARD | Tempérée fraiche, humide | #N/A
25440 | COURCELLES | Tempérée douce, humide | Sol argileux de haute activité
25170 | COURCHAPON | Tempérée douce, humide | Sol argileux de haute activité
25380 | COUR ST MAURICE | Tempérée fraiche, humide | Sol argileux de haute activité
25470 | COURTEFONTAINE | Tempérée fraiche, humide | Sol argileux de haute activité
25530 | COURTETAIN ET SALANS | Tempérée fraiche, humide | Sol argileux de haute activité
25560 | COURVIERES | Tempérée fraiche, humide | Sol argileux de haute activité
25340 | CROSEY LE GRAND | Tempérée fraiche, humide | Sol argileux de haute activité
25340 | CROSEY LE PETIT | Tempérée fraiche, humide | Sol argileux de haute activité
25240 | LE CROUZET | Tempérée fraiche, humide | Sol argileux de haute activité
25270 | CROUZET MIGETTE | Tempérée fraiche, humide | Sol argileux de haute activité
25680 | CUBRIAL | Tempérée fraiche, humide | Sol argileux de haute activité
25680 | CUBRY | Tempérée fraiche, humide | Sol argileux de haute activité
25110 | CUSANCE | Tempérée fraiche, humide | Sol argileux de haute activité
25680 | CUSE ET ADRISANS | Tempérée fraiche, humide | Sol argileux de haute activité
25440 | CUSSEY SUR LISON | Tempérée douce, humide | Sol argileux de haute activité
25440 | CUSSEY SUR LISON | Tempérée douce, humide | Sol argileux de haute activité
25870 | CUSSEY SUR L OGNON | Tempérée douce, humide | Sol argileux de haute activité
25150 | DAMBELIN | Tempérée fraiche, humide | Sol argileux de haute activité
25150 | DAMBELIN | Tempérée fraiche, humide | Sol argileux de haute activité
25600 | DAMBENOIS | Tempérée fraiche, humide | Sol argileux de haute activité
25110 | DAMMARTIN LES TEMPLIERS | Tempérée fraiche, humide | Sol argileux de haute activité
25490 | DAMPIERRE LES BOIS | Tempérée fraiche, humide | #N/A
25420 | DAMPIERRE SUR LE DOUBS | Tempérée fraiche, humide | #N/A
25190 | DAMPJOUX | Tempérée fraiche, humide | Sol argileux de haute activité
25450 | DAMPRICHARD | Tempérée fraiche, humide | #N/A
25310 | DANNEMARIE | Tempérée fraiche, humide | Sol argileux de haute activité
25410 | DANNEMARIE SUR CRETE | Tempérée douce, humide | Sol argileux de haute activité
25230 | DASLE | Tempérée fraiche, humide | Sol argileux de haute activité
25960 | DELUZ | Tempérée fraiche, humide | Sol argileux de haute activité
25750 | DESANDANS | Tempérée fraiche, humide | #N/A
25330 | DESERVILLERS | Tempérée fraiche, humide | Sol argileux de haute activité
25870 | DEVECEY | Tempérée douce, humide | Sol argileux de haute activité
25300 | DOMMARTIN | Tempérée fraiche, humide | Sol argileux de haute activité
25560 | DOMPIERRE LES TILLEULS | Tempérée fraiche, humide | Sol argileux de haute activité
25510 | DOMPREL | Tempérée fraiche, humide | Sol argileux de haute activité
25300 | DOUBS | Tempérée fraiche, humide | Sol argileux de haute activité
25550 | DUNG | Tempérée fraiche, humide | Sol argileux de haute activité
25580 | DURNES | Tempérée fraiche, humide | Sol argileux de haute activité
25440 | ECHAY | Tempérée douce, humide | Sol argileux de haute activité
25550 | ECHENANS | Tempérée fraiche, humide | Sol argileux de haute activité
25580 | ECHEVANNES | Tempérée fraiche, humide | Sol argileux de haute activité
25480 | ECOLE VALENTIN | Tempérée douce, humide | Sol argileux de haute activité
25480 | ECOLE VALENTIN | Tempérée douce, humide | Sol argileux de haute activité
25140 | LES ECORCES | Tempérée fraiche, humide | Sol argileux de haute activité
25150 | ECOT | Tempérée fraiche, humide | Sol argileux de haute activité
25640 | L ECOUVOTTE | Tempérée fraiche, humide | Sol argileux de haute activité
25150 | ECURCEY | Tempérée fraiche, humide | Sol argileux de haute activité
25170 | EMAGNY | Tempérée douce, humide | Sol argileux de haute activité
25530 | EPENOUSE | Tempérée fraiche, humide | Sol argileux de haute activité
25800 | EPENOY | Tempérée fraiche, humide | Sol argileux de haute activité
25290 | EPEUGNEY | Tempérée fraiche, humide | Sol argileux de haute activité
25110 | ESNANS | Tempérée fraiche, humide | Sol argileux de haute activité
25580 | ETALANS | Tempérée fraiche, humide | Sol argileux de haute activité
25580 | ETALANS | Tempérée fraiche, humide | Sol argileux de haute activité
25620 | ETALANS | Tempérée fraiche, humide | #N/A
25330 | ETERNOZ | Tempérée fraiche, humide | Sol argileux de haute activité
25330 | ETERNOZ | Tempérée fraiche, humide | Sol argileux de haute activité
25330 | ETERNOZ | Tempérée fraiche, humide | Sol argileux de haute activité
25330 | ETERNOZ | Tempérée fraiche, humide | Sol argileux de haute activité
25330 | ETERNOZ | Tempérée fraiche, humide | Sol argileux de haute activité
25260 | ETOUVANS | Tempérée fraiche, humide | Sol argileux de haute activité
25170 | ETRABONNE | Tempérée douce, humide | Sol argileux de haute activité
25250 | ETRAPPE | Tempérée fraiche, humide | Sol argileux de haute activité
25800 | ETRAY | Tempérée fraiche, humide | Sol argileux de haute activité
25460 | ETUPES | Tempérée fraiche, humide | #N/A
25520 | EVILLERS | Tempérée fraiche, humide | Sol argileux de haute activité
25400 | EXINCOURT | Tempérée fraiche, humide | #N/A
25530 | EYSSON | Tempérée fraiche, humide | Sol argileux de haute activité
25250 | FAIMBE | Tempérée fraiche, humide | Sol argileux de haute activité
25580 | FALLERANS | Tempérée fraiche, humide | Sol argileux de haute activité
25470 | FERRIERES LE LAC | Tempérée fraiche, humide | Sol argileux de haute activité
25410 | FERRIERES LES BOIS | Tempérée douce, humide | Sol argileux de haute activité
25330 | FERTANS | Tempérée fraiche, humide | Sol argileux de haute activité
25490 | FESCHES LE CHATEL | Tempérée fraiche, humide | #N/A
25470 | FESSEVILLERS | Tempérée fraiche, humide | Sol argileux de haute activité
25190 | FEULE | Tempérée fraiche, humide | Sol argileux de haute activité
25500 | LES FINS | Tempérée fraiche, humide | Sol argileux de haute activité
25330 | FLAGEY | Tempérée fraiche, humide | Sol argileux de haute activité
25640 | FLAGEY RIGNEY | Tempérée fraiche, humide | Sol argileux de haute activité
25390 | FLANGEBOUCHE | Tempérée fraiche, humide | Sol argileux de haute activité
25190 | FLEUREY | Tempérée fraiche, humide | Sol argileux de haute activité
25660 | FONTAIN | Tempérée fraiche, humide | Sol argileux de haute activité
25720 | FONTAIN | Tempérée douce, humide | Sol argileux de haute activité
25340 | FONTAINE LES CLERVAL | Tempérée fraiche, humide | Sol argileux de haute activité
25340 | FONTENELLE MONTBY | Tempérée fraiche, humide | Sol argileux de haute activité
25210 | LES FONTENELLES | Tempérée fraiche, humide | Sol argileux de haute activité
25110 | FONTENOTTE | Tempérée fraiche, humide | Sol argileux de haute activité
25110 | FOURBANNE | Tempérée fraiche, humide | Sol argileux de haute activité
25370 | FOURCATIER ET MAISON NEUVE | Tempérée fraiche, humide | Sol argileux de haute activité
25440 | FOURG | Tempérée douce, humide | Sol argileux de haute activité
25300 | LES FOURGS | Tempérée fraiche, humide | Sol argileux de haute activité
25140 | FOURNET BLANCHEROCHE | Tempérée fraiche, humide | Sol argileux de haute activité
25140 | FRAMBOUHANS | Tempérée fraiche, humide | Sol argileux de haute activité
25170 | FRANEY | Tempérée douce, humide | Sol argileux de haute activité
25770 | FRANOIS | Tempérée douce, humide | #N/A
25560 | FRASNE | Tempérée fraiche, humide | Sol argileux de haute activité
25190 | FROIDEVAUX | Tempérée fraiche, humide | Sol argileux de haute activité
25390 | FUANS | Tempérée fraiche, humide | Sol argileux de haute activité
25240 | GELLIN | Tempérée fraiche, humide | Sol argileux de haute activité
25250 | GEMONVAL | Tempérée fraiche, humide | Sol argileux de haute activité
25870 | GENEUILLE | Tempérée douce, humide | Sol argileux de haute activité
25250 | GENEY | Tempérée fraiche, humide | Sol argileux de haute activité
25660 | GENNES | Tempérée fraiche, humide | Sol argileux de haute activité
25510 | GERMEFONTAINE | Tempérée fraiche, humide | Sol argileux de haute activité
25640 | GERMONDANS | Tempérée fraiche, humide | Sol argileux de haute activité
25270 | GEVRESIN | Tempérée fraiche, humide | Sol argileux de haute activité
25650 | GILLEY | Tempérée fraiche, humide | Sol argileux de haute activité
25360 | GLAMONDANS | Tempérée fraiche, humide | Sol argileux de haute activité
25310 | GLAY | Tempérée fraiche, humide | Sol argileux de haute activité
25190 | GLERE | Tempérée fraiche, humide | Sol argileux de haute activité
25190 | GLERE | Tempérée fraiche, humide | Sol argileux de haute activité
25190 | GLERE | Tempérée fraiche, humide | Sol argileux de haute activité
25340 | GONDENANS MONTBY | Tempérée fraiche, humide | Sol argileux de haute activité
25680 | GONDENANS LES MOULINS | Tempérée fraiche, humide | Sol argileux de haute activité
25360 | GONSANS | Tempérée fraiche, humide | Sol argileux de haute activité
25680 | GOUHELANS | Tempérée fraiche, humide | Sol argileux de haute activité
25470 | GOUMOIS | Tempérée fraiche, humide | Sol argileux de haute activité
25150 | GOUX LES DAMBELIN | Tempérée fraiche, humide | Sol argileux de haute activité
25440 | GOUX SOUS LANDET | Tempérée douce, humide | Sol argileux de haute activité
25200 | GRAND CHARMONT | Tempérée fraiche, humide | Sol argileux de haute activité
25570 | GRAND COMBE CHATELEU | Tempérée fraiche, humide | #N/A
25210 | GRAND COMBE DES BOIS | Tempérée fraiche, humide | Sol argileux de haute activité
25320 | GRANDFONTAINE | Tempérée douce, humide | #N/A
25390 | FOURNETS LUISANS | Tempérée fraiche, humide | Sol argileux de haute activité
25390 | FOURNETS LUISANS | Tempérée fraiche, humide | Sol argileux de haute activité
25510 | GRANDFONTAINE SUR CREUSE | Tempérée fraiche, humide | Sol argileux de haute activité
25380 | LA GRANGE | Tempérée fraiche, humide | Sol argileux de haute activité
25300 | GRANGES NARBOZ | Tempérée fraiche, humide | Sol argileux de haute activité
25160 | LES GRANGETTES | Tempérée fraiche, humide | Sol argileux de haute activité
25790 | LES GRAS | Tempérée fraiche, humide | #N/A
25620 | LE GRATTERIS | Tempérée fraiche, humide | #N/A
25110 | GROSBOIS | Tempérée fraiche, humide | Sol argileux de haute activité
25110 | GUILLON LES BAINS | Tempérée fraiche, humide | Sol argileux de haute activité
25580 | GUYANS DURNES | Tempérée fraiche, humide | Sol argileux de haute activité
25390 | GUYANS VENNES | Tempérée fraiche, humide | Sol argileux de haute activité
25650 | HAUTERIVE LA FRESSE | Tempérée fraiche, humide | Sol argileux de haute activité
25310 | HERIMONCOURT | Tempérée fraiche, humide | Sol argileux de haute activité
25620 | L HOPITAL DU GROSBOIS | Tempérée fraiche, humide | #N/A
25340 | L HOPITAL ST LIEFFROY | Tempérée fraiche, humide | Sol argileux de haute activité
25370 | LES HOPITAUX NEUFS | Tempérée fraiche, humide | Sol argileux de haute activité
25370 | LES HOPITAUX VIEUX | Tempérée fraiche, humide | Sol argileux de haute activité
25300 | HOUTAUD | Tempérée fraiche, humide | Sol argileux de haute activité
25680 | HUANNE MONTMARTIN | Tempérée fraiche, humide | Sol argileux de haute activité
25250 | HYEMONDANS | Tempérée fraiche, humide | Sol argileux de haute activité
25110 | HYEVRE MAGNY | Tempérée fraiche, humide | Sol argileux de haute activité
25110 | HYEVRE PAROISSE | Tempérée fraiche, humide | Sol argileux de haute activité
25110 | HYEVRE PAROISSE | Tempérée fraiche, humide | Sol argileux de haute activité
25470 | INDEVILLERS | Tempérée fraiche, humide | Sol argileux de haute activité
25250 | L ISLE SUR LE DOUBS | Tempérée fraiche, humide | Sol argileux de haute activité
25550 | ISSANS | Tempérée fraiche, humide | Sol argileux de haute activité
25170 | JALLERANGE | Tempérée douce, humide | Sol argileux de haute activité
25370 | JOUGNE | Tempérée fraiche, humide | Sol argileux de haute activité
25160 | LABERGEMENT STE MARIE | Tempérée fraiche, humide | Sol argileux de haute activité
25160 | LABERGEMENT STE MARIE | Tempérée fraiche, humide | Sol argileux de haute activité
25130 | VILLERS LE LAC | Tempérée fraiche, humide | #N/A
25550 | LAIRE | Tempérée fraiche, humide | Sol argileux de haute activité
25820 | LAISSEY | Tempérée fraiche, humide | #N/A
25360 | LANANS | Tempérée fraiche, humide | Sol argileux de haute activité
25530 | LANDRESSE | Tempérée fraiche, humide | Sol argileux de haute activité
25170 | LANTENNE VERTIERE | Tempérée douce, humide | Sol argileux de haute activité
25250 | LANTHENANS | Tempérée fraiche, humide | Sol argileux de haute activité
25720 | LARNOD | Tempérée douce, humide | Sol argileux de haute activité
25210 | LAVAL LE PRIEURE | Tempérée fraiche, humide | Sol argileux de haute activité
25440 | LAVANS QUINGEY | Tempérée douce, humide | Sol argileux de haute activité
25580 | LAVANS VUILLAFANS | Tempérée fraiche, humide | Sol argileux de haute activité
25170 | LAVERNAY | Tempérée douce, humide | Sol argileux de haute activité
25510 | LAVIRON | Tempérée fraiche, humide | Sol argileux de haute activité
25270 | LEVIER | Tempérée fraiche, humide | Sol argileux de haute activité
25270 | LEVIER | Tempérée fraiche, humide | Sol argileux de haute activité
25270 | LEVIER | Tempérée fraiche, humide | Sol argileux de haute activité
25190 | LIEBVILLERS | Tempérée fraiche, humide | Sol argileux de haute activité
25440 | LIESLE | Tempérée douce, humide | Sol argileux de haute activité
25330 | LIZINE | Tempérée fraiche, humide | Sol argileux de haute activité
25930 | LODS | Tempérée fraiche, humide | #N/A
25440 | LOMBARD | Tempérée douce, humide | Sol argileux de haute activité
25110 | LOMONT SUR CRETE | Tempérée fraiche, humide | Sol argileux de haute activité
25690 | LONGECHAUX | Tempérée fraiche, humide | #N/A
25690 | LONGEMAISON | Tempérée fraiche, humide | #N/A
25380 | LONGEVELLE LES RUSSEY | Tempérée fraiche, humide | Sol argileux de haute activité
25260 | LONGEVELLE SUR DOUBS | Tempérée fraiche, humide | Sol argileux de haute activité
25330 | LONGEVILLE | Tempérée fraiche, humide | Sol argileux de haute activité
25650 | LA LONGEVILLE | Tempérée fraiche, humide | Sol argileux de haute activité
25370 | LONGEVILLES MONT D OR | Tempérée fraiche, humide | Sol argileux de haute activité
25390 | LORAY | Tempérée fraiche, humide | Sol argileux de haute activité
25260 | LOUGRES | Tempérée fraiche, humide | Sol argileux de haute activité
25210 | LE LUHIER | Tempérée fraiche, humide | Sol argileux de haute activité
25110 | LUXIOL | Tempérée fraiche, humide | Sol argileux de haute activité
25360 | MAGNY CHATELARD | Tempérée fraiche, humide | Sol argileux de haute activité
25120 | MAICHE | Tempérée fraiche, humide | #N/A
25650 | MAISONS DU BOIS LIEVREMONT | Tempérée fraiche, humide | Sol argileux de haute activité
25650 | MAISONS DU BOIS LIEVREMONT | Tempérée fraiche, humide | Sol argileux de haute activité
25330 | MALANS | Tempérée fraiche, humide | Sol argileux de haute activité
25620 | MALBRANS | Tempérée fraiche, humide | #N/A
25160 | MALBUISSON | Tempérée fraiche, humide | Sol argileux de haute activité
25160 | MALPAS | Tempérée fraiche, humide | Sol argileux de haute activité
25620 | MAMIROLLE | Tempérée fraiche, humide | #N/A
25250 | MANCENANS | Tempérée fraiche, humide | Sol argileux de haute activité
25120 | MANCENANS LIZERNE | Tempérée fraiche, humide | #N/A
25350 | MANDEURE | Tempérée fraiche, humide | #N/A
25640 | MARCHAUX CHAUDEFONTAINE | Tempérée fraiche, humide | Sol argileux de haute activité
25640 | MARCHAUX CHAUDEFONTAINE | Tempérée fraiche, humide | Sol argileux de haute activité
25250 | MARVELISE | Tempérée fraiche, humide | Sol argileux de haute activité
25700 | MATHAY | Tempérée fraiche, humide | Sol argileux de haute activité
25170 | MAZEROLLES LE SALIN | Tempérée douce, humide | Sol argileux de haute activité
25250 | MEDIERE | Tempérée fraiche, humide | Sol argileux de haute activité
25210 | LE MEMONT | Tempérée fraiche, humide | Sol argileux de haute activité
25410 | MERCEY LE GRAND | Tempérée douce, humide | Sol argileux de haute activité
25410 | MERCEY LE GRAND | Tempérée douce, humide | Sol argileux de haute activité
25620 | LES MONTS RONDS | Tempérée fraiche, humide | #N/A
25660 | LES MONTS RONDS | Tempérée fraiche, humide | Sol argileux de haute activité
25870 | MEREY VIEILLEY | Tempérée douce, humide | Sol argileux de haute activité
25680 | MESANDANS | Tempérée fraiche, humide | Sol argileux de haute activité
25310 | MESLIERES | Tempérée fraiche, humide | Sol argileux de haute activité
25440 | MESMAY | Tempérée douce, humide | Sol argileux de haute activité
25370 | METABIEF | Tempérée fraiche, humide | Sol argileux de haute activité
25480 | MISEREY SALINES | Tempérée douce, humide | Sol argileux de haute activité
25870 | MONCEY | Tempérée douce, humide | Sol argileux de haute activité
25170 | MONCLEY | Tempérée douce, humide | Sol argileux de haute activité
25680 | MONDON | Tempérée fraiche, humide | Sol argileux de haute activité
25680 | MONTAGNEY SERVIGNEY | Tempérée fraiche, humide | Sol argileux de haute activité
25680 | MONTAGNEY SERVIGNEY | Tempérée fraiche, humide | Sol argileux de haute activité
25190 | MONTANCY | Tempérée fraiche, humide | Sol argileux de haute activité
25190 | MONTANDON | Tempérée fraiche, humide | Sol argileux de haute activité
25200 | MONTBELIARD | Tempérée fraiche, humide | Sol argileux de haute activité
25210 | MONTBELIARDOT | Tempérée fraiche, humide | Sol argileux de haute activité
25650 | MONTBENOIT | Tempérée fraiche, humide | Sol argileux de haute activité
25210 | MONT DE LAVAL | Tempérée fraiche, humide | Sol argileux de haute activité
25120 | MONT DE VOUGNEY | Tempérée fraiche, humide | #N/A
25120 | MONT DE VOUGNEY | Tempérée fraiche, humide | #N/A
25190 | MONTECHEROUX | Tempérée fraiche, humide | Sol argileux de haute activité
25260 | MONTENOIS | Tempérée fraiche, humide | Sol argileux de haute activité
25660 | MONTFAUCON | Tempérée fraiche, humide | Sol argileux de haute activité
25320 | MONTFERRAND LE CHATEAU | Tempérée douce, humide | #N/A
25650 | MONTFLOVIN | Tempérée fraiche, humide | Sol argileux de haute activité
25111 | MONTGESOYE | Tempérée fraiche, humide | #N/A
25110 | MONTIVERNAGE | Tempérée fraiche, humide | Sol argileux de haute activité
25190 | MONTJOIE LE CHATEAU | Tempérée fraiche, humide | Sol argileux de haute activité
25500 | MONTLEBON | Tempérée fraiche, humide | Sol argileux de haute activité
25270 | MONTMAHOUX | Tempérée fraiche, humide | Sol argileux de haute activité
25160 | MONTPERREUX | Tempérée fraiche, humide | Sol argileux de haute activité
25660 | MONTROND LE CHATEAU | Tempérée fraiche, humide | Sol argileux de haute activité
25680 | MONTUSSAINT | Tempérée fraiche, humide | Sol argileux de haute activité
25660 | MORRE | Tempérée fraiche, humide | Sol argileux de haute activité
25500 | MORTEAU | Tempérée fraiche, humide | Sol argileux de haute activité
25240 | MOUTHE | Tempérée fraiche, humide | Sol argileux de haute activité
25170 | LE MOUTHEROT | Tempérée douce, humide | Sol argileux de haute activité
25920 | MOUTHIER HAUTE PIERRE | Tempérée fraiche, humide | Sol argileux de haute activité
25440 | MYON | Tempérée douce, humide | Sol argileux de haute activité
25360 | NAISEY LES GRANGES | Tempérée fraiche, humide | Sol argileux de haute activité
25360 | NAISEY LES GRANGES | Tempérée fraiche, humide | Sol argileux de haute activité
25360 | NANCRAY | Tempérée fraiche, humide | Sol argileux de haute activité
25680 | NANS | Tempérée fraiche, humide | Sol argileux de haute activité
25330 | NANS SOUS STE ANNE | Tempérée fraiche, humide | Sol argileux de haute activité
25210 | NARBIEF | Tempérée fraiche, humide | Sol argileux de haute activité
25150 | NEUCHATEL URTIERE | Tempérée fraiche, humide | Sol argileux de haute activité
25580 | LES PREMIERS SAPINS | Tempérée fraiche, humide | Sol argileux de haute activité
25580 | LES PREMIERS SAPINS | Tempérée fraiche, humide | Sol argileux de haute activité
25580 | LES PREMIERS SAPINS | Tempérée fraiche, humide | Sol argileux de haute activité
25580 | LES PREMIERS SAPINS | Tempérée fraiche, humide | Sol argileux de haute activité
25580 | LES PREMIERS SAPINS | Tempérée fraiche, humide | Sol argileux de haute activité
25580 | LES PREMIERS SAPINS | Tempérée fraiche, humide | Sol argileux de haute activité
25500 | NOEL CERNEUX | Tempérée fraiche, humide | Sol argileux de haute activité
25190 | NOIREFONTAINE | Tempérée fraiche, humide | Sol argileux de haute activité
25170 | NOIRONTE | Tempérée douce, humide | Sol argileux de haute activité
25600 | NOMMAY | Tempérée fraiche, humide | Sol argileux de haute activité
25220 | NOVILLARS | Tempérée fraiche, humide | Sol argileux de haute activité
25640 | OLLANS | Tempérée fraiche, humide | Sol argileux de haute activité
25250 | ONANS | Tempérée fraiche, humide | Sol argileux de haute activité
25390 | ORCHAMPS VENNES | Tempérée fraiche, humide | Sol argileux de haute activité
25120 | ORGEANS BLANCHEFONTAINE | Tempérée fraiche, humide | #N/A
25120 | ORGEANS BLANCHEFONTAINE | Tempérée fraiche, humide | #N/A
25290 | ORNANS | Tempérée fraiche, humide | Sol argileux de haute activité
25620 | ORNANS | Tempérée fraiche, humide | #N/A
25530 | ORSANS | Tempérée fraiche, humide | Sol argileux de haute activité
25430 | ORVE | Tempérée fraiche, humide | Sol argileux de haute activité
25360 | OSSE | Tempérée fraiche, humide | Sol argileux de haute activité
25320 | OSSELLE ROUTELLE | Tempérée douce, humide | #N/A
25410 | OSSELLE ROUTELLE | Tempérée douce, humide | Sol argileux de haute activité
25640 | OUGNEY DOUVOT | Tempérée fraiche, humide | Sol argileux de haute activité
25520 | OUHANS | Tempérée fraiche, humide | Sol argileux de haute activité
25530 | OUVANS | Tempérée fraiche, humide | Sol argileux de haute activité
25160 | OYE ET PALLET | Tempérée fraiche, humide | Sol argileux de haute activité
25440 | PALANTINE | Tempérée douce, humide | Sol argileux de haute activité
25870 | PALISE | Tempérée douce, humide | Sol argileux de haute activité
25440 | PAROY | Tempérée douce, humide | Sol argileux de haute activité
25360 | PASSAVANT | Tempérée fraiche, humide | Sol argileux de haute activité
25690 | PASSONFONTAINE | Tempérée fraiche, humide | #N/A
25170 | PELOUSEY | Tempérée douce, humide | Sol argileux de haute activité
25190 | PESEUX | Tempérée fraiche, humide | Sol argileux de haute activité
25440 | PESSANS | Tempérée douce, humide | Sol argileux de haute activité
25240 | PETITE CHAUX | Tempérée fraiche, humide | Sol argileux de haute activité
25310 | PIERREFONTAINE LES BLAMONT | Tempérée fraiche, humide | Sol argileux de haute activité
25510 | PIERREFONTAINE LES VARANS | Tempérée fraiche, humide | Sol argileux de haute activité
25480 | PIREY | Tempérée douce, humide | Sol argileux de haute activité
25170 | PLACEY | Tempérée douce, humide | Sol argileux de haute activité
25210 | PLAIMBOIS DU MIROIR | Tempérée fraiche, humide | Sol argileux de haute activité
25390 | PLAIMBOIS VENNES | Tempérée fraiche, humide | Sol argileux de haute activité
25470 | LES PLAINS ET GRANDS ESSARTS | Tempérée fraiche, humide | Sol argileux de haute activité
25160 | LA PLANEE | Tempérée fraiche, humide | Sol argileux de haute activité
25440 | LE VAL | Tempérée douce, humide | Sol argileux de haute activité
25440 | LE VAL | Tempérée douce, humide | Sol argileux de haute activité
25340 | POMPIERRE SUR DOUBS | Tempérée fraiche, humide | Sol argileux de haute activité
25300 | PONTARLIER | Tempérée fraiche, humide | Sol argileux de haute activité
25150 | PONT DE ROIDE VERMONDANS | Tempérée fraiche, humide | Sol argileux de haute activité
25150 | PONT DE ROIDE VERMONDANS | Tempérée fraiche, humide | Sol argileux de haute activité
25240 | LES PONTETS | Tempérée fraiche, humide | Sol argileux de haute activité
25110 | PONT LES MOULINS | Tempérée fraiche, humide | Sol argileux de haute activité
25410 | POUILLEY FRANCAIS | Tempérée douce, humide | Sol argileux de haute activité
25115 | POUILLEY LES VIGNES | Tempérée douce, humide | #N/A
25640 | POULIGNEY LUSANS | Tempérée fraiche, humide | Sol argileux de haute activité
25640 | POULIGNEY LUSANS | Tempérée fraiche, humide | Sol argileux de haute activité
25550 | PRESENTEVILLERS | Tempérée fraiche, humide | Sol argileux de haute activité
25250 | LA PRETIERE | Tempérée fraiche, humide | Sol argileux de haute activité
25380 | PROVENCHERE | Tempérée fraiche, humide | Sol argileux de haute activité
25680 | PUESSANS | Tempérée fraiche, humide | Sol argileux de haute activité
25720 | PUGEY | Tempérée douce, humide | Sol argileux de haute activité
25640 | LE PUY | Tempérée fraiche, humide | Sol argileux de haute activité
25440 | QUINGEY | Tempérée douce, humide | Sol argileux de haute activité
25430 | RAHON | Tempérée fraiche, humide | Sol argileux de haute activité
25320 | RANCENAY | Tempérée douce, humide | #N/A
25430 | RANDEVILLERS | Tempérée fraiche, humide | Sol argileux de haute activité
25250 | RANG | Tempérée fraiche, humide | Sol argileux de haute activité
25550 | RAYNANS | Tempérée fraiche, humide | Sol argileux de haute activité
25170 | RECOLOGNE | Tempérée douce, humide | Sol argileux de haute activité
25240 | RECULFOZ | Tempérée fraiche, humide | Sol argileux de haute activité
25150 | REMONDANS VAIVRE | Tempérée fraiche, humide | Sol argileux de haute activité
25150 | REMONDANS VAIVRE | Tempérée fraiche, humide | Sol argileux de haute activité
25160 | REMORAY BOUJEONS | Tempérée fraiche, humide | Sol argileux de haute activité
25160 | REMORAY BOUJEONS | Tempérée fraiche, humide | Sol argileux de haute activité
25520 | RENEDALE | Tempérée fraiche, humide | Sol argileux de haute activité
25440 | RENNES SUR LOUE | Tempérée douce, humide | Sol argileux de haute activité
25330 | REUGNEY | Tempérée fraiche, humide | Sol argileux de haute activité
25640 | RIGNEY | Tempérée fraiche, humide | Sol argileux de haute activité
25640 | RIGNOSOT | Tempérée fraiche, humide | Sol argileux de haute activité
25110 | RILLANS | Tempérée fraiche, humide | Sol argileux de haute activité
25560 | LA RIVIERE DRUGEON | Tempérée fraiche, humide | Sol argileux de haute activité
25370 | ROCHEJEAN | Tempérée fraiche, humide | Sol argileux de haute activité
25220 | ROCHE LEZ BEAUPRE | Tempérée fraiche, humide | Sol argileux de haute activité
25340 | ROCHE LES CLERVAL | Tempérée fraiche, humide | Sol argileux de haute activité
25310 | ROCHES LES BLAMONT | Tempérée fraiche, humide | Sol argileux de haute activité
25680 | ROGNON | Tempérée fraiche, humide | Sol argileux de haute activité
25680 | ROMAIN | Tempérée fraiche, humide | Sol argileux de haute activité
25440 | RONCHAUX | Tempérée douce, humide | Sol argileux de haute activité
25240 | RONDEFONTAINE | Tempérée fraiche, humide | Sol argileux de haute activité
25410 | ROSET FLUANS | Tempérée douce, humide | Sol argileux de haute activité
25190 | ROSIERES SUR BARBECHE | Tempérée fraiche, humide | Sol argileux de haute activité
25380 | ROSUREUX | Tempérée fraiche, humide | Sol argileux de haute activité
25680 | ROUGEMONT | Tempérée fraiche, humide | Sol argileux de haute activité
25680 | ROUGEMONT | Tempérée fraiche, humide | Sol argileux de haute activité
25680 | ROUGEMONT | Tempérée fraiche, humide | Sol argileux de haute activité
25680 | ROUGEMONT | Tempérée fraiche, humide | Sol argileux de haute activité
25640 | ROUGEMONTOT | Tempérée fraiche, humide | Sol argileux de haute activité
25440 | ROUHE | Tempérée douce, humide | Sol argileux de haute activité
25640 | ROULANS | Tempérée fraiche, humide | Sol argileux de haute activité
25170 | RUFFEY LE CHATEAU | Tempérée douce, humide | Sol argileux de haute activité
25290 | RUREY | Tempérée fraiche, humide | Sol argileux de haute activité
25210 | LE RUSSEY | Tempérée fraiche, humide | Sol argileux de haute activité
25270 | STE ANNE | Tempérée fraiche, humide | Sol argileux de haute activité
25370 | ST ANTOINE | Tempérée fraiche, humide | Sol argileux de haute activité
25300 | STE COLOMBE | Tempérée fraiche, humide | Sol argileux de haute activité
25340 | ST GEORGES ARMONT | Tempérée fraiche, humide | Sol argileux de haute activité
25520 | ST GORGON MAIN | Tempérée fraiche, humide | Sol argileux de haute activité
25640 | ST HILAIRE | Tempérée fraiche, humide | Sol argileux de haute activité
25190 | ST HIPPOLYTE | Tempérée fraiche, humide | Sol argileux de haute activité
25190 | ST HIPPOLYTE | Tempérée fraiche, humide | Sol argileux de haute activité
25360 | ST JUAN | Tempérée fraiche, humide | Sol argileux de haute activité
25550 | ST JULIEN LES MONTBELIARD | Tempérée fraiche, humide | Sol argileux de haute activité
25210 | ST JULIEN LES RUSSEY | Tempérée fraiche, humide | Sol argileux de haute activité
25113 | STE MARIE | Tempérée fraiche, humide | #N/A
25260 | ST MAURICE COLOMBIER | Tempérée fraiche, humide | Sol argileux de haute activité
25260 | ST MAURICE COLOMBIER | Tempérée fraiche, humide | Sol argileux de haute activité
25160 | ST POINT LAC | Tempérée fraiche, humide | Sol argileux de haute activité
25630 | STE SUZANNE | Tempérée fraiche, humide | #N/A
25410 | ST VIT | Tempérée douce, humide | Sol argileux de haute activité
25410 | ST VIT | Tempérée douce, humide | Sol argileux de haute activité
25440 | SAMSON | Tempérée douce, humide | Sol argileux de haute activité
25430 | SANCEY | Tempérée fraiche, humide | Sol argileux de haute activité
25430 | SANCEY | Tempérée fraiche, humide | Sol argileux de haute activité
25660 | SAONE | Tempérée fraiche, humide | Sol argileux de haute activité
25330 | SARAZ | Tempérée fraiche, humide | Sol argileux de haute activité
25240 | SARRAGEOIS | Tempérée fraiche, humide | Sol argileux de haute activité
25580 | SAULES | Tempérée fraiche, humide | Sol argileux de haute activité
25170 | SAUVAGNEY | Tempérée douce, humide | Sol argileux de haute activité
25290 | SCEY MAISIERES | Tempérée fraiche, humide | Sol argileux de haute activité
25290 | SCEY MAISIERES | Tempérée fraiche, humide | Sol argileux de haute activité
25110 | SECHIN | Tempérée fraiche, humide | Sol argileux de haute activité
25230 | SELONCOURT | Tempérée fraiche, humide | Sol argileux de haute activité
25750 | SEMONDANS | Tempérée fraiche, humide | #N/A
25270 | SEPTFONTAINES | Tempérée fraiche, humide | Sol argileux de haute activité
25770 | SERRE LES SAPINS | Tempérée douce, humide | #N/A
25430 | SERVIN | Tempérée fraiche, humide | Sol argileux de haute activité
25330 | SILLEY AMANCEY | Tempérée fraiche, humide | Sol argileux de haute activité
25110 | SILLEY BLEFOND | Tempérée fraiche, humide | Sol argileux de haute activité
25600 | SOCHAUX | Tempérée fraiche, humide | Sol argileux de haute activité
25190 | SOLEMONT | Tempérée fraiche, humide | Sol argileux de haute activité
25510 | LA SOMMETTE | Tempérée fraiche, humide | Sol argileux de haute activité
25190 | SOULCE CERNAY | Tempérée fraiche, humide | Sol argileux de haute activité
25250 | SOURANS | Tempérée fraiche, humide | Sol argileux de haute activité
25250 | SOYE | Tempérée fraiche, humide | Sol argileux de haute activité
25380 | SURMONT | Tempérée fraiche, humide | Sol argileux de haute activité
25400 | TAILLECOURT | Tempérée fraiche, humide | #N/A
25680 | TALLANS | Tempérée fraiche, humide | Sol argileux de haute activité
25870 | TALLENAY | Tempérée douce, humide | Sol argileux de haute activité
25620 | TARCENAY FOUCHERANS | Tempérée fraiche, humide | #N/A
25620 | TARCENAY FOUCHERANS | Tempérée fraiche, humide | #N/A
25470 | THIEBOUHANS | Tempérée fraiche, humide | Sol argileux de haute activité
25220 | THISE | Tempérée fraiche, humide | Sol argileux de haute activité
25320 | THORAISE | Tempérée douce, humide | #N/A
25310 | THULAY | Tempérée fraiche, humide | Sol argileux de haute activité
25870 | THUREY LE MONT | Tempérée douce, humide | Sol argileux de haute activité
25320 | TORPES | Tempérée douce, humide | #N/A
25370 | TOUILLON ET LOUTELET | Tempérée fraiche, humide | Sol argileux de haute activité
25640 | LA TOUR DE SCAY | Tempérée fraiche, humide | Sol argileux de haute activité
25680 | TOURNANS | Tempérée fraiche, humide | Sol argileux de haute activité
25620 | TREPOT | Tempérée fraiche, humide | #N/A
25680 | TRESSANDANS | Tempérée fraiche, humide | Sol argileux de haute activité
25470 | TREVILLERS | Tempérée fraiche, humide | Sol argileux de haute activité
25680 | TROUVANS | Tempérée fraiche, humide | Sol argileux de haute activité
25470 | URTIERE | Tempérée fraiche, humide | Sol argileux de haute activité
25340 | UZELLE | Tempérée fraiche, humide | Sol argileux de haute activité
25220 | VAIRE | Tempérée fraiche, humide | Sol argileux de haute activité
25220 | VAIRE | Tempérée fraiche, humide | Sol argileux de haute activité
25220 | VAIRE | Tempérée fraiche, humide | Sol argileux de haute activité
25800 | VALDAHON | Tempérée fraiche, humide | Sol argileux de haute activité
25640 | VAL DE ROULANS | Tempérée fraiche, humide | Sol argileux de haute activité
25700 | VALENTIGNEY | Tempérée fraiche, humide | Sol argileux de haute activité
25870 | VALLEROY | Tempérée douce, humide | Sol argileux de haute activité
25190 | VALONNE | Tempérée fraiche, humide | Sol argileux de haute activité
25190 | VALOREILLE | Tempérée fraiche, humide | Sol argileux de haute activité
25230 | VANDONCOURT | Tempérée fraiche, humide | Sol argileux de haute activité
25380 | VAUCLUSE | Tempérée fraiche, humide | Sol argileux de haute activité
25380 | VAUCLUSOTTE | Tempérée fraiche, humide | Sol argileux de haute activité
25360 | VAUDRIVILLERS | Tempérée fraiche, humide | Sol argileux de haute activité
25190 | VAUFREY | Tempérée fraiche, humide | Sol argileux de haute activité
25160 | VAUX ET CHANTEGRUE | Tempérée fraiche, humide | Sol argileux de haute activité
25410 | VELESMES ESSARTS | Tempérée douce, humide | Sol argileux de haute activité
25430 | VELLEROT LES BELVOIR | Tempérée fraiche, humide | Sol argileux de haute activité
25530 | VELLEROT LES VERCEL | Tempérée fraiche, humide | Sol argileux de haute activité
25430 | VELLEVANS | Tempérée fraiche, humide | Sol argileux de haute activité
25870 | VENISE | Tempérée douce, humide | Sol argileux de haute activité
25640 | VENNANS | Tempérée fraiche, humide | Sol argileux de haute activité
25390 | VENNES | Tempérée fraiche, humide | Sol argileux de haute activité
25530 | VERCEL VILLEDIEU LE CAMP | Tempérée fraiche, humide | Sol argileux de haute activité
25110 | VERGRANNE | Tempérée fraiche, humide | Sol argileux de haute activité
25110 | VERNE | Tempérée fraiche, humide | Sol argileux de haute activité
25580 | VERNIERFONTAINE | Tempérée fraiche, humide | Sol argileux de haute activité
25430 | VERNOIS LES BELVOIR | Tempérée fraiche, humide | Sol argileux de haute activité
25750 | LE VERNOY | Tempérée fraiche, humide | #N/A
25300 | VERRIERES DE JOUX | Tempérée fraiche, humide | Sol argileux de haute activité
25660 | LA VEZE | Tempérée fraiche, humide | Sol argileux de haute activité
25870 | VIEILLEY | Tempérée douce, humide | Sol argileux de haute activité
25340 | VIETHOREY | Tempérée fraiche, humide | Sol argileux de haute activité
25600 | VIEUX CHARMONT | Tempérée fraiche, humide | Sol argileux de haute activité
25310 | VILLARS LES BLAMONT | Tempérée fraiche, humide | Sol argileux de haute activité
25410 | VILLARS ST GEORGES | Tempérée douce, humide | Sol argileux de haute activité
25190 | VILLARS SOUS DAMPJOUX | Tempérée fraiche, humide | Sol argileux de haute activité
25150 | VILLARS SOUS ECOT | Tempérée fraiche, humide | Sol argileux de haute activité
25240 | LES VILLEDIEU | Tempérée fraiche, humide | Sol argileux de haute activité
25650 | VILLE DU PONT | Tempérée fraiche, humide | Sol argileux de haute activité
25270 | VILLENEUVE D AMONT | Tempérée fraiche, humide | Sol argileux de haute activité
25170 | VILLERS BUZON | Tempérée douce, humide | Sol argileux de haute activité
25530 | VILLERS CHIEF | Tempérée fraiche, humide | Sol argileux de haute activité
25640 | VILLERS GRELOT | Tempérée fraiche, humide | Sol argileux de haute activité
25510 | VILLERS LA COMBE | Tempérée fraiche, humide | Sol argileux de haute activité
25110 | VILLERS ST MARTIN | Tempérée fraiche, humide | Sol argileux de haute activité
25270 | VILLERS SOUS CHALAMONT | Tempérée fraiche, humide | Sol argileux de haute activité
25110 | VOILLANS | Tempérée fraiche, humide | Sol argileux de haute activité
25580 | VOIRES | Tempérée fraiche, humide | Sol argileux de haute activité
25320 | VORGES LES PINS | Tempérée douce, humide | #N/A
25420 | VOUJEAUCOURT | Tempérée fraiche, humide | #N/A
25840 | VUILLAFANS | Tempérée fraiche, humide | #N/A
25300 | VUILLECIN | Tempérée fraiche, humide | Sol argileux de haute activité
25430 | VYT LES BELVOIR | Tempérée fraiche, humide | Sol argileux de haute activité
26150 | SOLAURE EN DIOIS | Tempérée fraiche, humide | Sol argileux de haute activité
26150 | SOLAURE EN DIOIS | Tempérée fraiche, humide | Sol argileux de haute activité
26140 | ALBON | Tempérée douce, humide | Sol argileux de haute activité
26770 | ALEYRAC | Tempérée douce, humide | Sol argileux de haute activité
26300 | ALIXAN | Tempérée douce, humide | Sol argileux de haute activité
26780 | ALLAN | Tempérée douce, humide | #N/A
26400 | ALLEX | Tempérée douce, humide | Sol argileux de haute activité
26800 | AMBONIL | Tempérée douce, humide | Sol argileux de haute activité
26200 | ANCONE | Tempérée douce, humide | Sol argileux de haute activité
26140 | ANDANCETTE | Tempérée douce, humide | Sol argileux de haute activité
26140 | ANDANCETTE | Tempérée douce, humide | Sol argileux de haute activité
26140 | ANNEYRON | Tempérée douce, humide | Sol argileux de haute activité
26400 | AOUSTE SUR SYE | Tempérée douce, humide | Sol argileux de haute activité
26470 | ARNAYON | Tempérée fraiche, humide | Sol argileux de haute activité
26110 | ARPAVON | Tempérée douce, humide | Sol argileux de haute activité
26260 | ARTHEMONAY | Tempérée douce, humide | Sol argileux de haute activité
26340 | AUBENASSON | Tempérée douce, humide | Sol argileux de haute activité
26110 | AUBRES | Tempérée douce, humide | Sol argileux de haute activité
26340 | AUCELON | Tempérée douce, humide | Sol argileux de haute activité
26570 | AULAN | Tempérée fraiche, humide | Sol argileux de haute activité
26340 | AUREL | Tempérée douce, humide | Sol argileux de haute activité
26400 | LA REPARA AURIPLES | Tempérée douce, humide | Sol argileux de haute activité
26400 | AUTICHAMP | Tempérée douce, humide | Sol argileux de haute activité
26560 | BALLONS | Tempérée fraiche, humide | Sol argileux de haute activité
26300 | BARBIERES | Tempérée douce, humide | Sol argileux de haute activité
26120 | BARCELONNE | Tempérée douce, humide | Sol argileux de haute activité
26310 | BARNAVE | Tempérée fraiche, humide | Sol argileux de haute activité
26570 | BARRET DE LIOURE | Tempérée fraiche, humide | Sol argileux de haute activité
26150 | BARSAC | Tempérée fraiche, humide | Sol argileux de haute activité
26260 | BATHERNAY | Tempérée douce, humide | Sol argileux de haute activité
26310 | LA BATIE DES FONDS | Tempérée fraiche, humide | Sol argileux de haute activité
26160 | LA BATIE ROLLAND | Tempérée douce, humide | Sol argileux de haute activité
26120 | LA BAUME CORNILLANE | Tempérée douce, humide | Sol argileux de haute activité
26790 | LA BAUME DE TRANSIT | Tempérée douce, sèche | Sol argileux de haute activité
26730 | LA BAUME D HOSTUN | Tempérée douce, humide | Sol argileux de haute activité
26400 | BEAUFORT SUR GERVANNE | Tempérée douce, humide | Sol argileux de haute activité
26310 | BEAUMONT EN DIOIS | Tempérée fraiche, humide | Sol argileux de haute activité
26760 | BEAUMONT LES VALENCE | Tempérée douce, humide | Sol argileux de haute activité
26600 | BEAUMONT MONTEUX | Tempérée douce, humide | Sol argileux de haute activité
26300 | BEAUREGARD BARET | Tempérée douce, humide | Sol argileux de haute activité
26310 | BEAURIERES | Tempérée fraiche, humide | Sol argileux de haute activité
26240 | BEAUSEMBLANT | Tempérée douce, humide | Sol argileux de haute activité
26800 | BEAUVALLON | Tempérée douce, humide | Sol argileux de haute activité
26170 | BEAUVOISIN | Tempérée douce, humide | Sol argileux de haute activité
26160 | LA BEGUDE DE MAZENC | Tempérée douce, humide | Sol argileux de haute activité
26110 | BELLECOMBE TARENDOL | Tempérée douce, humide | Sol argileux de haute activité
26470 | BELLEGARDE EN DIOIS | Tempérée fraiche, humide | Sol argileux de haute activité
26170 | BENIVAY OLLON | Tempérée douce, humide | Sol argileux de haute activité
26300 | BESAYES | Tempérée douce, humide | Sol argileux de haute activité
26110 | BESIGNAN | Tempérée douce, humide | Sol argileux de haute activité
26460 | BEZAUDUN SUR BINE | Tempérée fraiche, humide | Sol argileux de haute activité
26160 | BONLIEU SUR ROUBION | Tempérée douce, humide | Sol argileux de haute activité
26790 | BOUCHET | Tempérée douce, sèche | Sol argileux de haute activité
26410 | BOULC | Tempérée fraiche, humide | Sol argileux de haute activité
26410 | BOULC | Tempérée fraiche, humide | Sol argileux de haute activité
26410 | BOULC | Tempérée fraiche, humide | Sol argileux de haute activité
26460 | BOURDEAUX | Tempérée fraiche, humide | Sol argileux de haute activité
26300 | BOURG DE PEAGE | Tempérée douce, humide | Sol argileux de haute activité
26500 | BOURG LES VALENCE | Tempérée douce, humide | Sol argileux de haute activité
26190 | BOUVANTE | Tempérée douce, humide | Sol argileux de haute activité
26460 | BOUVIERES | Tempérée fraiche, humide | Sol argileux de haute activité
26260 | BREN | Tempérée douce, humide | Sol argileux de haute activité
26340 | BRETTE | Tempérée douce, humide | Sol argileux de haute activité
26170 | BUIS LES BARONNIES | Tempérée douce, humide | Sol argileux de haute activité
26120 | CHABEUIL | Tempérée douce, humide | Sol argileux de haute activité
26120 | CHABEUIL | Tempérée douce, humide | Sol argileux de haute activité
26400 | CHABRILLAN | Tempérée douce, humide | Sol argileux de haute activité
26190 | LE CHAFFAL | Tempérée douce, humide | Sol argileux de haute activité
26190 | LE CHAFFAL | Tempérée douce, humide | Sol argileux de haute activité
26470 | CHALANCON | Tempérée fraiche, humide | Sol argileux de haute activité
26350 | LE CHALON | Tempérée douce, humide | Sol argileux de haute activité
26150 | CHAMALOC | Tempérée fraiche, humide | Sol argileux de haute activité
26230 | CHAMARET | Tempérée douce, humide | Sol argileux de haute activité
26600 | CHANOS CURSON | Tempérée douce, humide | Sol argileux de haute activité
26600 | CHANTEMERLE LES BLES | Tempérée douce, humide | Sol argileux de haute activité
26230 | CHANTEMERLE LES GRIGNAN | Tempérée douce, humide | Sol argileux de haute activité
26420 | LA CHAPELLE EN VERCORS | Tempérée fraiche, humide | Sol argileux de haute activité
26420 | LA CHAPELLE EN VERCORS | Tempérée fraiche, humide | Sol argileux de haute activité
26470 | LA CHARCE | Tempérée fraiche, humide | Sol argileux de haute activité
26310 | CHARENS | Tempérée fraiche, humide | Sol argileux de haute activité
26260 | CHARMES SUR L HERBASSE | Tempérée douce, humide | Sol argileux de haute activité
26450 | CHAROLS | Tempérée douce, humide | Sol argileux de haute activité
26300 | CHARPEY | Tempérée douce, humide | Sol argileux de haute activité
26300 | CHARPEY | Tempérée douce, humide | Sol argileux de haute activité
26340 | CHASTEL ARNAUD | Tempérée douce, humide | Sol argileux de haute activité
26120 | CHATEAUDOUBLE | Tempérée douce, humide | Sol argileux de haute activité
26110 | CHATEAUNEUF DE BORDETTE | Tempérée douce, humide | Sol argileux de haute activité
26330 | CHATEAUNEUF DE GALAURE | Tempérée douce, humide | Sol argileux de haute activité
26300 | CHATEAUNEUF SUR ISERE | Tempérée douce, humide | Sol argileux de haute activité
26780 | CHATEAUNEUF DU RHONE | Tempérée douce, humide | #N/A
26410 | CHATILLON EN DIOIS | Tempérée fraiche, humide | Sol argileux de haute activité
26410 | CHATILLON EN DIOIS | Tempérée fraiche, humide | Sol argileux de haute activité
26410 | CHATILLON EN DIOIS | Tempérée fraiche, humide | Sol argileux de haute activité
26750 | CHATILLON ST JEAN | Tempérée douce, humide | Sol argileux de haute activité
26300 | CHATUZANGE LE GOUBET | Tempérée douce, humide | Sol argileux de haute activité
26300 | CHATUZANGE LE GOUBET | Tempérée douce, humide | Sol argileux de haute activité
26110 | CHAUDEBONNE | Tempérée douce, humide | Sol argileux de haute activité
26340 | LA CHAUDIERE | Tempérée douce, humide | Sol argileux de haute activité
26510 | CHAUVAC LAUX MONTAUX | Tempérée fraiche, humide | Sol argileux de haute activité
26510 | CHAUVAC LAUX MONTAUX | Tempérée fraiche, humide | Sol argileux de haute activité
26260 | CHAVANNES | Tempérée douce, humide | Sol argileux de haute activité
26130 | CLANSAYES | Tempérée douce, humide | Sol argileux de haute activité
26240 | CLAVEYSON | Tempérée douce, humide | Sol argileux de haute activité
26450 | CLEON D ANDRAN | Tempérée douce, humide | Sol argileux de haute activité
26260 | CLERIEUX | Tempérée douce, humide | Sol argileux de haute activité
26270 | CLIOUSCLAT | Tempérée douce, humide | Sol argileux de haute activité
26400 | COBONNE | Tempérée douce, humide | Sol argileux de haute activité
26230 | COLONZELLE | Tempérée douce, humide | Sol argileux de haute activité
26120 | COMBOVIN | Tempérée douce, humide | Sol argileux de haute activité
26220 | COMPS | Tempérée douce, humide | Sol argileux de haute activité
26740 | CONDILLAC | Tempérée douce, humide | Sol argileux de haute activité
26110 | CONDORCET | Tempérée douce, humide | Sol argileux de haute activité
26510 | CORNILLAC | Tempérée fraiche, humide | Sol argileux de haute activité
26510 | CORNILLON SUR L OULE | Tempérée fraiche, humide | Sol argileux de haute activité
26740 | LA COUCOURDE | Tempérée douce, humide | Sol argileux de haute activité
26740 | LA COUCOURDE | Tempérée douce, humide | Sol argileux de haute activité
26350 | CREPOL | Tempérée douce, humide | Sol argileux de haute activité
26400 | CREST | Tempérée douce, humide | Sol argileux de haute activité
26600 | CROZES HERMITAGE | Tempérée douce, humide | Sol argileux de haute activité
26460 | CRUPIES | Tempérée fraiche, humide | Sol argileux de haute activité
26110 | CURNIER | Tempérée douce, humide | Sol argileux de haute activité
26150 | DIE | Tempérée fraiche, humide | Sol argileux de haute activité
26220 | DIEULEFIT | Tempérée douce, humide | Sol argileux de haute activité
26400 | DIVAJEU | Tempérée douce, humide | Sol argileux de haute activité
26290 | DONZERE | Tempérée douce, humide | Sol argileux de haute activité
26190 | ECHEVIS | Tempérée douce, humide | Sol argileux de haute activité
26210 | EPINOUZE | Tempérée douce, humide | Sol argileux de haute activité
26600 | EROME | Tempérée douce, humide | Sol argileux de haute activité
26780 | ESPELUCHE | Tempérée douce, humide | #N/A
26340 | ESPENEL | Tempérée douce, humide | Sol argileux de haute activité
26470 | ESTABLET | Tempérée fraiche, humide | Sol argileux de haute activité
26800 | ETOILE SUR RHONE | Tempérée douce, humide | Sol argileux de haute activité
26800 | ETOILE SUR RHONE | Tempérée douce, humide | Sol argileux de haute activité
26400 | EURRE | Tempérée douce, humide | Sol argileux de haute activité
26560 | EYGALAYES | Tempérée fraiche, humide | Sol argileux de haute activité
26170 | EYGALIERS | Tempérée douce, humide | Sol argileux de haute activité
26400 | EYGLUY ESCOULIN | Tempérée douce, humide | Sol argileux de haute activité
26730 | EYMEUX | Tempérée douce, humide | Sol argileux de haute activité
26730 | EYMEUX | Tempérée douce, humide | Sol argileux de haute activité
26110 | EYROLES | Tempérée douce, humide | Sol argileux de haute activité
26160 | EYZAHUT | Tempérée douce, humide | Sol argileux de haute activité
26240 | FAY LE CLOS | Tempérée douce, humide | Sol argileux de haute activité
26160 | FELINES SUR RIMANDOULE | Tempérée douce, humide | Sol argileux de haute activité
26570 | FERRASSIERES | Tempérée fraiche, humide | Sol argileux de haute activité
26310 | VAL MARAVEL | Tempérée fraiche, humide | Sol argileux de haute activité
26310 | VAL MARAVEL | Tempérée fraiche, humide | Sol argileux de haute activité
26310 | VAL MARAVEL | Tempérée fraiche, humide | Sol argileux de haute activité
26400 | FRANCILLON SUR ROUBION | Tempérée douce, humide | Sol argileux de haute activité
26700 | LA GARDE ADHEMAR | Tempérée douce, sèche | Sol argileux de haute activité
26750 | GENISSIEUX | Tempérée douce, humide | Sol argileux de haute activité
26750 | GEYSSANS | Tempérée douce, humide | Sol argileux de haute activité
26400 | GIGORS ET LOZERON | Tempérée douce, humide | Sol argileux de haute activité
26410 | GLANDAGE | Tempérée fraiche, humide | Sol argileux de haute activité
26530 | LE GRAND SERRE | Tempérée douce, humide | Sol argileux de haute activité
26400 | GRANE | Tempérée douce, humide | Sol argileux de haute activité
26290 | LES GRANGES GONTARDES | Tempérée douce, humide | Sol argileux de haute activité
26230 | GRIGNAN | Tempérée douce, humide | Sol argileux de haute activité
26470 | GUMIANE | Tempérée fraiche, humide | Sol argileux de haute activité
26390 | HAUTERIVES | Tempérée douce, humide | #N/A
26730 | HOSTUN | Tempérée douce, humide | Sol argileux de haute activité
26560 | IZON LA BRUISSE | Tempérée fraiche, humide | Sol argileux de haute activité
26310 | JONCHERES | Tempérée fraiche, humide | Sol argileux de haute activité
26560 | LABOREL | Tempérée fraiche, humide | Sol argileux de haute activité
26560 | LACHAU | Tempérée fraiche, humide | Sol argileux de haute activité
26210 | LAPEYROUSE MORNAY | Tempérée douce, humide | Sol argileux de haute activité
26600 | LARNAGE | Tempérée douce, humide | Sol argileux de haute activité
26740 | LA LAUPIE | Tempérée douce, humide | Sol argileux de haute activité
26150 | LAVAL D AIX | Tempérée fraiche, humide | Sol argileux de haute activité
26240 | LAVEYRON | Tempérée douce, humide | Sol argileux de haute activité
26510 | LEMPS | Tempérée fraiche, humide | Sol argileux de haute activité
26210 | LENS LESTANG | Tempérée douce, humide | Sol argileux de haute activité
26190 | LEONCEL | Tempérée douce, humide | Sol argileux de haute activité
26310 | LESCHES EN DIOIS | Tempérée fraiche, humide | Sol argileux de haute activité
26250 | LIVRON SUR DROME | Tempérée douce, humide | Sol argileux de haute activité
26250 | LIVRON SUR DROME | Tempérée douce, humide | Sol argileux de haute activité
26270 | LORIOL SUR DROME | Tempérée douce, humide | Sol argileux de haute activité
26310 | LUC EN DIOIS | Tempérée fraiche, humide | Sol argileux de haute activité
26620 | LUS LA CROIX HAUTE | Tempérée fraiche, humide | Sol argileux de haute activité
26780 | MALATAVERNE | Tempérée douce, humide | #N/A
26120 | MALISSARD | Tempérée douce, humide | Sol argileux de haute activité
26160 | MANAS | Tempérée douce, humide | Sol argileux de haute activité
26210 | MANTHES | Tempérée douce, humide | Sol argileux de haute activité
26300 | MARCHES | Tempérée douce, humide | Sol argileux de haute activité
26260 | MARGES | Tempérée douce, humide | Sol argileux de haute activité
26150 | MARIGNAC EN DIOIS | Tempérée fraiche, humide | Sol argileux de haute activité
26740 | MARSANNE | Tempérée douce, humide | Sol argileux de haute activité
26260 | MARSAZ | Tempérée douce, humide | Sol argileux de haute activité
26410 | MENGLON | Tempérée fraiche, humide | Sol argileux de haute activité
26600 | MERCUROL VEAUNES | Tempérée douce, humide | Sol argileux de haute activité
26600 | MERCUROL VEAUNES | Tempérée douce, humide | Sol argileux de haute activité
26170 | MERINDOL LES OLIVIERS | Tempérée douce, humide | Sol argileux de haute activité
26560 | MEVOUILLON | Tempérée fraiche, humide | Sol argileux de haute activité
26110 | MIRABEL AUX BARONNIES | Tempérée douce, humide | Sol argileux de haute activité
26400 | MIRABEL ET BLACONS | Tempérée douce, humide | Sol argileux de haute activité
26270 | MIRMANDE | Tempérée douce, humide | Sol argileux de haute activité
26310 | MISCON | Tempérée fraiche, humide | Sol argileux de haute activité
26170 | MOLLANS SUR OUVEZE | Tempérée douce, humide | Sol argileux de haute activité
26170 | MONTAUBAN SUR L OUVEZE | Tempérée douce, humide | Sol argileux de haute activité
26110 | MONTAULIEU | Tempérée douce, humide | Sol argileux de haute activité
26740 | MONTBOUCHER SUR JABRON | Tempérée douce, humide | Sol argileux de haute activité
26770 | MONTBRISON SUR LEZ | Tempérée douce, humide | Sol argileux de haute activité
26570 | MONTBRUN LES BAINS | Tempérée fraiche, humide | Sol argileux de haute activité
26350 | MONTCHENU | Tempérée douce, humide | Sol argileux de haute activité
26400 | MONTCLAR SUR GERVANNE | Tempérée douce, humide | Sol argileux de haute activité
26760 | MONTELEGER | Tempérée douce, humide | Sol argileux de haute activité
26120 | MONTELIER | Tempérée douce, humide | Sol argileux de haute activité
26120 | MONTELIER | Tempérée douce, humide | Sol argileux de haute activité
26200 | MONTELIMAR | Tempérée douce, humide | Sol argileux de haute activité
26510 | MONTFERRAND LA FARE | Tempérée fraiche, humide | Sol argileux de haute activité
26560 | MONTFROC | Tempérée fraiche, humide | Sol argileux de haute activité
26170 | MONTGUERS | Tempérée douce, humide | Sol argileux de haute activité
26220 | MONTJOUX | Tempérée douce, humide | Sol argileux de haute activité
26230 | MONTJOYER | Tempérée douce, humide | Sol argileux de haute activité
26310 | MONTLAUR EN DIOIS | Tempérée fraiche, humide | Sol argileux de haute activité
26150 | MONTMAUR EN DIOIS | Tempérée fraiche, humide | Sol argileux de haute activité
26120 | MONTMEYRAN | Tempérée douce, humide | Sol argileux de haute activité
26750 | MONTMIRAL | Tempérée douce, humide | Sol argileux de haute activité
26800 | MONTOISON | Tempérée douce, humide | Sol argileux de haute activité
26510 | MONTREAL LES SOURCES | Tempérée fraiche, humide | Sol argileux de haute activité
26350 | VALHERBASSE | Tempérée douce, humide | Sol argileux de haute activité
26350 | VALHERBASSE | Tempérée douce, humide | Sol argileux de haute activité
26350 | VALHERBASSE | Tempérée douce, humide | Sol argileux de haute activité
26130 | MONTSEGUR SUR LAUZON | Tempérée douce, humide | Sol argileux de haute activité
26120 | MONTVENDRE | Tempérée douce, humide | Sol argileux de haute activité
26210 | MORAS EN VALLOIRE | Tempérée douce, humide | Sol argileux de haute activité
26460 | MORNANS | Tempérée fraiche, humide | Sol argileux de haute activité
26470 | LA MOTTE CHALANCON | Tempérée fraiche, humide | Sol argileux de haute activité
26240 | ST JEAN DE GALAURE | Tempérée douce, humide | Sol argileux de haute activité
26240 | ST JEAN DE GALAURE | Tempérée douce, humide | Sol argileux de haute activité
26190 | LA MOTTE FANJAS | Tempérée douce, humide | Sol argileux de haute activité
26540 | MOURS ST EUSEBE | Tempérée douce, humide | #N/A
26110 | NYONS | Tempérée douce, humide | Sol argileux de haute activité
26400 | OMBLEZE | Tempérée douce, humide | Sol argileux de haute activité
26220 | ORCINAS | Tempérée douce, humide | Sol argileux de haute activité
26190 | ORIOL EN ROYANS | Tempérée douce, humide | Sol argileux de haute activité
26120 | OURCHES | Tempérée douce, humide | Sol argileux de haute activité
26750 | PARNANS | Tempérée douce, humide | Sol argileux de haute activité
26770 | LE PEGUE | Tempérée douce, humide | Sol argileux de haute activité
26510 | PELONNE | Tempérée fraiche, humide | Sol argileux de haute activité
26340 | PENNES LE SEC | Tempérée douce, humide | Sol argileux de haute activité
26170 | LA PENNE SUR L OUVEZE | Tempérée douce, humide | Sol argileux de haute activité
26380 | PEYRINS | Tempérée douce, humide | #N/A
26120 | PEYRUS | Tempérée douce, humide | Sol argileux de haute activité
26110 | PIEGON | Tempérée douce, humide | Sol argileux de haute activité
26400 | PIEGROS LA CLASTRE | Tempérée douce, humide | Sol argileux de haute activité
26700 | PIERRELATTE | Tempérée douce, sèche | Sol argileux de haute activité
26170 | PIERRELONGUE | Tempérée douce, humide | Sol argileux de haute activité
26110 | LES PILLES | Tempérée douce, humide | Sol argileux de haute activité
26170 | PLAISIANS | Tempérée douce, humide | Sol argileux de haute activité
26400 | PLAN DE BAIX | Tempérée douce, humide | Sol argileux de haute activité
26460 | LE POET CELARD | Tempérée fraiche, humide | Sol argileux de haute activité
26170 | LE POET EN PERCIP | Tempérée douce, humide | Sol argileux de haute activité
26160 | LE POET LAVAL | Tempérée douce, humide | Sol argileux de haute activité
26110 | LE POET SIGILLAT | Tempérée douce, humide | Sol argileux de haute activité
26470 | POMMEROL | Tempérée fraiche, humide | Sol argileux de haute activité
26150 | PONET ET ST AUBAN | Tempérée fraiche, humide | Sol argileux de haute activité
26240 | PONSAS | Tempérée douce, humide | Sol argileux de haute activité
26150 | PONTAIX | Tempérée fraiche, humide | Sol argileux de haute activité
26160 | PONT DE BARRET | Tempérée douce, humide | Sol argileux de haute activité
26600 | PONT DE L ISERE | Tempérée douce, humide | Sol argileux de haute activité
26160 | PORTES EN VALDAINE | Tempérée douce, humide | Sol argileux de haute activité
26800 | PORTES LES VALENCE | Tempérée douce, humide | Sol argileux de haute activité
26310 | POYOLS | Tempérée fraiche, humide | Sol argileux de haute activité
26340 | PRADELLE | Tempérée douce, humide | Sol argileux de haute activité
26310 | LES PRES | Tempérée fraiche, humide | Sol argileux de haute activité
26170 | PROPIAC | Tempérée douce, humide | Sol argileux de haute activité
26160 | PUYGIRON | Tempérée douce, humide | Sol argileux de haute activité
26450 | PUY ST MARTIN | Tempérée douce, humide | Sol argileux de haute activité
26330 | RATIERES | Tempérée douce, humide | Sol argileux de haute activité
26230 | REAUVILLE | Tempérée douce, humide | Sol argileux de haute activité
26310 | RECOUBEAU JANSAC | Tempérée fraiche, humide | Sol argileux de haute activité
26310 | RECOUBEAU JANSAC | Tempérée fraiche, humide | Sol argileux de haute activité
26570 | REILHANETTE | Tempérée fraiche, humide | Sol argileux de haute activité
26510 | REMUZAT | Tempérée fraiche, humide | Sol argileux de haute activité
26340 | RIMON ET SAVEL | Tempérée douce, humide | Sol argileux de haute activité
26170 | RIOMS | Tempérée douce, humide | Sol argileux de haute activité
26160 | ROCHEBAUDIN | Tempérée douce, humide | Sol argileux de haute activité
26110 | ROCHEBRUNE | Tempérée douce, humide | Sol argileux de haute activité
26190 | ROCHECHINARD | Tempérée douce, humide | Sol argileux de haute activité
26600 | LA ROCHE DE GLUN | Tempérée douce, humide | Sol argileux de haute activité
26160 | ROCHEFORT EN VALDAINE | Tempérée douce, humide | Sol argileux de haute activité
26300 | ROCHEFORT SAMSON | Tempérée douce, humide | Sol argileux de haute activité
26340 | ROCHEFOURCHAT | Tempérée douce, humide | Sol argileux de haute activité
26790 | ROCHEGUDE | Tempérée douce, sèche | Sol argileux de haute activité
26770 | ROCHE ST SECRET BECONNE | Tempérée douce, humide | Sol argileux de haute activité
26770 | ROCHE ST SECRET BECONNE | Tempérée douce, humide | Sol argileux de haute activité
26400 | LA ROCHE SUR GRANE | Tempérée douce, humide | Sol argileux de haute activité
26170 | LA ROCHE SUR LE BUIS | Tempérée douce, humide | Sol argileux de haute activité
26170 | LA ROCHETTE DU BUIS | Tempérée douce, humide | Sol argileux de haute activité
26100 | ROMANS SUR ISERE | Tempérée douce, humide | Sol argileux de haute activité
26150 | ROMEYER | Tempérée fraiche, humide | Sol argileux de haute activité
26470 | ROTTIER | Tempérée fraiche, humide | Sol argileux de haute activité
26230 | ROUSSAS | Tempérée douce, humide | Sol argileux de haute activité
26770 | ROUSSET LES VIGNES | Tempérée douce, humide | Sol argileux de haute activité
26510 | ROUSSIEUX | Tempérée fraiche, humide | Sol argileux de haute activité
26450 | ROYNAC | Tempérée douce, humide | Sol argileux de haute activité
26510 | SAHUNE | Tempérée fraiche, humide | Sol argileux de haute activité
26340 | SAILLANS | Tempérée douce, humide | Sol argileux de haute activité
26420 | ST AGNAN EN VERCORS | Tempérée fraiche, humide | Sol argileux de haute activité
26420 | ST AGNAN EN VERCORS | Tempérée fraiche, humide | Sol argileux de haute activité
26420 | ST AGNAN EN VERCORS | Tempérée fraiche, humide | Sol argileux de haute activité
26150 | ST ANDEOL | Tempérée fraiche, humide | Sol argileux de haute activité
26170 | ST AUBAN SUR L OUVEZE | Tempérée douce, humide | Sol argileux de haute activité
26330 | ST AVIT | Tempérée douce, humide | Sol argileux de haute activité
26260 | ST BARDOUX | Tempérée douce, humide | Sol argileux de haute activité
26240 | ST BARTHELEMY DE VALS | Tempérée douce, humide | Sol argileux de haute activité
26340 | ST BENOIT EN DIOIS | Tempérée douce, humide | Sol argileux de haute activité
26350 | ST CHRISTOPHE ET LE LARIS | Tempérée douce, humide | Sol argileux de haute activité
26150 | STE CROIX | Tempérée fraiche, humide | Sol argileux de haute activité
26310 | ST DIZIER EN DIOIS | Tempérée fraiche, humide | Sol argileux de haute activité
26260 | ST DONAT SUR L HERBASSE | Tempérée douce, humide | Sol argileux de haute activité
26190 | STE EULALIE EN ROYANS | Tempérée douce, humide | Sol argileux de haute activité
26170 | STE EUPHEMIE SUR OUVEZE | Tempérée douce, humide | Sol argileux de haute activité
26110 | ST FERREOL TRENTE PAS | Tempérée douce, humide | Sol argileux de haute activité
26160 | ST GERVAIS SUR ROUBION | Tempérée douce, humide | Sol argileux de haute activité
26110 | STE JALLE | Tempérée douce, humide | Sol argileux de haute activité
26190 | ST JEAN EN ROYANS | Tempérée douce, humide | Sol argileux de haute activité
26150 | ST JULIEN EN QUINT | Tempérée fraiche, humide | Sol argileux de haute activité
26420 | ST JULIEN EN VERCORS | Tempérée fraiche, humide | Sol argileux de haute activité
26350 | ST LAURENT D ONAY | Tempérée douce, humide | Sol argileux de haute activité
26190 | ST LAURENT EN ROYANS | Tempérée douce, humide | Sol argileux de haute activité
26740 | ST MARCEL LES SAUZET | Tempérée douce, humide | Sol argileux de haute activité
26320 | ST MARCEL LES VALENCE | Tempérée douce, humide | Sol argileux de haute activité
26330 | ST MARTIN D AOUT | Tempérée douce, humide | Sol argileux de haute activité
26420 | ST MARTIN EN VERCORS | Tempérée fraiche, humide | Sol argileux de haute activité
26190 | ST MARTIN LE COLONEL | Tempérée douce, humide | Sol argileux de haute activité
26110 | ST MAURICE SUR EYGUES | Tempérée douce, humide | Sol argileux de haute activité
26510 | ST MAY | Tempérée fraiche, humide | Sol argileux de haute activité
26750 | ST MICHEL SUR SAVASSE | Tempérée douce, humide | Sol argileux de haute activité
26190 | ST NAZAIRE EN ROYANS | Tempérée douce, humide | Sol argileux de haute activité
26340 | ST NAZAIRE LE DESERT | Tempérée douce, humide | Sol argileux de haute activité
26770 | ST PANTALEON LES VIGNES | Tempérée douce, humide | Sol argileux de haute activité
26750 | ST PAUL LES ROMANS | Tempérée douce, humide | Sol argileux de haute activité
26130 | ST PAUL TROIS CHATEAUX | Tempérée douce, humide | Sol argileux de haute activité
26140 | ST RAMBERT D ALBON | Tempérée douce, humide | Sol argileux de haute activité
26130 | ST RESTITUT | Tempérée douce, humide | Sol argileux de haute activité
26410 | ST ROMAN | Tempérée fraiche, humide | Sol argileux de haute activité
26340 | ST SAUVEUR EN DIOIS | Tempérée douce, humide | Sol argileux de haute activité
26110 | ST SAUVEUR GOUVERNET | Tempérée douce, humide | Sol argileux de haute activité
26210 | ST SORLIN EN VALLOIRE | Tempérée douce, humide | Sol argileux de haute activité
26190 | ST THOMAS EN ROYANS | Tempérée douce, humide | Sol argileux de haute activité
26240 | ST UZE | Tempérée douce, humide | Sol argileux de haute activité
26240 | ST VALLIER | Tempérée douce, humide | Sol argileux de haute activité
26160 | SALETTES | Tempérée douce, humide | Sol argileux de haute activité
26770 | SALLES SOUS BOIS | Tempérée douce, humide | Sol argileux de haute activité
26400 | SAOU | Tempérée douce, humide | Sol argileux de haute activité
26270 | SAULCE SUR RHONE | Tempérée douce, humide | Sol argileux de haute activité
26270 | SAULCE SUR RHONE | Tempérée douce, humide | Sol argileux de haute activité
26740 | SAUZET | Tempérée douce, humide | Sol argileux de haute activité
26740 | SAVASSE | Tempérée douce, humide | Sol argileux de haute activité
26740 | SAVASSE | Tempérée douce, humide | Sol argileux de haute activité
26560 | SEDERON | Tempérée fraiche, humide | Sol argileux de haute activité
26600 | SERVES SUR RHONE | Tempérée douce, humide | Sol argileux de haute activité
26130 | SOLERIEUX | Tempérée douce, humide | Sol argileux de haute activité
26160 | SOUSPIERRE | Tempérée douce, humide | Sol argileux de haute activité
26400 | SOYANS | Tempérée douce, humide | Sol argileux de haute activité
26790 | SUZE LA ROUSSE | Tempérée douce, sèche | Sol argileux de haute activité
26400 | SUZE | Tempérée douce, humide | Sol argileux de haute activité
26600 | TAIN L HERMITAGE | Tempérée douce, humide | Sol argileux de haute activité
26770 | TAULIGNAN | Tempérée douce, humide | Sol argileux de haute activité
26390 | TERSANNE | Tempérée douce, humide | #N/A
26220 | TEYSSIERES | Tempérée douce, humide | Sol argileux de haute activité
26460 | LES TONILS | Tempérée fraiche, humide | Sol argileux de haute activité
26160 | LA TOUCHE | Tempérée douce, humide | Sol argileux de haute activité
26740 | LES TOURRETTES | Tempérée douce, humide | Sol argileux de haute activité
26750 | TRIORS | Tempérée douce, humide | Sol argileux de haute activité
26460 | TRUINAS | Tempérée fraiche, humide | Sol argileux de haute activité
26790 | TULETTE | Tempérée douce, sèche | Sol argileux de haute activité
26120 | UPIE | Tempérée douce, humide | Sol argileux de haute activité
26150 | VACHERES EN QUINT | Tempérée fraiche, humide | Sol argileux de haute activité
26230 | VALAURIE | Tempérée douce, humide | Sol argileux de haute activité
26310 | VALDROME | Tempérée fraiche, humide | Sol argileux de haute activité
26000 | VALENCE | Tempérée douce, humide | #N/A
26110 | VALOUSE | Tempérée douce, humide | Sol argileux de haute activité
26420 | VASSIEUX EN VERCORS | Tempérée fraiche, humide | Sol argileux de haute activité
26400 | VAUNAVEYS LA ROCHETTE | Tempérée douce, humide | Sol argileux de haute activité
26400 | VAUNAVEYS LA ROCHETTE | Tempérée douce, humide | Sol argileux de haute activité
26110 | VENTEROL | Tempérée douce, humide | Sol argileux de haute activité
26340 | VERCHENY | Tempérée douce, humide | Sol argileux de haute activité
26510 | VERCLAUSE | Tempérée fraiche, humide | Sol argileux de haute activité
26170 | VERCOIRAN | Tempérée douce, humide | Sol argileux de haute activité
26340 | VERONNE | Tempérée douce, humide | Sol argileux de haute activité
26560 | VERS SUR MEOUGE | Tempérée fraiche, humide | Sol argileux de haute activité
26220 | VESC | Tempérée douce, humide | Sol argileux de haute activité
5700 | VILLEBOIS LES PINS | Tempérée fraiche, humide | Sol argileux de haute activité
26560 | VILLEFRANCHE LE CHATEAU | Tempérée fraiche, humide | Sol argileux de haute activité
26510 | VILLEPERDRIX | Tempérée fraiche, humide | Sol argileux de haute activité
26110 | VINSOBRES | Tempérée douce, humide | Sol argileux de haute activité
26470 | VOLVENT | Tempérée fraiche, humide | Sol argileux de haute activité
26600 | GRANGES LES BEAUMONT | Tempérée douce, humide | Sol argileux de haute activité
26600 | GERVANS | Tempérée douce, humide | Sol argileux de haute activité
26300 | JAILLANS | Tempérée douce, humide | Sol argileux de haute activité
26300 | ST VINCENT LA COMMANDERIE | Tempérée douce, humide | Sol argileux de haute activité
27800 | ACLOU | Tempérée douce, humide | Sol argileux de haute activité
27570 | ACON | Tempérée fraiche, humide | Sol argileux de haute activité
27400 | ACQUIGNY | Tempérée douce, sèche | Sol argileux de haute activité
27400 | ACQUIGNY | Tempérée douce, sèche | Sol argileux de haute activité
27120 | AIGLEVILLE | Tempérée douce, sèche | Sol argileux de haute activité
27600 | AILLY | Tempérée douce, sèche | #N/A
27500 | AIZIER | Tempérée douce, humide | Sol argileux de haute activité
27460 | ALIZAY | Tempérée douce, sèche | #N/A
27250 | AMBENAY | Tempérée fraiche, humide | Sol argileux de haute activité
27140 | AMECOURT | Tempérée douce, sèche | #N/A
27370 | AMFREVILLE ST AMAND | Tempérée douce, humide | Sol argileux de haute activité
27370 | AMFREVILLE ST AMAND | Tempérée douce, humide | Sol argileux de haute activité
27380 | AMFREVILLE LES CHAMPS | Tempérée douce, humide | Sol argileux de haute activité
27380 | AMFREVILLE SOUS LES MONTS | Tempérée douce, humide | Sol argileux de haute activité
27400 | AMFREVILLE SUR ITON | Tempérée douce, sèche | Sol argileux de haute activité
27430 | ANDE | Tempérée douce, sèche | #N/A
27700 | LES ANDELYS | Tempérée douce, sèche | Sol argileux de haute activité
27930 | ANGERVILLE LA CAMPAGNE | Tempérée douce, sèche | Sol argileux de haute activité
27290 | APPEVILLE ANNEBAULT | Tempérée douce, humide | Sol argileux de haute activité
27820 | ARMENTIERES SUR AVRE | Tempérée fraiche, humide | #N/A
27180 | ARNIERES SUR ITON | Tempérée douce, humide | Sol argileux de haute activité
27260 | ASNIERES | Tempérée douce, humide | Sol argileux de haute activité
27600 | LE VAL D HAZEY | Tempérée douce, sèche | #N/A
27600 | LE VAL D HAZEY | Tempérée douce, sèche | #N/A
27940 | LE VAL D HAZEY | Tempérée douce, sèche | #N/A
27180 | AULNAY SUR ITON | Tempérée douce, humide | Sol argileux de haute activité
27490 | AUTHEUIL AUTHOUILLET | Tempérée douce, sèche | Sol argileux de haute activité
27490 | AUTHEUIL AUTHOUILLET | Tempérée douce, sèche | Sol argileux de haute activité
27420 | AUTHEVERNES | Tempérée douce, humide | Sol argileux de haute activité
27220 | LES AUTHIEUX | Tempérée douce, sèche | Sol argileux de haute activité
27290 | AUTHOU | Tempérée douce, humide | Sol argileux de haute activité
27930 | AVIRON | Tempérée douce, sèche | Sol argileux de haute activité
27240 | CHAMBOIS | Tempérée douce, humide | Sol argileux de haute activité
27240 | CHAMBOIS | Tempérée douce, humide | Sol argileux de haute activité
27240 | CHAMBOIS | Tempérée douce, humide | Sol argileux de haute activité
27930 | BACQUEPUIS | Tempérée douce, sèche | Sol argileux de haute activité
27440 | BACQUEVILLE | Tempérée douce, humide | Sol argileux de haute activité
27260 | BAILLEUL LA VALLEE | Tempérée douce, humide | Sol argileux de haute activité
27130 | BALINES | Tempérée douce, humide | #N/A
27170 | BARC | Tempérée douce, humide | Sol argileux de haute activité
27130 | LES BARILS | Tempérée douce, humide | #N/A
27310 | BARNEVILLE SUR SEINE | Tempérée douce, humide | Sol argileux de haute activité
27170 | BARQUET | Tempérée douce, humide | Sol argileux de haute activité
27230 | BARVILLE | Tempérée fraiche, humide | Sol argileux de haute activité
27160 | LES BAUX DE BRETEUIL | Tempérée fraiche, humide | Sol argileux de haute activité
27180 | LES BAUX STE CROIX | Tempérée douce, humide | Sol argileux de haute activité
27140 | BAZINCOURT SUR EPTE | Tempérée douce, sèche | #N/A
27230 | BAZOQUES | Tempérée fraiche, humide | Sol argileux de haute activité
27190 | BEAUBRAY | Tempérée douce, humide | Sol argileux de haute activité
27480 | BEAUFICEL EN LYONS | Tempérée douce, humide | Sol argileux de haute activité
27270 | MESNIL EN OUCHE | Tempérée fraiche, humide | Sol argileux de haute activité
27330 | MESNIL EN OUCHE | Tempérée fraiche, humide | #N/A
27330 | MESNIL EN OUCHE | Tempérée fraiche, humide | #N/A
27330 | MESNIL EN OUCHE | Tempérée fraiche, humide | #N/A
27330 | MESNIL EN OUCHE | Tempérée fraiche, humide | #N/A
27330 | MESNIL EN OUCHE | Tempérée fraiche, humide | #N/A
27330 | MESNIL EN OUCHE | Tempérée fraiche, humide | #N/A
27410 | MESNIL EN OUCHE | Tempérée douce, humide | #N/A
27410 | MESNIL EN OUCHE | Tempérée douce, humide | #N/A
27410 | MESNIL EN OUCHE | Tempérée douce, humide | #N/A
27410 | MESNIL EN OUCHE | Tempérée douce, humide | #N/A
27410 | MESNIL EN OUCHE | Tempérée douce, humide | #N/A
27410 | MESNIL EN OUCHE | Tempérée douce, humide | #N/A
27410 | MESNIL EN OUCHE | Tempérée douce, humide | #N/A
27410 | MESNIL EN OUCHE | Tempérée douce, humide | #N/A
27410 | MESNIL EN OUCHE | Tempérée douce, humide | #N/A
27410 | MESNIL EN OUCHE | Tempérée douce, humide | #N/A
27170 | BEAUMONTEL | Tempérée douce, humide | Sol argileux de haute activité
27170 | BEAUMONT LE ROGER | Tempérée douce, humide | Sol argileux de haute activité
27800 | LE BEC HELLOUIN | Tempérée douce, humide | Sol argileux de haute activité
27370 | LE BEC THOMAS | Tempérée douce, humide | Sol argileux de haute activité
27160 | BEMECOURT | Tempérée fraiche, humide | Sol argileux de haute activité
27110 | BERENGEVILLE LA CAMPAGNE | Tempérée douce, humide | Sol argileux de haute activité
27300 | BERNAY | Tempérée douce, humide | Sol argileux de haute activité
27180 | BERNIENVILLE | Tempérée douce, humide | Sol argileux de haute activité
27700 | LES TROIS LACS | Tempérée douce, sèche | Sol argileux de haute activité
27700 | LES TROIS LACS | Tempérée douce, sèche | Sol argileux de haute activité
27940 | LES TROIS LACS | Tempérée douce, sèche | #N/A
27660 | BERNOUVILLE | Tempérée douce, sèche | Sol argileux de haute activité
27800 | BERTHOUVILLE | Tempérée douce, humide | Sol argileux de haute activité
27370 | LES MONTS DU ROUMOIS | Tempérée douce, humide | Sol argileux de haute activité
27520 | LES MONTS DU ROUMOIS | Tempérée douce, humide | Sol argileux de haute activité
27520 | LES MONTS DU ROUMOIS | Tempérée douce, humide | Sol argileux de haute activité
27170 | BERVILLE LA CAMPAGNE | Tempérée douce, humide | Sol argileux de haute activité
27210 | BERVILLE SUR MER | Tempérée douce, humide | Sol argileux de haute activité
27210 | BEUZEVILLE | Tempérée douce, humide | Sol argileux de haute activité
27480 | BEZU LA FORET | Tempérée douce, humide | Sol argileux de haute activité
27660 | BEZU ST ELOI | Tempérée douce, sèche | Sol argileux de haute activité
27330 | BOIS ANZERAY | Tempérée fraiche, humide | #N/A
27250 | BOIS ARNAULT | Tempérée fraiche, humide | Sol argileux de haute activité
27150 | FRENELLES EN VEXIN | Tempérée douce, humide | Sol sablonneux
27700 | FRENELLES EN VEXIN | Tempérée douce, sèche | Sol argileux de haute activité
27700 | FRENELLES EN VEXIN | Tempérée douce, sèche | Sol argileux de haute activité
27260 | LE BOIS HELLAIN | Tempérée douce, humide | Sol argileux de haute activité
27620 | BOIS JEROME ST OUEN | Tempérée douce, sèche | #N/A
27220 | BOIS LE ROI | Tempérée douce, sèche | Sol argileux de haute activité
27800 | BOISNEY | Tempérée douce, humide | Sol argileux de haute activité
27330 | BOIS NORMAND PRES LYRE | Tempérée fraiche, humide | #N/A
27120 | BOISSET LES PREVANCHES | Tempérée douce, sèche | Sol argileux de haute activité
27520 | BOISSEY LE CHATEL | Tempérée douce, humide | Sol argileux de haute activité
27220 | LA BOISSIERE | Tempérée douce, sèche | Sol argileux de haute activité
27300 | BOISSY LAMBERVILLE | Tempérée douce, humide | Sol argileux de haute activité
27120 | BONCOURT | Tempérée douce, sèche | Sol argileux de haute activité
27190 | LA BONNEVILLE SUR ITON | Tempérée douce, humide | Sol argileux de haute activité
27290 | BONNEVILLE APTOT | Tempérée douce, humide | Sol argileux de haute activité
27310 | FLANCOURT CRESCY EN ROUMOIS | Tempérée douce, humide | Sol argileux de haute activité
27310 | FLANCOURT CRESCY EN ROUMOIS | Tempérée douce, humide | Sol argileux de haute activité
27310 | FLANCOURT CRESCY EN ROUMOIS | Tempérée douce, humide | Sol argileux de haute activité
27290 | THENOUVILLE | Tempérée douce, humide | Sol argileux de haute activité
27520 | THENOUVILLE | Tempérée douce, humide | Sol argileux de haute activité
27520 | THENOUVILLE | Tempérée douce, humide | Sol argileux de haute activité
27670 | BOSROUMOIS | Tempérée douce, humide | Sol argileux de haute activité
27670 | BOSROUMOIS | Tempérée douce, humide | Sol argileux de haute activité
27310 | BOSGOUET | Tempérée douce, humide | Sol argileux de haute activité
27480 | BOSQUENTIN | Tempérée douce, humide | Sol argileux de haute activité
27800 | BOSROBERT | Tempérée douce, humide | Sol argileux de haute activité
27250 | LES BOTTEREAUX | Tempérée fraiche, humide | Sol argileux de haute activité
27250 | LES BOTTEREAUX | Tempérée fraiche, humide | Sol argileux de haute activité
27250 | LES BOTTEREAUX | Tempérée fraiche, humide | Sol argileux de haute activité
27700 | BOUAFLES | Tempérée douce, sèche | Sol argileux de haute activité
27150 | BOUCHEVILLIERS | Tempérée douce, humide | Sol sablonneux
27930 | LE BOULAY MORIN | Tempérée douce, sèche | Sol argileux de haute activité
27210 | BOULLEVILLE | Tempérée douce, humide | Sol argileux de haute activité
27210 | BOULLEVILLE | Tempérée douce, humide | Sol argileux de haute activité
27500 | BOUQUELON | Tempérée douce, humide | Sol argileux de haute activité
27310 | BOUQUETOT | Tempérée douce, humide | Sol argileux de haute activité
27310 | BOURG ACHARD | Tempérée douce, humide | Sol argileux de haute activité
27380 | BOURG BEAUDOUIN | Tempérée douce, humide | Sol argileux de haute activité
27520 | GRAND BOURGTHEROULDE | Tempérée douce, humide | Sol argileux de haute activité
27520 | GRAND BOURGTHEROULDE | Tempérée douce, humide | Sol argileux de haute activité
27520 | GRAND BOURGTHEROULDE | Tempérée douce, humide | Sol argileux de haute activité
27520 | GRAND BOURGTHEROULDE | Tempérée douce, humide | Sol argileux de haute activité
27520 | GRAND BOURGTHEROULDE | Tempérée douce, humide | Sol argileux de haute activité
27230 | BOURNAINVILLE FAVEROLLES | Tempérée fraiche, humide | Sol argileux de haute activité
27230 | BOURNAINVILLE FAVEROLLES | Tempérée fraiche, humide | Sol argileux de haute activité
27230 | BOURNAINVILLE FAVEROLLES | Tempérée fraiche, humide | Sol argileux de haute activité
27500 | BOURNEVILLE STE CROIX | Tempérée douce, humide | Sol argileux de haute activité
27500 | BOURNEVILLE STE CROIX | Tempérée douce, humide | Sol argileux de haute activité
27580 | BOURTH | Tempérée fraiche, humide | Sol spodique
27170 | BRAY | Tempérée douce, humide | Sol argileux de haute activité
27350 | BRESTOT | Tempérée douce, humide | Sol argileux de haute activité
27220 | BRETAGNOLLES | Tempérée douce, sèche | Sol argileux de haute activité
27160 | BRETEUIL | Tempérée fraiche, humide | Sol argileux de haute activité
27160 | BRETEUIL | Tempérée fraiche, humide | Sol argileux de haute activité
27160 | BRETEUIL | Tempérée fraiche, humide | Sol argileux de haute activité
27800 | BRETIGNY | Tempérée douce, humide | Sol argileux de haute activité
27640 | BREUILPONT | Tempérée douce, sèche | Sol argileux de haute activité
27570 | BREUX SUR AVRE | Tempérée fraiche, humide | Sol argileux de haute activité
27800 | BRIONNE | Tempérée douce, humide | Sol argileux de haute activité
27270 | BROGLIE | Tempérée fraiche, humide | Sol argileux de haute activité
27930 | BROSVILLE | Tempérée douce, sèche | Sol argileux de haute activité
27730 | BUEIL | Tempérée douce, sèche | #N/A
27190 | BUREY | Tempérée douce, humide | Sol argileux de haute activité
27120 | CAILLOUET ORGEVILLE | Tempérée douce, sèche | Sol argileux de haute activité
27490 | CAILLY SUR EURE | Tempérée douce, sèche | Sol argileux de haute activité
27800 | CALLEVILLE | Tempérée douce, humide | Sol argileux de haute activité
27500 | CAMPIGNY | Tempérée douce, humide | Sol argileux de haute activité
27400 | CANAPPEVILLE | Tempérée douce, sèche | Sol argileux de haute activité
27300 | CAORCHES ST NICOLAS | Tempérée douce, humide | Sol argileux de haute activité
27300 | CAORCHES ST NICOLAS | Tempérée douce, humide | Sol argileux de haute activité
27270 | CAPELLE LES GRANDS | Tempérée fraiche, humide | Sol argileux de haute activité
27180 | CAUGE | Tempérée douce, humide | Sol argileux de haute activité
27310 | CAUMONT | Tempérée douce, humide | Sol argileux de haute activité
27350 | CAUVERVILLE EN ROUMOIS | Tempérée douce, humide | Sol argileux de haute activité
27110 | CESSEVILLE | Tempérée douce, humide | Sol argileux de haute activité
27120 | CHAIGNES | Tempérée douce, sèche | Sol argileux de haute activité
27580 | CHAISE DIEU DU THEIL | Tempérée fraiche, humide | Sol spodique
27270 | CHAMBLAC | Tempérée fraiche, humide | Sol argileux de haute activité
27270 | CHAMBLAC | Tempérée fraiche, humide | Sol argileux de haute activité
27250 | CHAMBORD | Tempérée fraiche, humide | Sol argileux de haute activité
27120 | CHAMBRAY | Tempérée douce, sèche | Sol argileux de haute activité
27190 | CHAMP DOLENT | Tempérée douce, humide | Sol argileux de haute activité
27600 | CHAMPENARD | Tempérée douce, sèche | #N/A
27220 | CHAMPIGNY LA FUTELAYE | Tempérée douce, sèche | Sol argileux de haute activité
27260 | LA CHAPELLE BAYVEL | Tempérée douce, humide | Sol argileux de haute activité
27930 | LA CHAPELLE DU BOIS DES FAULX | Tempérée douce, sèche | Sol argileux de haute activité
27270 | LA CHAPELLE GAUTHIER | Tempérée fraiche, humide | Sol argileux de haute activité
27230 | LA CHAPELLE HARENG | Tempérée fraiche, humide | Sol argileux de haute activité
27380 | CHARLEVAL | Tempérée douce, humide | Sol argileux de haute activité
27420 | CHATEAU SUR EPTE | Tempérée douce, humide | Sol argileux de haute activité
27150 | CHAUVINCOURT PROVEMONT | Tempérée douce, humide | Sol sablonneux
27150 | CHAUVINCOURT PROVEMONT | Tempérée douce, humide | Sol sablonneux
27220 | CHAVIGNY BAILLEUL | Tempérée douce, sèche | Sol argileux de haute activité
27820 | CHENNEBRUN | Tempérée fraiche, humide | #N/A
27250 | CHERONVILLIERS | Tempérée fraiche, humide | Sol argileux de haute activité
27160 | MARBOIS | Tempérée fraiche, humide | Sol argileux de haute activité
27160 | MARBOIS | Tempérée fraiche, humide | Sol argileux de haute activité
27240 | MARBOIS | Tempérée douce, humide | Sol argileux de haute activité
27240 | MARBOIS | Tempérée douce, humide | Sol argileux de haute activité
27930 | CIERREY | Tempérée douce, sèche | Sol argileux de haute activité
27180 | CLAVILLE | Tempérée douce, humide | Sol argileux de haute activité
27190 | COLLANDRES QUINCARNON | Tempérée douce, humide | Sol argileux de haute activité
27500 | COLLETOT | Tempérée douce, humide | Sol argileux de haute activité
27170 | COMBON | Tempérée douce, humide | Sol argileux de haute activité
27190 | CONCHES EN OUCHE | Tempérée douce, humide | Sol argileux de haute activité
27290 | CONDE SUR RISLE | Tempérée douce, humide | Sol argileux de haute activité
27430 | CONNELLES | Tempérée douce, sèche | #N/A
27210 | CONTEVILLE | Tempérée douce, humide | Sol argileux de haute activité
27260 | CORMEILLES | Tempérée douce, humide | Sol argileux de haute activité
27120 | LE CORMIER | Tempérée douce, sèche | Sol argileux de haute activité
27300 | CORNEVILLE LA FOUQUETIERE | Tempérée douce, humide | Sol argileux de haute activité
27500 | CORNEVILLE SUR RISLE | Tempérée douce, humide | Sol argileux de haute activité
27150 | COUDRAY | Tempérée douce, humide | Sol sablonneux
27220 | COUDRES | Tempérée douce, sèche | Sol argileux de haute activité
27300 | COURBEPINE | Tempérée douce, humide | Sol argileux de haute activité
27940 | COURCELLES SUR SEINE | Tempérée douce, sèche | #N/A
27320 | COURDEMANCHE | Tempérée douce, sèche | Sol argileux de haute activité
27130 | COURTEILLES | Tempérée douce, humide | #N/A
27750 | LA COUTURE BOUSSEY | Tempérée douce, sèche | #N/A
27400 | CRASVILLE | Tempérée douce, sèche | Sol argileux de haute activité
27110 | CRESTOT | Tempérée douce, humide | Sol argileux de haute activité
27110 | CRIQUEBEUF LA CAMPAGNE | Tempérée douce, humide | Sol argileux de haute activité
27340 | CRIQUEBEUF SUR SEINE | Tempérée douce, humide | Sol argileux de haute activité
27190 | LA CROISILLE | Tempérée douce, humide | Sol argileux de haute activité
27120 | CROISY SUR EURE | Tempérée douce, sèche | Sol argileux de haute activité
27490 | CLEF VALLEE D EURE | Tempérée douce, sèche | Sol argileux de haute activité
27490 | CLEF VALLEE D EURE | Tempérée douce, sèche | Sol argileux de haute activité
27490 | CLEF VALLEE D EURE | Tempérée douce, sèche | Sol argileux de haute activité
27110 | CROSVILLE LA VIEILLE | Tempérée douce, humide | Sol argileux de haute activité
27530 | CROTH | Tempérée douce, sèche | #N/A
27700 | CUVERVILLE | Tempérée douce, sèche | Sol argileux de haute activité
27340 | LES DAMPS | Tempérée douce, humide | Sol argileux de haute activité
27160 | MESNILS SUR ITON | Tempérée fraiche, humide | Sol argileux de haute activité
27240 | MESNILS SUR ITON | Tempérée douce, humide | Sol argileux de haute activité
27240 | MESNILS SUR ITON | Tempérée douce, humide | Sol argileux de haute activité
27240 | MESNILS SUR ITON | Tempérée douce, humide | Sol argileux de haute activité
27240 | MESNILS SUR ITON | Tempérée douce, humide | Sol argileux de haute activité
27240 | MESNILS SUR ITON | Tempérée douce, humide | Sol argileux de haute activité
27240 | MESNILS SUR ITON | Tempérée douce, humide | Sol argileux de haute activité
27240 | MESNILS SUR ITON | Tempérée douce, humide | Sol argileux de haute activité
27240 | MESNILS SUR ITON | Tempérée douce, humide | Sol argileux de haute activité
27240 | MESNILS SUR ITON | Tempérée douce, humide | Sol argileux de haute activité
27240 | MESNILS SUR ITON | Tempérée douce, humide | Sol argileux de haute activité
27240 | MESNILS SUR ITON | Tempérée douce, humide | Sol argileux de haute activité
27240 | MESNILS SUR ITON | Tempérée douce, humide | Sol argileux de haute activité
27240 | MESNILS SUR ITON | Tempérée douce, humide | Sol argileux de haute activité
27720 | DANGU | Tempérée douce, sèche | #N/A
27930 | DARDEZ | Tempérée douce, sèche | Sol argileux de haute activité
27110 | DAUBEUF LA CAMPAGNE | Tempérée douce, humide | Sol argileux de haute activité
27430 | DAUBEUF PRES VATTEVILLE | Tempérée douce, sèche | #N/A
27120 | DOUAINS | Tempérée douce, sèche | Sol argileux de haute activité
27150 | DOUDEAUVILLE EN VEXIN | Tempérée douce, humide | Sol sablonneux
27380 | DOUVILLE SUR ANDELLE | Tempérée douce, humide | Sol argileux de haute activité
27320 | DROISY | Tempérée douce, sèche | Sol argileux de haute activité
27320 | DROISY | Tempérée douce, sèche | Sol argileux de haute activité
27230 | DRUCOURT | Tempérée fraiche, humide | Sol argileux de haute activité
27230 | DURANVILLE | Tempérée fraiche, humide | Sol argileux de haute activité
27290 | ECAQUELON | Tempérée douce, humide | Sol argileux de haute activité
27170 | ECARDENVILLE LA CAMPAGNE | Tempérée douce, humide | Sol argileux de haute activité
27110 | ECAUVILLE | Tempérée douce, humide | Sol argileux de haute activité
27420 | VEXIN SUR EPTE | Tempérée douce, humide | Sol argileux de haute activité
27420 | VEXIN SUR EPTE | Tempérée douce, humide | Sol argileux de haute activité
27510 | VEXIN SUR EPTE | Tempérée douce, sèche | Sol argileux de haute activité
27510 | VEXIN SUR EPTE | Tempérée douce, sèche | Sol argileux de haute activité
27510 | VEXIN SUR EPTE | Tempérée douce, sèche | Sol argileux de haute activité
27510 | VEXIN SUR EPTE | Tempérée douce, sèche | Sol argileux de haute activité
27510 | VEXIN SUR EPTE | Tempérée douce, sèche | Sol argileux de haute activité
27630 | VEXIN SUR EPTE | Tempérée douce, sèche | Sol argileux de haute activité
27630 | VEXIN SUR EPTE | Tempérée douce, sèche | Sol argileux de haute activité
27630 | VEXIN SUR EPTE | Tempérée douce, sèche | Sol argileux de haute activité
27630 | VEXIN SUR EPTE | Tempérée douce, sèche | Sol argileux de haute activité
27630 | VEXIN SUR EPTE | Tempérée douce, sèche | Sol argileux de haute activité
27630 | VEXIN SUR EPTE | Tempérée douce, sèche | Sol argileux de haute activité
27630 | VEXIN SUR EPTE | Tempérée douce, sèche | Sol argileux de haute activité
27440 | ECOUIS | Tempérée douce, humide | Sol argileux de haute activité
27110 | ECQUETOT | Tempérée douce, humide | Sol argileux de haute activité
27930 | EMALLEVILLE | Tempérée douce, sèche | Sol argileux de haute activité
27190 | EMANVILLE | Tempérée douce, humide | Sol argileux de haute activité
27260 | EPAIGNES | Tempérée douce, humide | Sol argileux de haute activité
27110 | EPEGARD | Tempérée douce, humide | Sol argileux de haute activité
27730 | EPIEDS | Tempérée douce, sèche | #N/A
27560 | EPREVILLE EN LIEUVIN | Tempérée douce, humide | Sol argileux de haute activité
27110 | EPREVILLE PRES LE NEUBOURG | Tempérée douce, humide | Sol argileux de haute activité
27150 | ETREPAGNY | Tempérée douce, humide | Sol sablonneux
27350 | ETREVILLE | Tempérée douce, humide | Sol argileux de haute activité
27350 | ETURQUERAYE | Tempérée douce, humide | Sol argileux de haute activité
27000 | EVREUX | Tempérée douce, sèche | Sol argileux de haute activité
27000 | EVREUX | Tempérée douce, sèche | Sol argileux de haute activité
27530 | EZY SUR EURE | Tempérée douce, sèche | #N/A
27120 | FAINS | Tempérée douce, sèche | Sol argileux de haute activité
27150 | FARCEAUX | Tempérée douce, humide | Sol sablonneux
27210 | FATOUVILLE GRESTAIN | Tempérée douce, humide | Sol argileux de haute activité
27930 | FAUVILLE | Tempérée douce, sèche | Sol argileux de haute activité
27190 | FAVEROLLES LA CAMPAGNE | Tempérée douce, humide | Sol argileux de haute activité
27230 | LE FAVRIL | Tempérée fraiche, humide | Sol argileux de haute activité
27190 | FERRIERES HAUT CLOCHER | Tempérée douce, humide | Sol argileux de haute activité
27270 | FERRIERES ST HILAIRE | Tempérée fraiche, humide | Sol argileux de haute activité
27760 | LA FERRIERE SUR RISLE | Tempérée fraiche, humide | #N/A
27110 | FEUGUEROLLES | Tempérée douce, humide | Sol argileux de haute activité
27190 | LE FIDELAIRE | Tempérée douce, humide | Sol argileux de haute activité
27210 | FIQUEFLEUR EQUAINVILLE | Tempérée douce, humide | Sol argileux de haute activité
27480 | FLEURY LA FORET | Tempérée douce, humide | Sol argileux de haute activité
27380 | FLEURY SUR ANDELLE | Tempérée douce, humide | Sol argileux de haute activité
27380 | FLIPOU | Tempérée douce, humide | Sol argileux de haute activité
27230 | FOLLEVILLE | Tempérée fraiche, humide | Sol argileux de haute activité
27600 | FONTAINE BELLENGER | Tempérée douce, sèche | #N/A
27470 | FONTAINE L ABBE | Tempérée douce, humide | Sol argileux de haute activité
27230 | FONTAINE LA LOUVET | Tempérée fraiche, humide | Sol argileux de haute activité
27120 | FONTAINE SOUS JOUY | Tempérée douce, sèche | Sol argileux de haute activité
27220 | LA FORET DU PARC | Tempérée douce, sèche | Sol argileux de haute activité
27210 | FORT MOVILLE | Tempérée douce, humide | Sol argileux de haute activité
27220 | FOUCRAINVILLE | Tempérée douce, sèche | Sol argileux de haute activité
27210 | FOULBEC | Tempérée douce, humide | Sol argileux de haute activité
27370 | FOUQUEVILLE | Tempérée douce, humide | Sol argileux de haute activité
27500 | LE PERREY | Tempérée douce, humide | Sol argileux de haute activité
27680 | LE PERREY | Tempérée douce, humide | Sol argileux de haute activité
27680 | LE PERREY | Tempérée douce, humide | Sol argileux de haute activité
27800 | FRANQUEVILLE | Tempérée douce, humide | Sol argileux de haute activité
27290 | FRENEUSE SUR RISLE | Tempérée douce, humide | Sol argileux de haute activité
27260 | FRESNE CAUVERVILLE | Tempérée douce, humide | Sol argileux de haute activité
27220 | FRESNEY | Tempérée douce, sèche | Sol argileux de haute activité
27120 | GADENCOURT | Tempérée douce, sèche | Sol argileux de haute activité
27600 | GAILLON | Tempérée douce, sèche | #N/A
27150 | GAMACHES EN VEXIN | Tempérée douce, humide | Sol sablonneux
27220 | LA BARONNIE | Tempérée douce, sèche | Sol argileux de haute activité
27220 | LA BARONNIE | Tempérée douce, sèche | Sol argileux de haute activité
27780 | GARENNES SUR EURE | Tempérée douce, sèche | #N/A
27620 | GASNY | Tempérée douce, sèche | #N/A
27930 | GAUCIEL | Tempérée douce, sèche | Sol argileux de haute activité
27190 | GAUDREVILLE LA RIVIERE | Tempérée douce, humide | Sol argileux de haute activité
27930 | GAUVILLE LA CAMPAGNE | Tempérée douce, sèche | Sol argileux de haute activité
27140 | GISORS | Tempérée douce, sèche | #N/A
27620 | GIVERNY | Tempérée douce, sèche | #N/A
27560 | GIVERVILLE | Tempérée douce, humide | Sol argileux de haute activité
27190 | GLISOLLES | Tempérée douce, humide | Sol argileux de haute activité
27290 | GLOS SUR RISLE | Tempérée douce, humide | Sol argileux de haute activité
27390 | LA GOULAFRIERE | Tempérée fraiche, humide | Sol spodique
27170 | GOUPIL OTHON | Tempérée douce, humide | Sol argileux de haute activité
27170 | GOUPIL OTHON | Tempérée douce, humide | Sol argileux de haute activité
27580 | GOURNAY LE GUERIN | Tempérée fraiche, humide | Sol spodique
27380 | VAL D ORGER | Tempérée douce, humide | Sol argileux de haute activité
27440 | VAL D ORGER | Tempérée douce, humide | Sol argileux de haute activité
27270 | GRAND CAMP | Tempérée fraiche, humide | Sol argileux de haute activité
27110 | GRAVERON SEMERVILLE | Tempérée douce, humide | Sol argileux de haute activité
27930 | GRAVIGNY | Tempérée douce, sèche | Sol argileux de haute activité
27170 | GROSLEY SUR RISLE | Tempérée douce, humide | Sol argileux de haute activité
27220 | GROSSOEUVRE | Tempérée douce, sèche | Sol argileux de haute activité
27370 | LE BOSC DU THEIL | Tempérée douce, humide | Sol argileux de haute activité
27370 | LE BOSC DU THEIL | Tempérée douce, humide | Sol argileux de haute activité
27720 | GUERNY | Tempérée douce, sèche | #N/A
27930 | GUICHAINVILLE | Tempérée douce, sèche | Sol argileux de haute activité
27700 | GUISENIERS | Tempérée douce, sèche | Sol argileux de haute activité
27220 | L HABIT | Tempérée douce, sèche | Sol argileux de haute activité
27150 | HACQUEVILLE | Tempérée douce, humide | Sol sablonneux
27800 | HARCOURT | Tempérée douce, humide | Sol argileux de haute activité
27120 | HARDENCOURT COCHEREL | Tempérée douce, sèche | Sol argileux de haute activité
27370 | LA HARENGERE | Tempérée douce, humide | Sol argileux de haute activité
27700 | HARQUENCY | Tempérée douce, sèche | Sol argileux de haute activité
27350 | HAUVILLE | Tempérée douce, humide | Sol argileux de haute activité
27350 | LA HAYE AUBREE | Tempérée douce, humide | Sol argileux de haute activité
27800 | LA HAYE DE CALLEVILLE | Tempérée douce, humide | Sol argileux de haute activité
27350 | LA HAYE DE ROUTOT | Tempérée douce, humide | Sol argileux de haute activité
27370 | LA HAYE DU THEIL | Tempérée douce, humide | Sol argileux de haute activité
27400 | LA HAYE LE COMTE | Tempérée douce, sèche | Sol argileux de haute activité
27400 | LA HAYE MALHERBE | Tempérée douce, sèche | Sol argileux de haute activité
27330 | LA HAYE ST SYLVESTRE | Tempérée fraiche, humide | #N/A
27150 | HEBECOURT | Tempérée douce, humide | Sol sablonneux
27800 | HECMANVILLE | Tempérée douce, humide | Sol argileux de haute activité
27120 | HECOURT | Tempérée douce, sèche | Sol argileux de haute activité
27110 | HECTOMARE | Tempérée douce, humide | Sol argileux de haute activité
27700 | HENNEZIS | Tempérée douce, sèche | Sol argileux de haute activité
27430 | HERQUEVILLE | Tempérée douce, sèche | #N/A
27630 | HEUBECOURT HARICOURT | Tempérée douce, sèche | Sol argileux de haute activité
27630 | HEUBECOURT HARICOURT | Tempérée douce, sèche | Sol argileux de haute activité
27630 | HEUBECOURT HARICOURT | Tempérée douce, sèche | Sol argileux de haute activité
27400 | HEUDEBOUVILLE | Tempérée douce, sèche | Sol argileux de haute activité
27600 | HEUDEBOUVILLE | Tempérée douce, sèche | #N/A
27860 | HEUDICOURT | Tempérée douce, sèche | #N/A
27230 | HEUDREVILLE EN LIEUVIN | Tempérée fraiche, humide | Sol argileux de haute activité
27400 | HEUDREVILLE SUR EURE | Tempérée douce, sèche | Sol argileux de haute activité
27950 | LA HEUNIERE | Tempérée douce, sèche | #N/A
27700 | HEUQUEVILLE | Tempérée douce, sèche | Sol argileux de haute activité
27910 | LES HOGUES | Tempérée douce, humide | #N/A
27400 | HONDOUVILLE | Tempérée douce, sèche | Sol argileux de haute activité
27310 | HONGUEMARE GUENOUVILLE | Tempérée douce, humide | Sol argileux de haute activité
27570 | L HOSMES | Tempérée fraiche, humide | Sol argileux de haute activité
27400 | HOUETTEVILLE | Tempérée douce, sèche | Sol argileux de haute activité
27120 | HOULBEC COCHEREL | Tempérée douce, sèche | Sol argileux de haute activité
27410 | LA HOUSSAYE | Tempérée douce, humide | #N/A
27440 | HOUVILLE EN VEXIN | Tempérée douce, humide | Sol argileux de haute activité
27930 | HUEST | Tempérée douce, sèche | Sol argileux de haute activité
27460 | IGOVILLE | Tempérée douce, sèche | #N/A
27290 | ILLEVILLE SUR MONTFORT | Tempérée douce, humide | Sol argileux de haute activité
27770 | ILLIERS L EVEQUE | Tempérée douce, sèche | #N/A
27400 | INCARVILLE | Tempérée douce, sèche | Sol argileux de haute activité
27930 | IRREVILLE | Tempérée douce, sèche | Sol argileux de haute activité
27110 | IVILLE | Tempérée douce, humide | Sol argileux de haute activité
27540 | IVRY LA BATAILLE | Tempérée douce, sèche | Sol argileux de haute activité
27120 | JOUY SUR EURE | Tempérée douce, sèche | Sol argileux de haute activité
27250 | JUIGNETTES | Tempérée fraiche, humide | Sol argileux de haute activité
27220 | JUMELLES | Tempérée douce, sèche | Sol argileux de haute activité
27210 | LA LANDE ST LEGER | Tempérée douce, humide | Sol argileux de haute activité
27210 | LA LANDE ST LEGER | Tempérée douce, humide | Sol argileux de haute activité
27350 | LE LANDIN | Tempérée douce, humide | Sol argileux de haute activité
27470 | LAUNAY | Tempérée douce, humide | Sol argileux de haute activité
27690 | LERY | Tempérée douce, sèche | Sol argileux de haute activité
27910 | LETTEGUIVES | Tempérée douce, humide | #N/A
27560 | LIEUREY | Tempérée douce, humide | Sol argileux de haute activité
27220 | LIGNEROLLES | Tempérée douce, sèche | Sol argileux de haute activité
27480 | LILLY | Tempérée douce, humide | Sol argileux de haute activité
27440 | LISORS | Tempérée douce, humide | Sol argileux de haute activité
27800 | LIVET SUR AUTHOU | Tempérée douce, humide | Sol argileux de haute activité
27150 | LONGCHAMPS | Tempérée douce, humide | Sol sablonneux
27480 | LORLEAU | Tempérée douce, humide | Sol argileux de haute activité
27190 | LOUVERSEY | Tempérée douce, humide | Sol argileux de haute activité
27400 | LOUVIERS | Tempérée douce, sèche | Sol argileux de haute activité
27650 | LOUYE | Tempérée douce, sèche | Sol argileux de haute activité
27480 | LYONS LA FORET | Tempérée douce, humide | Sol argileux de haute activité
27320 | LA MADELEINE DE NONANCOURT | Tempérée douce, sèche | Sol argileux de haute activité
27150 | MAINNEVILLE | Tempérée douce, humide | Sol sablonneux
27800 | MALLEVILLE SUR LE BEC | Tempérée douce, humide | Sol argileux de haute activité
27300 | MALOUY | Tempérée douce, humide | Sol argileux de haute activité
27370 | MANDEVILLE | Tempérée douce, humide | Sol argileux de haute activité
27130 | MANDRES | Tempérée douce, humide | #N/A
27210 | MANNEVILLE LA RAOULT | Tempérée douce, humide | Sol argileux de haute activité
27500 | MANNEVILLE SUR RISLE | Tempérée douce, humide | Sol argileux de haute activité
27460 | LE MANOIR | Tempérée douce, sèche | #N/A
27680 | MARAIS VERNIER | Tempérée douce, humide | Sol argileux de haute activité
27110 | MARBEUF | Tempérée douce, humide | Sol argileux de haute activité
27320 | MARCILLY LA CAMPAGNE | Tempérée douce, sèche | Sol argileux de haute activité
27810 | MARCILLY SUR EURE | Tempérée douce, sèche | #N/A
27150 | MARTAGNY | Tempérée douce, humide | Sol sablonneux
27210 | MARTAINVILLE | Tempérée douce, humide | Sol argileux de haute activité
27340 | MARTOT | Tempérée douce, humide | Sol argileux de haute activité
27390 | MELICOURT | Tempérée fraiche, humide | Sol spodique
27850 | MENESQUEVILLE | Tempérée douce, humide | #N/A
27120 | MENILLES | Tempérée douce, sèche | Sol argileux de haute activité
27300 | MENNEVAL | Tempérée douce, humide | Sol argileux de haute activité
27950 | MERCEY | Tempérée douce, sèche | #N/A
27640 | MEREY | Tempérée douce, sèche | Sol argileux de haute activité
27930 | LE MESNIL FUGUET | Tempérée douce, sèche | Sol argileux de haute activité
27400 | LE MESNIL JOURDAIN | Tempérée douce, sèche | Sol argileux de haute activité
27390 | MESNIL ROUSSET | Tempérée fraiche, humide | Sol spodique
27150 | MESNIL SOUS VIENNE | Tempérée douce, humide | Sol sablonneux
27650 | MESNIL SUR L ESTREE | Tempérée douce, sèche | Sol argileux de haute activité
27440 | MESNIL VERCLIVES | Tempérée douce, humide | Sol argileux de haute activité
27510 | MEZIERES EN VEXIN | Tempérée douce, sèche | Sol argileux de haute activité
27930 | MISEREY | Tempérée douce, sèche | Sol argileux de haute activité
27320 | MOISVILLE | Tempérée douce, sèche | Sol argileux de haute activité
27340 | TERRES DE BORD | Tempérée douce, humide | Sol argileux de haute activité
27400 | TERRES DE BORD | Tempérée douce, sèche | Sol argileux de haute activité
27290 | MONTFORT SUR RISLE | Tempérée douce, humide | Sol argileux de haute activité
27390 | MONTREUIL L ARGILLE | Tempérée fraiche, humide | Sol spodique
27390 | MONTREUIL L ARGILLE | Tempérée fraiche, humide | Sol spodique
27260 | MORAINVILLE JOUVEAUX | Tempérée douce, humide | Sol argileux de haute activité
27260 | MORAINVILLE JOUVEAUX | Tempérée douce, humide | Sol argileux de haute activité
27150 | MORGNY | Tempérée douce, humide | Sol sablonneux
27800 | MORSAN | Tempérée douce, humide | Sol argileux de haute activité
27220 | MOUETTES | Tempérée douce, sèche | Sol argileux de haute activité
27420 | MOUFLAINES | Tempérée douce, humide | Sol argileux de haute activité
27220 | MOUSSEAUX NEUVILLE | Tempérée douce, sèche | Sol argileux de haute activité
27430 | MUIDS | Tempérée douce, sèche | #N/A
27650 | MUZY | Tempérée douce, sèche | Sol argileux de haute activité
27190 | NAGEL SEEZ MESNIL | Tempérée douce, humide | Sol argileux de haute activité
27170 | NASSANDRES SUR RISLE | Tempérée douce, humide | Sol argileux de haute activité
27300 | NASSANDRES SUR RISLE | Tempérée douce, humide | Sol argileux de haute activité
27550 | NASSANDRES SUR RISLE | Tempérée douce, humide | #N/A
27550 | NASSANDRES SUR RISLE | Tempérée douce, humide | #N/A
27830 | NEAUFLES ST MARTIN | Tempérée douce, sèche | #N/A
27250 | NEAUFLES AUVERGNY | Tempérée fraiche, humide | Sol argileux de haute activité
27250 | NEAUFLES AUVERGNY | Tempérée fraiche, humide | Sol argileux de haute activité
27250 | NEAUFLES AUVERGNY | Tempérée fraiche, humide | Sol argileux de haute activité
27110 | LE NEUBOURG | Tempérée douce, humide | Sol argileux de haute activité
27730 | NEUILLY | Tempérée douce, sèche | #N/A
27150 | LA NEUVE GRANGE | Tempérée douce, humide | Sol sablonneux
27330 | LA NEUVE LYRE | Tempérée fraiche, humide | #N/A
27890 | LA NEUVILLE DU BOSC | Tempérée douce, humide | #N/A
27800 | NEUVILLE SUR AUTHOU | Tempérée douce, humide | Sol argileux de haute activité
27560 | NOARDS | Tempérée douce, humide | Sol argileux de haute activité
27560 | LA NOE POULAIN | Tempérée douce, humide | Sol argileux de haute activité
27190 | NOGENT LE SEC | Tempérée douce, humide | Sol argileux de haute activité
27150 | NOJEON EN VEXIN | Tempérée douce, humide | Sol sablonneux
27320 | NONANCOURT | Tempérée douce, sèche | Sol argileux de haute activité
27930 | NORMANVILLE | Tempérée douce, sèche | Sol argileux de haute activité
27940 | NOTRE DAME DE L ISLE | Tempérée douce, sèche | #N/A
27800 | NOTRE DAME D EPINE | Tempérée douce, humide | Sol argileux de haute activité
27390 | NOTRE DAME DU HAMEL | Tempérée fraiche, humide | Sol spodique
27410 | LE NOYER EN OUCHE | Tempérée douce, humide | #N/A
27720 | NOYERS | Tempérée douce, sèche | #N/A
27190 | ORMES | Tempérée douce, humide | Sol argileux de haute activité
27190 | LE VAL DORE | Tempérée douce, humide | Sol argileux de haute activité
27190 | LE VAL DORE | Tempérée douce, humide | Sol argileux de haute activité
27190 | LE VAL DORE | Tempérée douce, humide | Sol argileux de haute activité
27120 | PACY SUR EURE | Tempérée douce, sèche | Sol argileux de haute activité
27120 | PACY SUR EURE | Tempérée douce, sèche | Sol argileux de haute activité
27180 | PARVILLE | Tempérée douce, humide | Sol argileux de haute activité
27910 | PERRIERS SUR ANDELLE | Tempérée douce, humide | #N/A
27910 | PERRUEL | Tempérée douce, humide | #N/A
27230 | PIENCOURT | Tempérée fraiche, humide | Sol argileux de haute activité
27400 | PINTERVILLE | Tempérée douce, sèche | Sol argileux de haute activité
27130 | PISEUX | Tempérée douce, humide | #N/A
27590 | PITRES | Tempérée douce, sèche | #N/A
27230 | LES PLACES | Tempérée fraiche, humide | Sol argileux de haute activité
27300 | PLAINVILLE | Tempérée douce, humide | Sol argileux de haute activité
27230 | LE PLANQUAY | Tempérée fraiche, humide | Sol argileux de haute activité
27300 | PLASNES | Tempérée douce, humide | Sol argileux de haute activité
27180 | LE PLESSIS GROHAN | Tempérée douce, humide | Sol argileux de haute activité
27120 | LE PLESSIS HEBERT | Tempérée douce, sèche | Sol argileux de haute activité
27170 | LE PLESSIS STE OPPORTUNE | Tempérée douce, humide | Sol argileux de haute activité
27500 | PONT AUDEMER | Tempérée douce, humide | Sol argileux de haute activité
27500 | PONT AUDEMER | Tempérée douce, humide | Sol argileux de haute activité
27500 | PONT AUDEMER | Tempérée douce, humide | Sol argileux de haute activité
27290 | PONT AUTHOU | Tempérée douce, humide | Sol argileux de haute activité
27340 | PONT DE L ARCHE | Tempérée douce, humide | Sol argileux de haute activité
27360 | PONT ST PIERRE | Tempérée douce, humide | #N/A
27100 | PORTE DE SEINE | Tempérée douce, sèche | #N/A
27430 | PORTE DE SEINE | Tempérée douce, sèche | #N/A
27190 | PORTES | Tempérée douce, humide | Sol argileux de haute activité
27940 | PORT MORT | Tempérée douce, sèche | #N/A
27740 | POSES | Tempérée douce, sèche | #N/A
27560 | LA POTERIE MATHIEU | Tempérée douce, humide | Sol argileux de haute activité
27500 | LES PREAUX | Tempérée douce, humide | Sol argileux de haute activité
27510 | PRESSAGNY L ORGUEILLEUX | Tempérée douce, sèche | Sol argileux de haute activité
27220 | PREY | Tempérée douce, sèche | Sol argileux de haute activité
27150 | PUCHAY | Tempérée douce, humide | Sol sablonneux
27130 | PULLAY | Tempérée douce, humide | #N/A
27370 | LA PYLE | Tempérée douce, humide | Sol argileux de haute activité
27400 | QUATREMARE | Tempérée douce, sèche | Sol argileux de haute activité
27680 | QUILLEBEUF SUR SEINE | Tempérée douce, humide | Sol argileux de haute activité
27110 | QUITTEBEUF | Tempérée douce, humide | Sol argileux de haute activité
27380 | RADEPONT | Tempérée douce, humide | Sol argileux de haute activité
27910 | RENNEVILLE | Tempérée douce, humide | #N/A
27930 | REUILLY | Tempérée douce, sèche | Sol argileux de haute activité
27420 | RICHEVILLE | Tempérée douce, humide | Sol argileux de haute activité
27170 | ROMILLY LA PUTHENAYE | Tempérée douce, humide | Sol argileux de haute activité
27610 | ROMILLY SUR ANDELLE | Tempérée douce, sèche | #N/A
27700 | LA ROQUETTE | Tempérée douce, sèche | Sol argileux de haute activité
27790 | ROSAY SUR LIEURE | Tempérée douce, humide | #N/A
27350 | ROUGEMONTIERS | Tempérée douce, humide | Sol argileux de haute activité
27110 | ROUGE PERRIERS | Tempérée douce, humide | Sol argileux de haute activité
27350 | ROUTOT | Tempérée douce, humide | Sol argileux de haute activité
27120 | ROUVRAY | Tempérée douce, sèche | Sol argileux de haute activité
27250 | RUGLES | Tempérée fraiche, humide | Sol argileux de haute activité
27930 | SACQUENVILLE | Tempérée douce, sèche | Sol argileux de haute activité
27390 | ST AGNAN DE CERNIERES | Tempérée fraiche, humide | Sol spodique
27220 | ST ANDRE DE L EURE | Tempérée douce, sèche | Sol argileux de haute activité
27250 | ST ANTONIN DE SOMMAIRE | Tempérée fraiche, humide | Sol argileux de haute activité
27110 | ST AUBIN D ECROSVILLE | Tempérée douce, humide | Sol argileux de haute activité
27230 | ST AUBIN DE SCELLON | Tempérée fraiche, humide | Sol argileux de haute activité
27270 | ST AUBIN DU THENNEY | Tempérée fraiche, humide | Sol argileux de haute activité
27270 | TREIS SANTS EN OUCHE | Tempérée fraiche, humide | Sol argileux de haute activité
27300 | TREIS SANTS EN OUCHE | Tempérée douce, humide | Sol argileux de haute activité
27300 | TREIS SANTS EN OUCHE | Tempérée douce, humide | Sol argileux de haute activité
27600 | ST AUBIN SUR GAILLON | Tempérée douce, sèche | #N/A
27680 | ST AUBIN SUR QUILLEBEUF | Tempérée douce, humide | Sol argileux de haute activité
27450 | ST BENOIT DES OMBRES | Tempérée douce, humide | Sol argileux de haute activité
27820 | ST CHRISTOPHE SUR AVRE | Tempérée fraiche, humide | #N/A
27450 | ST CHRISTOPHE SUR CONDE | Tempérée douce, humide | Sol argileux de haute activité
27110 | STE COLOMBE LA COMMANDERIE | Tempérée douce, humide | Sol argileux de haute activité
27950 | STE COLOMBE PRES VERNON | Tempérée douce, sèche | #N/A
27800 | ST CYR DE SALERNE | Tempérée douce, humide | Sol argileux de haute activité
27100 | LE VAUDREUIL | Tempérée douce, sèche | #N/A
27370 | ST CYR LA CAMPAGNE | Tempérée douce, humide | Sol argileux de haute activité
27390 | ST DENIS D AUGERONS | Tempérée fraiche, humide | Sol spodique
27520 | ST DENIS DES MONTS | Tempérée douce, humide | Sol argileux de haute activité
27140 | ST DENIS LE FERMENT | Tempérée douce, sèche | #N/A
27140 | ST DENIS LE FERMENT | Tempérée douce, sèche | #N/A
27370 | ST DIDIER DES BOIS | Tempérée douce, humide | Sol argileux de haute activité
27190 | ST ELIER | Tempérée douce, humide | Sol argileux de haute activité
27800 | ST ELOI DE FOURQUES | Tempérée douce, humide | Sol argileux de haute activité
27430 | ST ETIENNE DU VAUVRAY | Tempérée douce, sèche | #N/A
27450 | ST ETIENNE L ALLIER | Tempérée douce, humide | Sol argileux de haute activité
27920 | ST ETIENNE SOUS BAILLEUL | Tempérée douce, sèche | Sol argileux de haute activité
27620 | STE GENEVIEVE LES GASNY | Tempérée douce, sèche | #N/A
27560 | LE MESNIL ST JEAN | Tempérée douce, humide | Sol argileux de haute activité
27560 | LE MESNIL ST JEAN | Tempérée douce, humide | Sol argileux de haute activité
27450 | ST GEORGES DU VIEVRE | Tempérée douce, humide | Sol argileux de haute activité
27710 | ST GEORGES MOTEL | Tempérée douce, sèche | Sol argileux de haute activité
27220 | ST GERMAIN DE FRESNEY | Tempérée douce, sèche | Sol argileux de haute activité
27370 | ST GERMAIN DE PASQUIER | Tempérée douce, humide | Sol argileux de haute activité
27930 | ST GERMAIN DES ANGLES | Tempérée douce, sèche | Sol argileux de haute activité
27230 | ST GERMAIN LA CAMPAGNE | Tempérée fraiche, humide | Sol argileux de haute activité
27320 | ST GERMAIN SUR AVRE | Tempérée douce, sèche | Sol argileux de haute activité
27450 | ST GREGOIRE DU VIEVRE | Tempérée douce, humide | Sol argileux de haute activité
27270 | ST JEAN DU THENNEY | Tempérée fraiche, humide | Sol argileux de haute activité
27600 | ST JULIEN DE LA LIEGUE | Tempérée douce, sèche | #N/A
27950 | LA CHAPELLE LONGUEVILLE | Tempérée douce, sèche | #N/A
27950 | LA CHAPELLE LONGUEVILLE | Tempérée douce, sèche | #N/A
27950 | LA CHAPELLE LONGUEVILLE | Tempérée douce, sèche | #N/A
27220 | ST LAURENT DES BOIS | Tempérée douce, sèche | Sol argileux de haute activité
27390 | ST LAURENT DU TENCEMENT | Tempérée fraiche, humide | Sol spodique
27300 | ST LEGER DE ROTES | Tempérée douce, humide | Sol argileux de haute activité
27520 | ST LEGER DU GENNETEY | Tempérée douce, humide | Sol argileux de haute activité
27930 | ST LUC | Tempérée douce, sèche | Sol argileux de haute activité
27210 | ST MACLOU | Tempérée douce, humide | Sol argileux de haute activité
27950 | ST MARCEL | Tempérée douce, sèche | #N/A
27500 | ST MARDS DE BLACARVILLE | Tempérée douce, humide | Sol argileux de haute activité
27230 | ST MARDS DE FRESNE | Tempérée fraiche, humide | Sol argileux de haute activité
27160 | LE LESME | Tempérée fraiche, humide | Sol argileux de haute activité
27160 | LE LESME | Tempérée fraiche, humide | Sol argileux de haute activité
27150 | STE MARIE DE VATIMESNIL | Tempérée douce, humide | Sol sablonneux
27190 | STE MARTHE | Tempérée douce, humide | Sol argileux de haute activité
27300 | ST MARTIN DU TILLEUL | Tempérée douce, humide | Sol argileux de haute activité
27930 | ST MARTIN LA CAMPAGNE | Tempérée douce, sèche | Sol argileux de haute activité
27450 | ST MARTIN ST FIRMIN | Tempérée douce, humide | Sol argileux de haute activité
27370 | ST MESLIN DU BOSC | Tempérée douce, humide | Sol argileux de haute activité
27110 | STE OPPORTUNE DU BOSC | Tempérée douce, humide | Sol argileux de haute activité
27680 | STE OPPORTUNE LA MARE | Tempérée douce, humide | Sol argileux de haute activité
27160 | STE MARIE D ATTEZ | Tempérée fraiche, humide | Sol argileux de haute activité
27160 | STE MARIE D ATTEZ | Tempérée fraiche, humide | Sol argileux de haute activité
27160 | STE MARIE D ATTEZ | Tempérée fraiche, humide | Sol argileux de haute activité
27370 | ST OUEN DE PONTCHEUIL | Tempérée douce, humide | Sol argileux de haute activité
27310 | ST OUEN DE THOUBERVILLE | Tempérée douce, humide | Sol argileux de haute activité
27670 | ST OUEN DU TILLEUL | Tempérée douce, humide | Sol argileux de haute activité
27800 | ST PAUL DE FOURQUES | Tempérée douce, humide | Sol argileux de haute activité
27520 | ST PHILBERT SUR BOISSEY | Tempérée douce, humide | Sol argileux de haute activité
27290 | ST PHILBERT SUR RISLE | Tempérée douce, humide | Sol argileux de haute activité
27920 | ST PIERRE DE BAILLEUL | Tempérée douce, sèche | Sol argileux de haute activité
27390 | ST PIERRE DE CERNIERES | Tempérée fraiche, humide | Sol spodique
27260 | ST PIERRE DE CORMEILLES | Tempérée douce, humide | Sol argileux de haute activité
27800 | ST PIERRE DE SALERNE | Tempérée douce, humide | Sol argileux de haute activité
27370 | ST PIERRE DES FLEURS | Tempérée douce, humide | Sol argileux de haute activité
27450 | ST PIERRE DES IFS | Tempérée douce, humide | Sol argileux de haute activité
27370 | ST PIERRE DU BOSGUERARD | Tempérée douce, humide | Sol argileux de haute activité
27210 | ST PIERRE DU VAL | Tempérée douce, humide | Sol argileux de haute activité
27430 | ST PIERRE DU VAUVRAY | Tempérée douce, sèche | #N/A
27600 | ST PIERRE LA GARENNE | Tempérée douce, sèche | #N/A
27680 | ST SAMSON DE LA ROQUE | Tempérée douce, humide | Sol argileux de haute activité
27180 | ST SEBASTIEN DE MORSENT | Tempérée douce, humide | Sol argileux de haute activité
27560 | ST SIMEON | Tempérée douce, humide | Sol argileux de haute activité
27210 | ST SULPICE DE GRIMBOUVILLE | Tempérée douce, humide | Sol argileux de haute activité
27260 | ST SYLVESTRE DE CORMEILLES | Tempérée douce, humide | Sol argileux de haute activité
27500 | ST SYMPHORIEN | Tempérée douce, humide | Sol argileux de haute activité
27300 | ST VICTOR DE CHRETIENVILLE | Tempérée douce, humide | Sol argileux de haute activité
27800 | ST VICTOR D EPINE | Tempérée douce, humide | Sol argileux de haute activité
27130 | ST VICTOR SUR AVRE | Tempérée douce, humide | #N/A
27930 | ST VIGOR | Tempérée douce, sèche | Sol argileux de haute activité
27950 | ST VINCENT DES BOIS | Tempérée douce, sèche | #N/A
27230 | ST VINCENT DU BOULAY | Tempérée fraiche, humide | Sol argileux de haute activité
27150 | SANCOURT | Tempérée douce, humide | Sol sablonneux
27930 | SASSEY | Tempérée douce, sèche | Sol argileux de haute activité
27370 | LA SAUSSAYE | Tempérée douce, humide | Sol argileux de haute activité
27150 | SAUSSAY LA CAMPAGNE | Tempérée douce, humide | Sol sablonneux
27190 | SEBECOURT | Tempérée douce, humide | Sol argileux de haute activité
27500 | SELLES | Tempérée douce, humide | Sol argileux de haute activité
27220 | SEREZ | Tempérée douce, sèche | Sol argileux de haute activité
27470 | SERQUIGNY | Tempérée douce, humide | Sol argileux de haute activité
27400 | SURTAUVILLE | Tempérée douce, sèche | Sol argileux de haute activité
27400 | SURVILLE | Tempérée douce, sèche | Sol argileux de haute activité
27420 | SUZAY | Tempérée douce, humide | Sol argileux de haute activité
27230 | LE THEIL NOLENT | Tempérée fraiche, humide | Sol argileux de haute activité
27230 | THIBERVILLE | Tempérée fraiche, humide | Sol argileux de haute activité
27800 | THIBOUVILLE | Tempérée douce, humide | Sol argileux de haute activité
27290 | THIERVILLE | Tempérée douce, humide | Sol argileux de haute activité
27150 | LE THIL EN VEXIN | Tempérée douce, humide | Sol sablonneux
27420 | LES THILLIERS EN VEXIN | Tempérée douce, humide | Sol argileux de haute activité
27700 | LE THUIT | Tempérée douce, sèche | Sol argileux de haute activité
27370 | LE THUIT DE L OISON | Tempérée douce, humide | Sol argileux de haute activité
27370 | LE THUIT DE L OISON | Tempérée douce, humide | Sol argileux de haute activité
27370 | LE THUIT DE L OISON | Tempérée douce, humide | Sol argileux de haute activité
27170 | TILLEUL DAME AGNES | Tempérée douce, humide | Sol argileux de haute activité
27110 | LE TILLEUL LAMBERT | Tempérée douce, humide | Sol argileux de haute activité
27570 | TILLIERES SUR AVRE | Tempérée fraiche, humide | Sol argileux de haute activité
27510 | TILLY | Tempérée douce, sèche | Sol argileux de haute activité
27500 | TOCQUEVILLE | Tempérée douce, humide | Sol argileux de haute activité
27210 | LE TORPT | Tempérée douce, humide | Sol argileux de haute activité
27440 | TOUFFREVILLE | Tempérée douce, humide | Sol argileux de haute activité
27180 | TOURNEDOS BOIS HUBERT | Tempérée douce, humide | Sol argileux de haute activité
27930 | TOURNEVILLE | Tempérée douce, sèche | Sol argileux de haute activité
27370 | TOURVILLE LA CAMPAGNE | Tempérée douce, humide | Sol argileux de haute activité
27500 | TOURVILLE SUR PONT AUDEMER | Tempérée douce, humide | Sol argileux de haute activité
27500 | TOUTAINVILLE | Tempérée douce, humide | Sol argileux de haute activité
27110 | LE TREMBLAY OMONVILLE | Tempérée douce, humide | Sol argileux de haute activité
27930 | LA TRINITE | Tempérée douce, sèche | Sol argileux de haute activité
27270 | LA TRINITE DE REVILLE | Tempérée fraiche, humide | Sol argileux de haute activité
27310 | LA TRINITE DE THOUBERVILLE | Tempérée douce, humide | Sol argileux de haute activité
27500 | TRIQUEVILLE | Tempérée douce, humide | Sol argileux de haute activité
27110 | LE TRONCQ | Tempérée douce, humide | Sol argileux de haute activité
27480 | LE TRONQUAY | Tempérée douce, humide | Sol argileux de haute activité
27680 | TROUVILLE LA HAULE | Tempérée douce, humide | Sol argileux de haute activité
27400 | LA VACHERIE | Tempérée douce, sèche | Sol argileux de haute activité
27300 | VALAILLES | Tempérée douce, humide | Sol argileux de haute activité
27120 | LE VAL DAVID | Tempérée douce, sèche | Sol argileux de haute activité
27350 | VALLETOT | Tempérée douce, humide | Sol argileux de haute activité
27380 | VANDRIMARE | Tempérée douce, humide | Sol argileux de haute activité
27210 | VANNECROCQ | Tempérée douce, humide | Sol argileux de haute activité
27910 | VASCOEUIL | Tempérée douce, humide | #N/A
27430 | VATTEVILLE | Tempérée douce, sèche | #N/A
27120 | VAUX SUR EURE | Tempérée douce, sèche | Sol argileux de haute activité
27110 | VENON | Tempérée douce, humide | Sol argileux de haute activité
27180 | LES VENTES | Tempérée douce, humide | Sol argileux de haute activité
27130 | VERNEUIL D AVRE ET D ITON | Tempérée douce, humide | #N/A
27160 | VERNEUIL D AVRE ET D ITON | Tempérée fraiche, humide | Sol argileux de haute activité
27390 | VERNEUSSES | Tempérée fraiche, humide | Sol spodique
27200 | VERNON | Tempérée douce, sèche | #N/A
27870 | VESLY | Tempérée douce, sèche | #N/A
27700 | VEZILLON | Tempérée douce, sèche | Sol argileux de haute activité
27930 | LE VIEIL EVREUX | Tempérée douce, sèche | Sol argileux de haute activité
27330 | LA VIEILLE LYRE | Tempérée fraiche, humide | #N/A
27330 | LA VIEILLE LYRE | Tempérée fraiche, humide | #N/A
27680 | VIEUX PORT | Tempérée douce, humide | Sol argileux de haute activité
27120 | VILLEGATS | Tempérée douce, sèche | Sol argileux de haute activité
27420 | VILLERS EN VEXIN | Tempérée douce, humide | Sol argileux de haute activité
27940 | VILLERS SUR LE ROULE | Tempérée douce, sèche | #N/A
27110 | VILLETTES | Tempérée douce, humide | Sol argileux de haute activité
27240 | SYLVAINS LES MOULINS | Tempérée douce, humide | Sol argileux de haute activité
27240 | SYLVAINS LES MOULINS | Tempérée douce, humide | Sol argileux de haute activité
27240 | SYLVAINS LES MOULINS | Tempérée douce, humide | Sol argileux de haute activité
27950 | VILLEZ SOUS BAILLEUL | Tempérée douce, sèche | #N/A
27110 | VILLEZ SUR LE NEUBOURG | Tempérée douce, humide | Sol argileux de haute activité
27640 | VILLIERS EN DESOEUVRE | Tempérée douce, sèche | Sol argileux de haute activité
27400 | VIRONVAY | Tempérée douce, sèche | Sol argileux de haute activité
27110 | VITOT | Tempérée douce, humide | Sol argileux de haute activité
27520 | VOISCREVILLE | Tempérée douce, humide | Sol argileux de haute activité
27370 | VRAIVILLE | Tempérée douce, humide | Sol argileux de haute activité
27100 | VAL DE REUIL | Tempérée douce, sèche | #N/A
28410 | ABONDANT | Tempérée douce, sèche | Sol sablonneux
28500 | ALLAINVILLE | Tempérée douce, sèche | Sol argileux de haute activité
28150 | ALLONNES | Tempérée douce, sèche | Sol argileux de haute activité
28800 | ALLUYES | Tempérée douce, sèche | Sol argileux de haute activité
28300 | AMILLY | Tempérée douce, sèche | Sol argileux de haute activité
28260 | ANET | Tempérée douce, sèche | Sol argileux de haute activité
28170 | ARDELLES | Tempérée douce, sèche | Sol argileux de haute activité
28700 | ARDELU | Tempérée douce, sèche | Sol argileux de haute activité
28480 | ARGENVILLIERS | Tempérée fraiche, humide | Sol spodique
28290 | VALD YERRE | Tempérée douce, sèche | Sol spodique
28290 | VALD YERRE | Tempérée douce, sèche | Sol spodique
28290 | VALD YERRE | Tempérée douce, sèche | Sol spodique
28290 | VALD YERRE | Tempérée douce, sèche | Sol spodique
28290 | VALD YERRE | Tempérée douce, sèche | Sol spodique
28290 | VALD YERRE | Tempérée douce, sèche | Sol spodique
28700 | AUNAY SOUS AUNEAU | Tempérée douce, sèche | Sol argileux de haute activité
28500 | AUNAY SOUS CRECY | Tempérée douce, sèche | Sol argileux de haute activité
28700 | AUNEAU BLEURY ST SYMPHORIEN | Tempérée douce, sèche | Sol argileux de haute activité
28700 | AUNEAU BLEURY ST SYMPHORIEN | Tempérée douce, sèche | Sol argileux de haute activité
28700 | AUNEAU BLEURY ST SYMPHORIEN | Tempérée douce, sèche | Sol argileux de haute activité
28330 | LES AUTELS VILLEVILLON | Tempérée douce, humide | Sol argileux de haute activité
28330 | AUTHON DU PERCHE | Tempérée douce, humide | Sol argileux de haute activité
28330 | AUTHON DU PERCHE | Tempérée douce, humide | Sol argileux de haute activité
28140 | BAIGNEAUX | Tempérée douce, sèche | Sol argileux de haute activité
28120 | BAILLEAU LE PIN | Tempérée douce, sèche | Sol argileux de haute activité
28300 | BAILLEAU L EVEQUE | Tempérée douce, sèche | Sol argileux de haute activité
28320 | BAILLEAU ARMENONVILLE | Tempérée douce, sèche | Sol argileux de haute activité
28320 | BAILLEAU ARMENONVILLE | Tempérée douce, sèche | Sol argileux de haute activité
28630 | BARJOUVILLE | Tempérée douce, sèche | Sol argileux de haute activité
28310 | BARMAINVILLE | Tempérée douce, sèche | Sol argileux de haute activité
28310 | BAUDREVILLE | Tempérée douce, sèche | Sol argileux de haute activité
28330 | LA BAZOCHE GOUET | Tempérée douce, humide | Sol argileux de haute activité
28140 | BAZOCHES EN DUNOIS | Tempérée douce, sèche | Sol argileux de haute activité
28140 | BAZOCHES LES HAUTES | Tempérée douce, sèche | Sol argileux de haute activité
28270 | BEAUCHE | Tempérée douce, sèche | Sol argileux de haute activité
28480 | BEAUMONT LES AUTELS | Tempérée fraiche, humide | Sol spodique
28150 | BEAUVILLIERS | Tempérée douce, sèche | Sol argileux de haute activité
28240 | BELHOMERT GUEHOUVILLE | Tempérée fraiche, humide | Sol spodique
28300 | BERCHERES ST GERMAIN | Tempérée douce, sèche | Sol argileux de haute activité
28300 | BERCHERES ST GERMAIN | Tempérée douce, sèche | Sol argileux de haute activité
28630 | BERCHERES LES PIERRES | Tempérée douce, sèche | Sol argileux de haute activité
28260 | BERCHERES SUR VESGRE | Tempérée douce, sèche | Sol argileux de haute activité
28270 | BEROU LA MULOTIERE | Tempérée douce, sèche | Sol argileux de haute activité
28330 | BETHONVILLIERS | Tempérée douce, humide | Sol argileux de haute activité
28700 | BEVILLE LE COMTE | Tempérée douce, sèche | Sol argileux de haute activité
28190 | BILLANCELLES | Tempérée douce, sèche | Sol argileux de haute activité
28120 | BLANDAINVILLE | Tempérée douce, sèche | Sol argileux de haute activité
28500 | BOISSY EN DROUAIS | Tempérée douce, sèche | Sol argileux de haute activité
28340 | BOISSY LES PERCHE | Tempérée fraiche, humide | Sol spodique
28150 | BOISVILLE LA ST PERE | Tempérée douce, sèche | Sol argileux de haute activité
28360 | LA BOURDINIERE ST LOUP | Tempérée douce, sèche | Sol argileux de haute activité
28360 | LA BOURDINIERE ST LOUP | Tempérée douce, sèche | Sol argileux de haute activité
28150 | BONCE | Tempérée douce, sèche | Sol argileux de haute activité
28260 | BONCOURT | Tempérée douce, sèche | Sol argileux de haute activité
28800 | BONNEVAL | Tempérée douce, sèche | Sol argileux de haute activité
28130 | BOUGLAINVAL | Tempérée douce, sèche | Sol argileux de haute activité
28170 | LE BOULLAY LES DEUX EGLISES | Tempérée douce, sèche | Sol argileux de haute activité
28210 | LE BOULLAY MIVOYE | Tempérée douce, sèche | Sol argileux de haute activité
28210 | LE BOULLAY THIERRY | Tempérée douce, sèche | Sol argileux de haute activité
28410 | BOUTIGNY PROUAIS | Tempérée douce, sèche | Sol sablonneux
28410 | BOUTIGNY PROUAIS | Tempérée douce, sèche | Sol sablonneux
28800 | BOUVILLE | Tempérée douce, sèche | Sol argileux de haute activité
28210 | BRECHAMPS | Tempérée douce, sèche | Sol argileux de haute activité
28270 | BREZOLLES | Tempérée douce, sèche | Sol argileux de haute activité
28300 | BRICONVILLE | Tempérée douce, sèche | Sol argileux de haute activité
28160 | BROU | Tempérée douce, sèche | Sol spodique
28410 | BROUE | Tempérée douce, sèche | Sol sablonneux
28410 | BU | Tempérée douce, sèche | Sol sablonneux
28800 | BULLAINVILLE | Tempérée douce, sèche | Sol argileux de haute activité
28120 | CERNAY | Tempérée douce, sèche | Sol argileux de haute activité
28300 | CHALLET | Tempérée douce, sèche | Sol argileux de haute activité
28300 | CHAMPHOL | Tempérée douce, sèche | Sol argileux de haute activité
28240 | CHAMPROND EN GATINE | Tempérée fraiche, humide | Sol spodique
28400 | CHAMPROND EN PERCHET | Tempérée douce, humide | Sol spodique
28700 | CHAMPSERU | Tempérée douce, sèche | Sol argileux de haute activité
28700 | LA CHAPELLE D AUNAINVILLE | Tempérée douce, sèche | Sol argileux de haute activité
28200 | LA CHAPELLE DU NOYER | Tempérée douce, sèche | Sol argileux de haute activité
28500 | LA CHAPELLE FORAINVILLIERS | Tempérée douce, sèche | Sol argileux de haute activité
28340 | LA CHAPELLE FORTIN | Tempérée fraiche, humide | Sol spodique
28330 | CHAPELLE GUILLAUME | Tempérée douce, humide | Sol argileux de haute activité
28290 | CHAPELLE ROYALE | Tempérée douce, sèche | Sol spodique
28330 | CHARBONNIERES | Tempérée douce, humide | Sol argileux de haute activité
28120 | CHARONVILLE | Tempérée douce, sèche | Sol argileux de haute activité
28500 | CHARPONT | Tempérée douce, sèche | Sol argileux de haute activité
28130 | CHARTAINVILLIERS | Tempérée douce, sèche | Sol argileux de haute activité
28000 | CHARTRES | Tempérée douce, sèche | #N/A
28480 | CHASSANT | Tempérée fraiche, humide | Sol spodique
28270 | CHATAINCOURT | Tempérée douce, sèche | Sol argileux de haute activité
28200 | CHATEAUDUN | Tempérée douce, sèche | Sol argileux de haute activité
28170 | CHATEAUNEUF EN THYMERAIS | Tempérée douce, sèche | Sol argileux de haute activité
28270 | LES CHATELETS | Tempérée douce, sèche | Sol argileux de haute activité
28120 | LES CHATELLIERS NOTRE DAME | Tempérée douce, sèche | Sol argileux de haute activité
28700 | CHATENAY | Tempérée douce, sèche | Sol argileux de haute activité
28210 | CHAUDON | Tempérée douce, sèche | Sol argileux de haute activité
28120 | CHAUFFOURS | Tempérée douce, sèche | Sol argileux de haute activité
28260 | LA CHAUSSEE D IVRY | Tempérée douce, sèche | Sol argileux de haute activité
28500 | CHERISY | Tempérée douce, sèche | Sol argileux de haute activité
28190 | CHUISNES | Tempérée douce, sèche | Sol argileux de haute activité
28300 | CINTRAY | Tempérée douce, sèche | Sol argileux de haute activité
28300 | CLEVILLIERS | Tempérée douce, sèche | Sol argileux de haute activité
28220 | CLOYES LES TROIS RIVIERES | Tempérée douce, sèche | Sol argileux de haute activité
28220 | CLOYES LES TROIS RIVIERES | Tempérée douce, sèche | Sol argileux de haute activité
28220 | CLOYES LES TROIS RIVIERES | Tempérée douce, sèche | Sol argileux de haute activité
28220 | CLOYES LES TROIS RIVIERES | Tempérée douce, sèche | Sol argileux de haute activité
28220 | CLOYES LES TROIS RIVIERES | Tempérée douce, sèche | Sol argileux de haute activité
28220 | CLOYES LES TROIS RIVIERES | Tempérée douce, sèche | Sol argileux de haute activité
28220 | CLOYES LES TROIS RIVIERES | Tempérée douce, sèche | Sol argileux de haute activité
28220 | CLOYES LES TROIS RIVIERES | Tempérée douce, sèche | Sol argileux de haute activité
28220 | CLOYES LES TROIS RIVIERES | Tempérée douce, sèche | Sol argileux de haute activité
28300 | COLTAINVILLE | Tempérée douce, sèche | Sol argileux de haute activité
28480 | COMBRES | Tempérée fraiche, humide | Sol spodique
28200 | CONIE MOLITARD | Tempérée douce, sèche | Sol argileux de haute activité
28630 | CORANCEZ | Tempérée douce, sèche | Sol argileux de haute activité
28140 | CORMAINVILLE | Tempérée douce, sèche | Sol argileux de haute activité
28240 | LES CORVEES LES YYS | Tempérée fraiche, humide | Sol spodique
28630 | LE COUDRAY | Tempérée douce, sèche | Sol argileux de haute activité
28330 | COUDRAY AU PERCHE | Tempérée douce, humide | Sol argileux de haute activité
28210 | COULOMBS | Tempérée douce, sèche | Sol argileux de haute activité
28140 | COURBEHAYE | Tempérée douce, sèche | Sol argileux de haute activité
28190 | COURVILLE SUR EURE | Tempérée douce, sèche | Sol argileux de haute activité
28500 | CRECY COUVE | Tempérée douce, sèche | Sol argileux de haute activité
28210 | CROISILLES | Tempérée douce, sèche | Sol argileux de haute activité
28480 | LA CROIX DU PERCHE | Tempérée fraiche, humide | Sol spodique
28270 | CRUCEY VILLAGES | Tempérée douce, sèche | Sol argileux de haute activité
28270 | CRUCEY VILLAGES | Tempérée douce, sèche | Sol argileux de haute activité
28270 | CRUCEY VILLAGES | Tempérée douce, sèche | Sol argileux de haute activité
28140 | DAMBRON | Tempérée douce, sèche | Sol argileux de haute activité
28360 | DAMMARIE | Tempérée douce, sèche | Sol argileux de haute activité
28160 | DAMPIERRE SOUS BROU | Tempérée douce, sèche | Sol spodique
28350 | DAMPIERRE SUR AVRE | Tempérée douce, sèche | #N/A
28800 | DANCY | Tempérée douce, sèche | Sol argileux de haute activité
28160 | DANGEAU | Tempérée douce, sèche | Sol spodique
28160 | DANGEAU | Tempérée douce, sèche | Sol spodique
28160 | DANGEAU | Tempérée douce, sèche | Sol spodique
28190 | DANGERS | Tempérée douce, sèche | Sol argileux de haute activité
28700 | DENONVILLE | Tempérée douce, sèche | Sol argileux de haute activité
28250 | DIGNY | Tempérée fraiche, humide | Sol argileux de haute activité
28200 | DONNEMAIN ST MAMES | Tempérée douce, sèche | Sol argileux de haute activité
28100 | DREUX | Tempérée douce, sèche | #N/A
28230 | DROUE SUR DROUETTE | Tempérée douce, sèche | #N/A
28500 | ECLUZELLES | Tempérée douce, sèche | Sol argileux de haute activité
28320 | ECROSNES | Tempérée douce, sèche | Sol argileux de haute activité
28120 | EPEAUTROLLES | Tempérée douce, sèche | Sol argileux de haute activité
28230 | EPERNON | Tempérée douce, sèche | #N/A
28120 | ERMENONVILLE LA GRANDE | Tempérée douce, sèche | Sol argileux de haute activité
28120 | ERMENONVILLE LA PETITE | Tempérée douce, sèche | Sol argileux de haute activité
28270 | ESCORPAIN | Tempérée douce, sèche | Sol argileux de haute activité
28330 | LES ETILLEUX | Tempérée douce, humide | Sol argileux de haute activité
28210 | FAVEROLLES | Tempérée douce, sèche | Sol argileux de haute activité
28170 | FAVIERES | Tempérée douce, sèche | Sol argileux de haute activité
28190 | LE FAVRIL | Tempérée douce, sèche | Sol argileux de haute activité
28340 | LA FERTE VIDAME | Tempérée fraiche, humide | Sol spodique
28270 | FESSANVILLIERS MATTANVILLIERS | Tempérée douce, sèche | Sol argileux de haute activité
28800 | FLACEY | Tempérée douce, sèche | Sol argileux de haute activité
28190 | FONTAINE LA GUYON | Tempérée douce, sèche | Sol argileux de haute activité
28170 | FONTAINE LES RIBOUTS | Tempérée douce, sèche | Sol argileux de haute activité
28240 | FONTAINE SIMON | Tempérée fraiche, humide | Sol spodique
28140 | FONTENAY SUR CONIE | Tempérée douce, sèche | Sol argileux de haute activité
28630 | FONTENAY SUR EURE | Tempérée douce, sèche | Sol argileux de haute activité
28250 | LA FRAMBOISIERE | Tempérée fraiche, humide | Sol argileux de haute activité
28700 | FRANCOURVILLE | Tempérée douce, sèche | Sol argileux de haute activité
28160 | FRAZE | Tempérée douce, sèche | Sol spodique
28360 | FRESNAY LE COMTE | Tempérée douce, sèche | Sol argileux de haute activité
28300 | FRESNAY LE GILMERT | Tempérée douce, sèche | Sol argileux de haute activité
28310 | FRESNAY L EVEQUE | Tempérée douce, sèche | Sol argileux de haute activité
28240 | FRIAIZE | Tempérée fraiche, humide | Sol spodique
28190 | FRUNCE | Tempérée douce, sèche | Sol argileux de haute activité
28320 | GALLARDON | Tempérée douce, sèche | Sol argileux de haute activité
28320 | GALLARDON | Tempérée douce, sèche | Sol argileux de haute activité
28700 | GARANCIERES EN BEAUCE | Tempérée douce, sèche | Sol argileux de haute activité
28500 | GARANCIERES EN DROUAIS | Tempérée douce, sèche | Sol argileux de haute activité
28500 | GARNAY | Tempérée douce, sèche | Sol argileux de haute activité
28320 | GAS | Tempérée douce, sèche | Sol argileux de haute activité
28300 | GASVILLE OISEME | Tempérée douce, sèche | Sol argileux de haute activité
28400 | LA GAUDAINE | Tempérée douce, humide | Sol spodique
28800 | LE GAULT ST DENIS | Tempérée douce, sèche | Sol argileux de haute activité
28630 | GELLAINVILLE | Tempérée douce, sèche | Sol argileux de haute activité
28500 | GERMAINVILLE | Tempérée douce, sèche | Sol argileux de haute activité
28260 | GILLES | Tempérée douce, sèche | Sol argileux de haute activité
28160 | GOHORY | Tempérée douce, sèche | Sol spodique
28310 | GOMMERVILLE | Tempérée douce, sèche | Sol argileux de haute activité
28310 | GOMMERVILLE | Tempérée douce, sèche | Sol argileux de haute activité
28700 | GOMMERVILLE | Tempérée douce, sèche | Sol argileux de haute activité
28310 | GOUILLONS | Tempérée douce, sèche | Sol argileux de haute activité
28410 | GOUSSAINVILLE | Tempérée douce, sèche | Sol sablonneux
28410 | GOUSSAINVILLE | Tempérée douce, sèche | Sol sablonneux
28260 | GUAINVILLE | Tempérée douce, sèche | Sol argileux de haute activité
28700 | LE GUE DE LONGROI | Tempérée douce, sèche | Sol argileux de haute activité
28310 | GUILLEVILLE | Tempérée douce, sèche | Sol argileux de haute activité
28140 | GUILLONVILLE | Tempérée douce, sèche | Sol argileux de haute activité
28130 | HANCHES | Tempérée douce, sèche | Sol argileux de haute activité
28480 | HAPPONVILLIERS | Tempérée fraiche, humide | Sol spodique
28410 | HAVELU | Tempérée douce, sèche | Sol sablonneux
28700 | HOUVILLE LA BRANCHE | Tempérée douce, sèche | Sol argileux de haute activité
28130 | HOUX | Tempérée douce, sèche | Sol argileux de haute activité
28120 | ILLIERS COMBRAY | Tempérée douce, sèche | Sol argileux de haute activité
28310 | INTREVILLE | Tempérée douce, sèche | Sol argileux de haute activité
28200 | JALLANS | Tempérée douce, sèche | Sol argileux de haute activité
28310 | JANVILLE EN BEAUCE | Tempérée douce, sèche | Sol argileux de haute activité
28310 | JANVILLE EN BEAUCE | Tempérée douce, sèche | Sol argileux de haute activité
28310 | JANVILLE EN BEAUCE | Tempérée douce, sèche | Sol argileux de haute activité
28310 | JANVILLE EN BEAUCE | Tempérée douce, sèche | Sol argileux de haute activité
28250 | JAUDRAIS | Tempérée fraiche, humide | Sol argileux de haute activité
28300 | JOUY | Tempérée douce, sèche | Sol argileux de haute activité
28340 | LAMBLORE | Tempérée fraiche, humide | Sol spodique
28190 | LANDELLES | Tempérée douce, sèche | Sol argileux de haute activité
28270 | LAONS | Tempérée douce, sèche | Sol argileux de haute activité
28700 | LETHUIN | Tempérée douce, sèche | Sol argileux de haute activité
28700 | LEVAINVILLE | Tempérée douce, sèche | Sol argileux de haute activité
28300 | LEVES | Tempérée douce, sèche | Sol argileux de haute activité
28310 | LEVESVILLE LA CHENARD | Tempérée douce, sèche | Sol argileux de haute activité
28200 | LOGRON | Tempérée douce, sèche | Sol argileux de haute activité
28140 | LOIGNY LA BATAILLE | Tempérée douce, sèche | Sol argileux de haute activité
28210 | LORMAYE | Tempérée douce, sèche | Sol argileux de haute activité
28240 | LA LOUPE | Tempérée fraiche, humide | Sol spodique
28150 | LOUVILLE LA CHENARD | Tempérée douce, sèche | Sol argileux de haute activité
28500 | LOUVILLIERS EN DROUAIS | Tempérée douce, sèche | Sol argileux de haute activité
28250 | LOUVILLIERS LES PERCHE | Tempérée fraiche, humide | Sol argileux de haute activité
28110 | LUCE | Tempérée douce, sèche | #N/A
28480 | LUIGNY | Tempérée fraiche, humide | Sol spodique
28600 | LUISANT | Tempérée douce, sèche | #N/A
28140 | LUMEAU | Tempérée douce, sèche | Sol argileux de haute activité
28360 | LUPLANTE | Tempérée douce, sèche | Sol argileux de haute activité
28500 | LURAY | Tempérée douce, sèche | Sol argileux de haute activité
28120 | MAGNY | Tempérée douce, sèche | Sol argileux de haute activité
28170 | MAILLEBOIS | Tempérée douce, sèche | Sol argileux de haute activité
28170 | MAILLEBOIS | Tempérée douce, sèche | Sol argileux de haute activité
28170 | MAILLEBOIS | Tempérée douce, sèche | Sol argileux de haute activité
28130 | MAINTENON | Tempérée douce, sèche | Sol argileux de haute activité
28300 | MAINVILLIERS | Tempérée douce, sèche | Sol argileux de haute activité
28700 | MAISONS | Tempérée douce, sèche | Sol argileux de haute activité
28270 | LA MANCELIERE | Tempérée douce, sèche | Sol argileux de haute activité
28240 | MANOU | Tempérée fraiche, humide | Sol spodique
28200 | MARBOUE | Tempérée douce, sèche | Sol argileux de haute activité
28120 | MARCHEVILLE | Tempérée douce, sèche | Sol argileux de haute activité
28410 | MARCHEZAIS | Tempérée douce, sèche | Sol sablonneux
28400 | ARCISSES | Tempérée douce, humide | Sol spodique
28400 | ARCISSES | Tempérée douce, humide | Sol spodique
28400 | ARCISSES | Tempérée douce, humide | Sol spodique
28400 | MAROLLES LES BUIS | Tempérée douce, humide | Sol spodique
28500 | MARVILLE MOUTIERS BRULE | Tempérée douce, sèche | Sol argileux de haute activité
28240 | MEAUCE | Tempérée fraiche, humide | Sol spodique
28120 | MEREGLISE | Tempérée douce, sèche | Sol argileux de haute activité
28310 | MEROUVILLE | Tempérée douce, sèche | Sol argileux de haute activité
28120 | MESLAY LE GRENET | Tempérée douce, sèche | Sol argileux de haute activité
28360 | MESLAY LE VIDAME | Tempérée douce, sèche | Sol argileux de haute activité
28260 | LE MESNIL SIMON | Tempérée douce, sèche | Sol argileux de haute activité
28250 | LE MESNIL THOMAS | Tempérée fraiche, humide | Sol argileux de haute activité
28130 | MEVOISINS | Tempérée douce, sèche | Sol argileux de haute activité
28500 | MEZIERES EN DROUAIS | Tempérée douce, sèche | Sol argileux de haute activité
28480 | MIERMAIGNE | Tempérée fraiche, humide | Sol spodique
28630 | MIGNIERES | Tempérée douce, sèche | Sol argileux de haute activité
28190 | MITTAINVILLIERS VERIGNY | Tempérée douce, sèche | Sol argileux de haute activité
28190 | MITTAINVILLIERS VERIGNY | Tempérée douce, sèche | Sol argileux de haute activité
28700 | MOINVILLE LA JEULIN | Tempérée douce, sèche | Sol argileux de haute activité
28200 | MOLEANS | Tempérée douce, sèche | Sol argileux de haute activité
28700 | MONDONVILLE ST JEAN | Tempérée douce, sèche | Sol argileux de haute activité
28800 | MONTBOISSIER | Tempérée douce, sèche | Sol argileux de haute activité
28800 | MONTHARVILLE | Tempérée douce, sèche | Sol argileux de haute activité
28120 | MONTIGNY LE CHARTIF | Tempérée douce, sèche | Sol argileux de haute activité
28270 | MONTIGNY SUR AVRE | Tempérée douce, sèche | Sol argileux de haute activité
28240 | MONTIREAU | Tempérée fraiche, humide | Sol spodique
28240 | MONTLANDON | Tempérée fraiche, humide | Sol spodique
28500 | MONTREUIL | Tempérée douce, sèche | Sol argileux de haute activité
28700 | MORAINVILLE | Tempérée douce, sèche | Sol argileux de haute activité
28630 | MORANCEZ | Tempérée douce, sèche | Sol argileux de haute activité
28800 | MORIERS | Tempérée douce, sèche | Sol argileux de haute activité
28340 | MORVILLIERS | Tempérée fraiche, humide | Sol spodique
28160 | MOTTEREAU | Tempérée douce, sèche | Sol spodique
28160 | MOULHARD | Tempérée douce, sèche | Sol spodique
28150 | MOUTIERS | Tempérée douce, sèche | Sol argileux de haute activité
28210 | NERON | Tempérée douce, sèche | Sol argileux de haute activité
28310 | NEUVY EN BEAUCE | Tempérée douce, sèche | Sol argileux de haute activité
28800 | NEUVY EN DUNOIS | Tempérée douce, sèche | Sol argileux de haute activité
28630 | NOGENT LE PHAYE | Tempérée douce, sèche | Sol argileux de haute activité
28210 | NOGENT LE ROI | Tempérée douce, sèche | Sol argileux de haute activité
28210 | NOGENT LE ROI | Tempérée douce, sèche | Sol argileux de haute activité
28400 | NOGENT LE ROTROU | Tempérée douce, humide | Sol spodique
28120 | NOGENT SUR EURE | Tempérée douce, sèche | Sol argileux de haute activité
28120 | NONVILLIERS GRANDHOUX | Tempérée douce, sèche | Sol argileux de haute activité
28140 | NOTTONVILLE | Tempérée douce, sèche | Sol argileux de haute activité
28310 | OINVILLE ST LIPHARD | Tempérée douce, sèche | Sol argileux de haute activité
28700 | OINVILLE SOUS AUNEAU | Tempérée douce, sèche | Sol argileux de haute activité
28120 | OLLE | Tempérée douce, sèche | Sol argileux de haute activité
28140 | ORGERES EN BEAUCE | Tempérée douce, sèche | Sol argileux de haute activité
28210 | ORMOY | Tempérée douce, sèche | Sol argileux de haute activité
28190 | ORROUER | Tempérée douce, sèche | Sol argileux de haute activité
28150 | OUARVILLE | Tempérée douce, sèche | Sol argileux de haute activité
28500 | OUERRE | Tempérée douce, sèche | Sol argileux de haute activité
28260 | OULINS | Tempérée douce, sèche | Sol argileux de haute activité
28700 | OYSONVILLE | Tempérée douce, sèche | Sol argileux de haute activité
28140 | PERONVILLE | Tempérée douce, sèche | Sol argileux de haute activité
28130 | PIERRES | Tempérée douce, sèche | Sol argileux de haute activité
28210 | LES PINTHIERES | Tempérée douce, sèche | Sol argileux de haute activité
28310 | POINVILLE | Tempérée douce, sèche | Sol argileux de haute activité
28300 | POISVILLIERS | Tempérée douce, sèche | Sol argileux de haute activité
28190 | PONTGOUIN | Tempérée douce, sèche | Sol argileux de haute activité
28140 | POUPRY | Tempérée douce, sèche | Sol argileux de haute activité
28150 | PRASVILLE | Tempérée douce, sèche | Sol argileux de haute activité
28800 | PRE ST EVROULT | Tempérée douce, sèche | Sol argileux de haute activité
28800 | PRE ST MARTIN | Tempérée douce, sèche | Sol argileux de haute activité
28270 | PRUDEMANCHE | Tempérée douce, sèche | Sol argileux de haute activité
28360 | PRUNAY LE GILLON | Tempérée douce, sèche | Sol argileux de haute activité
28250 | LA PUISAYE | Tempérée fraiche, humide | Sol argileux de haute activité
28170 | PUISEUX | Tempérée douce, sèche | Sol argileux de haute activité
28150 | RECLAINVILLE | Tempérée douce, sèche | Sol argileux de haute activité
28340 | LES RESSUINTES | Tempérée fraiche, humide | Sol spodique
28270 | REVERCOURT | Tempérée douce, sèche | Sol argileux de haute activité
28340 | ROHAIRE | Tempérée fraiche, humide | Sol spodique
28700 | ROINVILLE | Tempérée douce, sèche | Sol argileux de haute activité
28310 | ROUVRAY ST DENIS | Tempérée douce, sèche | Sol argileux de haute activité
28260 | ROUVRES | Tempérée douce, sèche | Sol argileux de haute activité
28270 | RUEIL LA GADELIERE | Tempérée douce, sèche | Sol argileux de haute activité
28170 | ST ANGE ET TORCAY | Tempérée douce, sèche | Sol argileux de haute activité
28190 | ST ARNOULT DES BOIS | Tempérée douce, sèche | Sol argileux de haute activité
28300 | ST AUBIN DES BOIS | Tempérée douce, sèche | Sol argileux de haute activité
28120 | ST AVIT LES GUESPIERES | Tempérée douce, sèche | Sol argileux de haute activité
28330 | ST BOMER | Tempérée douce, humide | Sol argileux de haute activité
28200 | ST CHRISTOPHE | Tempérée douce, sèche | Sol argileux de haute activité
28200 | VILLEMAURY | Tempérée douce, sèche | Sol argileux de haute activité
28200 | VILLEMAURY | Tempérée douce, sèche | Sol argileux de haute activité
28200 | VILLEMAURY | Tempérée douce, sèche | Sol argileux de haute activité
28200 | VILLEMAURY | Tempérée douce, sèche | Sol argileux de haute activité
28480 | SAINTIGNY | Tempérée fraiche, humide | Sol spodique
28480 | SAINTIGNY | Tempérée fraiche, humide | Sol spodique
28500 | STE GEMME MORONVAL | Tempérée douce, sèche | Sol argileux de haute activité
28240 | ST DENIS DES PUITS | Tempérée fraiche, humide | Sol spodique
28200 | ST DENIS LANNERAY | Tempérée douce, sèche | Sol argileux de haute activité
28200 | ST DENIS LANNERAY | Tempérée douce, sèche | Sol argileux de haute activité
28240 | ST ELIPH | Tempérée fraiche, humide | Sol spodique
28120 | ST EMAN | Tempérée douce, sèche | Sol argileux de haute activité
28190 | ST GEORGES SUR EURE | Tempérée douce, sèche | Sol argileux de haute activité
28190 | ST GERMAIN LE GAILLARD | Tempérée douce, sèche | Sol argileux de haute activité
28170 | ST JEAN DE REBERVILLIERS | Tempérée douce, sèche | Sol argileux de haute activité
28400 | ST JEAN PIERRE FIXTE | Tempérée douce, humide | Sol spodique
28210 | ST LAURENT LA GATINE | Tempérée douce, sèche | Sol argileux de haute activité
28700 | ST LEGER DES AUBEES | Tempérée douce, sèche | Sol argileux de haute activité
28270 | ST LUBIN DE CRAVANT | Tempérée douce, sèche | Sol argileux de haute activité
28410 | ST LUBIN DE LA HAYE | Tempérée douce, sèche | Sol sablonneux
28350 | ST LUBIN DES JONCHERETS | Tempérée douce, sèche | #N/A
28210 | ST LUCIEN | Tempérée douce, sèche | Sol argileux de haute activité
28190 | ST LUPERCE | Tempérée douce, sèche | Sol argileux de haute activité
28170 | ST MAIXME HAUTERIVE | Tempérée douce, sèche | Sol argileux de haute activité
28130 | ST MARTIN DE NIGELLES | Tempérée douce, sèche | Sol argileux de haute activité
28800 | ST MAUR SUR LE LOIR | Tempérée douce, sèche | Sol argileux de haute activité
28240 | ST MAURICE ST GERMAIN | Tempérée fraiche, humide | Sol spodique
28260 | ST OUEN MARCHEFROY | Tempérée douce, sèche | Sol argileux de haute activité
28130 | ST PIAT | Tempérée douce, sèche | Sol argileux de haute activité
28300 | ST PREST | Tempérée douce, sèche | Sol argileux de haute activité
28380 | ST REMY SUR AVRE | Tempérée douce, sèche | #N/A
28170 | ST SAUVEUR MARVILLE | Tempérée douce, sèche | Sol argileux de haute activité
28170 | ST SAUVEUR MARVILLE | Tempérée douce, sèche | Sol argileux de haute activité
28240 | ST VICTOR DE BUTHON | Tempérée fraiche, humide | Sol spodique
28700 | SAINVILLE | Tempérée douce, sèche | Sol argileux de haute activité
28800 | SANCHEVILLE | Tempérée douce, sèche | Sol argileux de haute activité
28120 | SANDARVILLE | Tempérée douce, sèche | Sol argileux de haute activité
28700 | SANTEUIL | Tempérée douce, sèche | Sol argileux de haute activité
28310 | SANTILLY | Tempérée douce, sèche | Sol argileux de haute activité
28250 | LA SAUCELLE | Tempérée fraiche, humide | Sol argileux de haute activité
28500 | SAULNIERES | Tempérée douce, sèche | Sol argileux de haute activité
28800 | SAUMERAY | Tempérée douce, sèche | Sol argileux de haute activité
28260 | SAUSSAY | Tempérée douce, sèche | Sol argileux de haute activité
28210 | SENANTES | Tempérée douce, sèche | Sol argileux de haute activité
28250 | SENONCHES | Tempérée fraiche, humide | Sol argileux de haute activité
28250 | SENONCHES | Tempérée fraiche, humide | Sol argileux de haute activité
28250 | SENONCHES | Tempérée fraiche, humide | Sol argileux de haute activité
28170 | SERAZEREUX | Tempérée douce, sèche | Sol argileux de haute activité
28410 | SERVILLE | Tempérée douce, sèche | Sol sablonneux
28260 | SOREL MOUSSEL | Tempérée douce, sèche | Sol argileux de haute activité
28400 | SOUANCE AU PERCHE | Tempérée douce, humide | Sol spodique
28130 | SOULAIRES | Tempérée douce, sèche | Sol argileux de haute activité
28630 | SOURS | Tempérée douce, sèche | Sol argileux de haute activité
28140 | TERMINIERS | Tempérée douce, sèche | Sol argileux de haute activité
28150 | THEUVILLE | Tempérée douce, sèche | Sol argileux de haute activité
28360 | THEUVILLE | Tempérée douce, sèche | Sol argileux de haute activité
28240 | LE THIEULIN | Tempérée fraiche, humide | Sol spodique
28170 | THIMERT GATELLES | Tempérée douce, sèche | Sol argileux de haute activité
28170 | THIMERT GATELLES | Tempérée douce, sèche | Sol argileux de haute activité
28480 | THIRON GARDAIS | Tempérée fraiche, humide | Sol spodique
28630 | THIVARS | Tempérée douce, sèche | Sol argileux de haute activité
28200 | THIVILLE | Tempérée douce, sèche | Sol argileux de haute activité
28140 | TILLAY LE PENEUX | Tempérée douce, sèche | Sol argileux de haute activité
28310 | TOURY | Tempérée douce, sèche | Sol argileux de haute activité
28310 | TRANCRAINVILLE | Tempérée douce, sèche | Sol argileux de haute activité
28170 | TREMBLAY LES VILLAGES | Tempérée douce, sèche | Sol argileux de haute activité
28170 | TREMBLAY LES VILLAGES | Tempérée douce, sèche | Sol argileux de haute activité
28170 | TREMBLAY LES VILLAGES | Tempérée douce, sèche | Sol argileux de haute activité
28170 | TREMBLAY LES VILLAGES | Tempérée douce, sèche | Sol argileux de haute activité
28170 | TREMBLAY LES VILLAGES | Tempérée douce, sèche | Sol argileux de haute activité
28170 | TREMBLAY LES VILLAGES | Tempérée douce, sèche | Sol argileux de haute activité
28500 | TREON | Tempérée douce, sèche | Sol argileux de haute activité
28400 | TRIZAY COUTRETOT ST SERGE | Tempérée douce, humide | Sol spodique
28800 | TRIZAY LES BONNEVAL | Tempérée douce, sèche | Sol argileux de haute activité
28700 | UMPEAU | Tempérée douce, sèche | Sol argileux de haute activité
28160 | UNVERRE | Tempérée douce, sèche | Sol spodique
28140 | VARIZE | Tempérée douce, sèche | Sol argileux de haute activité
28240 | VAUPILLON | Tempérée fraiche, humide | Sol spodique
28630 | VER LES CHARTRES | Tempérée douce, sèche | Sol argileux de haute activité
28500 | VERNOUILLET | Tempérée douce, sèche | Sol argileux de haute activité
28500 | VERT EN DROUAIS | Tempérée douce, sèche | Sol argileux de haute activité
28150 | EOLE EN BEAUCE | Tempérée douce, sèche | Sol argileux de haute activité
28150 | EOLE EN BEAUCE | Tempérée douce, sèche | Sol argileux de haute activité
28150 | EOLE EN BEAUCE | Tempérée douce, sèche | Sol argileux de haute activité
28150 | EOLE EN BEAUCE | Tempérée douce, sèche | Sol argileux de haute activité
28150 | EOLE EN BEAUCE | Tempérée douce, sèche | Sol argileux de haute activité
28480 | VICHERES | Tempérée fraiche, humide | Sol spodique
28700 | VIERVILLE | Tempérée douce, sèche | Sol argileux de haute activité
28120 | VIEUVICQ | Tempérée douce, sèche | Sol argileux de haute activité
28200 | VILLAMPUY | Tempérée douce, sèche | Sol argileux de haute activité
28150 | VILLARS | Tempérée douce, sèche | Sol argileux de haute activité
28190 | VILLEBON | Tempérée douce, sèche | Sol argileux de haute activité
28210 | VILLEMEUX SUR EURE | Tempérée douce, sèche | Sol argileux de haute activité
28130 | VILLIERS LE MORHIER | Tempérée douce, sèche | Sol argileux de haute activité
28800 | VILLIERS ST ORIEN | Tempérée douce, sèche | Sol argileux de haute activité
28360 | VITRAY EN BEAUCE | Tempérée douce, sèche | Sol argileux de haute activité
28700 | VOISE | Tempérée douce, sèche | Sol argileux de haute activité
28150 | LES VILLAGES VOVEENS | Tempérée douce, sèche | Sol argileux de haute activité
28150 | LES VILLAGES VOVEENS | Tempérée douce, sèche | Sol argileux de haute activité
28150 | LES VILLAGES VOVEENS | Tempérée douce, sèche | Sol argileux de haute activité
28150 | LES VILLAGES VOVEENS | Tempérée douce, sèche | Sol argileux de haute activité
28130 | YERMENONVILLE | Tempérée douce, sèche | Sol argileux de haute activité
28160 | YEVRES | Tempérée douce, sèche | Sol spodique
28320 | YMERAY | Tempérée douce, sèche | Sol argileux de haute activité
28150 | YMONVILLE | Tempérée douce, sèche | Sol argileux de haute activité
29560 | ARGOL | Tempérée douce, humide | Sol argileux de haute activité
29300 | ARZANO | Tempérée douce, humide | Sol argileux de haute activité
29770 | AUDIERNE | Tempérée douce, humide | Sol argileux de haute activité
29770 | AUDIERNE | Tempérée douce, humide | Sol argileux de haute activité
29380 | BANNALEC | Tempérée douce, humide | Sol argileux de haute activité
29300 | BAYE | Tempérée douce, humide | Sol argileux de haute activité
29950 | BENODET | Tempérée douce, humide | #N/A
29690 | BERRIEN | Tempérée douce, humide | Sol argileux de haute activité
29790 | BEUZEC CAP SIZUN | Tempérée douce, humide | Sol argileux de haute activité
29400 | BODILIS | Tempérée douce, humide | Sol argileux de haute activité
29820 | BOHARS | Tempérée douce, humide | #N/A
29640 | BOLAZEC | Tempérée douce, humide | Sol argileux de haute activité
29690 | BOTMEUR | Tempérée douce, humide | Sol argileux de haute activité
29650 | BOTSORHEL | Tempérée douce, humide | Sol argileux de haute activité
29860 | BOURG BLANC | Tempérée douce, humide | Sol argileux de haute activité
29190 | BRASPARTS | Tempérée douce, humide | Sol argileux de haute activité
29810 | BRELES | Tempérée douce, humide | Sol argileux de haute activité
29690 | BRENNILIS | Tempérée douce, humide | Sol argileux de haute activité
29200 | BREST | Tempérée douce, humide | Sol argileux de haute activité
29510 | BRIEC | Tempérée douce, humide | Sol argileux de haute activité
29890 | PLOUNEOUR BRIGNOGAN PLAGES | Tempérée douce, humide | Sol argileux de haute activité
29890 | PLOUNEOUR BRIGNOGAN PLAGES | Tempérée douce, humide | Sol argileux de haute activité
29570 | CAMARET SUR MER | Tempérée douce, humide | #N/A
29660 | CARANTEC | Tempérée douce, humide | #N/A
29270 | CARHAIX PLOUGUER | Tempérée douce, humide | Sol argileux de haute activité
29150 | CAST | Tempérée douce, humide | Sol argileux de haute activité
29150 | CHATEAULIN | Tempérée douce, humide | Sol argileux de haute activité
29520 | CHATEAUNEUF DU FAOU | Tempérée douce, humide | Sol argileux de haute activité
29770 | CLEDEN CAP SIZUN | Tempérée douce, humide | Sol argileux de haute activité
29270 | CLEDEN POHER | Tempérée douce, humide | Sol argileux de haute activité
29233 | CLEDER | Tempérée douce, humide | Sol argileux de haute activité
29360 | CLOHARS CARNOET | Tempérée douce, humide | #N/A
29360 | CLOHARS CARNOET | Tempérée douce, humide | #N/A
29950 | CLOHARS FOUESNANT | Tempérée douce, humide | #N/A
29190 | LE CLOITRE PLEYBEN | Tempérée douce, humide | Sol argileux de haute activité
29410 | LE CLOITRE ST THEGONNEC | Tempérée douce, humide | Sol argileux de haute activité
29870 | COAT MEAL | Tempérée douce, humide | Sol argileux de haute activité
29530 | COLLOREC | Tempérée douce, humide | Sol argileux de haute activité
29120 | COMBRIT | Tempérée douce, humide | Sol argileux de haute activité
29450 | COMMANA | Tempérée douce, humide | Sol argileux de haute activité
29900 | CONCARNEAU | Tempérée douce, humide | #N/A
29217 | LE CONQUET | Tempérée douce, humide | #N/A
29370 | CORAY | Tempérée douce, humide | Sol argileux de haute activité
29160 | CROZON | Tempérée douce, humide | Sol argileux de haute activité
29160 | CROZON | Tempérée douce, humide | Sol argileux de haute activité
29160 | CROZON | Tempérée douce, humide | Sol argileux de haute activité
29460 | DAOULAS | Tempérée douce, humide | Sol argileux de haute activité
29150 | DINEAULT | Tempérée douce, humide | Sol argileux de haute activité
29460 | DIRINON | Tempérée douce, humide | Sol argileux de haute activité
29100 | DOUARNENEZ | Tempérée douce, humide | Sol argileux de haute activité
29100 | DOUARNENEZ | Tempérée douce, humide | Sol argileux de haute activité
29860 | LE DRENNEC | Tempérée douce, humide | Sol argileux de haute activité
29510 | EDERN | Tempérée douce, humide | Sol argileux de haute activité
29370 | ELLIANT | Tempérée douce, humide | Sol argileux de haute activité
29500 | ERGUE GABERIC | Tempérée douce, humide | #N/A
29590 | LE FAOU | Tempérée douce, humide | Sol argileux de haute activité
29690 | LA FEUILLEE | Tempérée douce, humide | Sol argileux de haute activité
29260 | LE FOLGOET | Tempérée douce, humide | Sol argileux de haute activité
29800 | LA FOREST LANDERNEAU | Tempérée douce, humide | Sol argileux de haute activité
29940 | LA FORET FOUESNANT | Tempérée douce, humide | #N/A
29170 | FOUESNANT | Tempérée douce, humide | #N/A
29170 | FOUESNANT | Tempérée douce, humide | #N/A
29610 | GARLAN | Tempérée douce, humide | #N/A
29950 | GOUESNACH | Tempérée douce, humide | #N/A
29850 | GOUESNOU | Tempérée douce, humide | #N/A
29190 | GOUEZEC | Tempérée douce, humide | Sol argileux de haute activité
29770 | GOULIEN | Tempérée douce, humide | Sol argileux de haute activité
29890 | GOULVEN | Tempérée douce, humide | Sol argileux de haute activité
29710 | GOURLIZON | Tempérée douce, humide | Sol argileux de haute activité
29180 | GUENGAT | Tempérée douce, humide | Sol argileux de haute activité
29650 | GUERLESQUIN | Tempérée douce, humide | Sol argileux de haute activité
29410 | GUICLAN | Tempérée douce, humide | Sol argileux de haute activité
29820 | GUILERS | Tempérée douce, humide | #N/A
29710 | GUILER SUR GOYEN | Tempérée douce, humide | Sol argileux de haute activité
29300 | GUILLIGOMARC H | Tempérée douce, humide | Sol argileux de haute activité
29730 | GUILVINEC | Tempérée douce, humide | #N/A
29620 | GUIMAEC | Tempérée douce, humide | Sol argileux de haute activité
29400 | GUIMILIAU | Tempérée douce, humide | Sol argileux de haute activité
29490 | GUIPAVAS | Tempérée douce, humide | #N/A
29290 | MILIZAC GUIPRONVEL | Tempérée douce, humide | Sol argileux de haute activité
29290 | MILIZAC GUIPRONVEL | Tempérée douce, humide | Sol argileux de haute activité
29880 | GUISSENY | Tempérée douce, humide | #N/A
29460 | HANVEC | Tempérée douce, humide | Sol argileux de haute activité
29670 | HENVIC | Tempérée douce, humide | Sol argileux de haute activité
29460 | L HOPITAL CAMFROUT | Tempérée douce, humide | Sol argileux de haute activité
29690 | HUELGOAT | Tempérée douce, humide | Sol argileux de haute activité
29253 | ILE DE BATZ | Tempérée douce, humide | #N/A
29990 | ILE DE SEIN | Tempérée douce, humide | #N/A
29259 | ILE MOLENE | Tempérée douce, humide | #N/A
29980 | ILE TUDY | Tempérée douce, humide | #N/A
29460 | IRVILLAC | Tempérée douce, humide | Sol argileux de haute activité
29100 | LE JUCH | Tempérée douce, humide | Sol argileux de haute activité
29270 | KERGLOFF | Tempérée douce, humide | Sol argileux de haute activité
29100 | KERLAZ | Tempérée douce, humide | Sol argileux de haute activité
29890 | KERLOUAN | Tempérée douce, humide | Sol argileux de haute activité
29260 | KERNILIS | Tempérée douce, humide | Sol argileux de haute activité
29260 | KERNOUES | Tempérée douce, humide | Sol argileux de haute activité
29860 | KERSAINT PLABENNEC | Tempérée douce, humide | Sol argileux de haute activité
29400 | LAMPAUL GUIMILIAU | Tempérée douce, humide | Sol argileux de haute activité
29810 | LAMPAUL PLOUARZEL | Tempérée douce, humide | Sol argileux de haute activité
29830 | LAMPAUL PLOUDALMEZEAU | Tempérée douce, humide | Sol argileux de haute activité
29260 | LANARVILY | Tempérée douce, humide | Sol argileux de haute activité
29870 | LANDEDA | Tempérée douce, humide | Sol argileux de haute activité
29870 | LANDEDA | Tempérée douce, humide | Sol argileux de haute activité
29530 | LANDELEAU | Tempérée douce, humide | Sol argileux de haute activité
29800 | LANDERNEAU | Tempérée douce, humide | Sol argileux de haute activité
29560 | LANDEVENNEC | Tempérée douce, humide | Sol argileux de haute activité
29400 | LANDIVISIAU | Tempérée douce, humide | Sol argileux de haute activité
29510 | LANDREVARZEC | Tempérée douce, humide | Sol argileux de haute activité
29510 | LANDUDAL | Tempérée douce, humide | Sol argileux de haute activité
29710 | LANDUDEC | Tempérée douce, humide | Sol argileux de haute activité
29840 | LANDUNVEZ | Tempérée douce, humide | #N/A
29510 | LANGOLEN | Tempérée douce, humide | Sol argileux de haute activité
29430 | LANHOUARNEAU | Tempérée douce, humide | Sol argileux de haute activité
29840 | LANILDUT | Tempérée douce, humide | #N/A
29620 | LANMEUR | Tempérée douce, humide | Sol argileux de haute activité
29640 | LANNEANOU | Tempérée douce, humide | Sol argileux de haute activité
29190 | LANNEDERN | Tempérée douce, humide | Sol argileux de haute activité
29400 | LANNEUFFRET | Tempérée douce, humide | Sol argileux de haute activité
29870 | LANNILIS | Tempérée douce, humide | Sol argileux de haute activité
29290 | LANRIVOARE | Tempérée douce, humide | Sol argileux de haute activité
29160 | LANVEOC | Tempérée douce, humide | Sol argileux de haute activité
29520 | LAZ | Tempérée douce, humide | Sol argileux de haute activité
29190 | LENNON | Tempérée douce, humide | Sol argileux de haute activité
29260 | LESNEVEN | Tempérée douce, humide | Sol argileux de haute activité
29390 | LEUHAN | Tempérée douce, humide | Sol argileux de haute activité
29260 | LOC BREVALAIRE | Tempérée douce, humide | Sol argileux de haute activité
29400 | LOC EGUINER | Tempérée douce, humide | Sol argileux de haute activité
29280 | LOCMARIA PLOUZANE | Tempérée douce, humide | Sol argileux de haute activité
29400 | LOCMELAR | Tempérée douce, humide | Sol argileux de haute activité
29670 | LOCQUENOLE | Tempérée douce, humide | Sol argileux de haute activité
29241 | LOCQUIREC | Tempérée douce, humide | #N/A
29180 | LOCRONAN | Tempérée douce, humide | Sol argileux de haute activité
29750 | LOCTUDY | Tempérée douce, humide | #N/A
29310 | LOCUNOLE | Tempérée douce, humide | Sol argileux de haute activité
29460 | LOGONNA DAOULAS | Tempérée douce, humide | Sol argileux de haute activité
29590 | LOPEREC | Tempérée douce, humide | Sol argileux de haute activité
29470 | LOPERHET | Tempérée douce, humide | #N/A
29530 | LOQUEFFRET | Tempérée douce, humide | Sol argileux de haute activité
29190 | LOTHEY | Tempérée douce, humide | Sol argileux de haute activité
29790 | MAHALON | Tempérée douce, humide | Sol argileux de haute activité
29800 | LA MARTYRE | Tempérée douce, humide | Sol argileux de haute activité
29790 | CONFORT MEILARS | Tempérée douce, humide | Sol argileux de haute activité
29140 | MELGVEN | Tempérée douce, humide | Sol argileux de haute activité
29300 | MELLAC | Tempérée douce, humide | Sol argileux de haute activité
29420 | MESPAUL | Tempérée douce, humide | Sol argileux de haute activité
29350 | MOELAN SUR MER | Tempérée douce, humide | #N/A
29350 | MOELAN SUR MER | Tempérée douce, humide | #N/A
29600 | MORLAIX | Tempérée douce, humide | Sol argileux de haute activité
29270 | MOTREFF | Tempérée douce, humide | Sol argileux de haute activité
29920 | NEVEZ | Tempérée douce, humide | #N/A
29920 | NEVEZ | Tempérée douce, humide | #N/A
29242 | ILE D OUESSANT | Tempérée douce, humide | #N/A
29800 | PENCRAN | Tempérée douce, humide | Sol argileux de haute activité
29760 | PENMARCH | Tempérée douce, humide | #N/A
29760 | PENMARCH | Tempérée douce, humide | #N/A
29710 | PEUMERIT | Tempérée douce, humide | Sol argileux de haute activité
29860 | PLABENNEC | Tempérée douce, humide | Sol argileux de haute activité
29170 | PLEUVEN | Tempérée douce, humide | #N/A
29190 | PLEYBEN | Tempérée douce, humide | Sol argileux de haute activité
29410 | PLEYBER CHRIST | Tempérée douce, humide | Sol argileux de haute activité
29740 | PLOBANNALEC LESCONIL | Tempérée douce, humide | #N/A
29740 | PLOBANNALEC LESCONIL | Tempérée douce, humide | #N/A
29550 | PLOEVEN | Tempérée douce, humide | Sol argileux de haute activité
29710 | PLOGASTEL ST GERMAIN | Tempérée douce, humide | Sol argileux de haute activité
29770 | PLOGOFF | Tempérée douce, humide | Sol argileux de haute activité
29180 | PLOGONNEC | Tempérée douce, humide | Sol argileux de haute activité
29700 | PLOMELIN | Tempérée douce, humide | Sol argileux de haute activité
29120 | PLOMEUR | Tempérée douce, humide | Sol argileux de haute activité
29550 | PLOMODIERN | Tempérée douce, humide | Sol argileux de haute activité
29710 | PLONEIS | Tempérée douce, humide | Sol argileux de haute activité
29720 | PLONEOUR LANVERN | Tempérée douce, humide | Sol argileux de haute activité
29530 | PLONEVEZ DU FAOU | Tempérée douce, humide | Sol argileux de haute activité
29550 | PLONEVEZ PORZAY | Tempérée douce, humide | Sol argileux de haute activité
29810 | PLOUARZEL | Tempérée douce, humide | Sol argileux de haute activité
29830 | PLOUDALMEZEAU | Tempérée douce, humide | Sol argileux de haute activité
29830 | PLOUDALMEZEAU | Tempérée douce, humide | Sol argileux de haute activité
29260 | PLOUDANIEL | Tempérée douce, humide | Sol argileux de haute activité
29800 | PLOUDIRY | Tempérée douce, humide | Sol argileux de haute activité
29800 | PLOUEDERN | Tempérée douce, humide | Sol argileux de haute activité
29620 | PLOUEGAT GUERAND | Tempérée douce, humide | Sol argileux de haute activité
29650 | PLOUEGAT MOYSAN | Tempérée douce, humide | Sol argileux de haute activité
29420 | PLOUENAN | Tempérée douce, humide | Sol argileux de haute activité
29430 | PLOUESCAT | Tempérée douce, humide | Sol argileux de haute activité
29252 | PLOUEZOC H | Tempérée douce, humide | #N/A
29440 | PLOUGAR | Tempérée douce, humide | Sol argileux de haute activité
29630 | PLOUGASNOU | Tempérée douce, humide | #N/A
29630 | PLOUGASNOU | Tempérée douce, humide | #N/A
29470 | PLOUGASTEL DAOULAS | Tempérée douce, humide | #N/A
29217 | PLOUGONVELIN | Tempérée douce, humide | #N/A
29217 | PLOUGONVELIN | Tempérée douce, humide | #N/A
29640 | PLOUGONVEN | Tempérée douce, humide | Sol argileux de haute activité
29250 | PLOUGOULM | Tempérée douce, humide | #N/A
29400 | PLOUGOURVEST | Tempérée douce, humide | Sol argileux de haute activité
29880 | PLOUGUERNEAU | Tempérée douce, humide | #N/A
29830 | PLOUGUIN | Tempérée douce, humide | Sol argileux de haute activité
29780 | PLOUHINEC | Tempérée douce, humide | #N/A
29260 | PLOUIDER | Tempérée douce, humide | Sol argileux de haute activité
29610 | PLOUIGNEAU | Tempérée douce, humide | #N/A
29650 | PLOUIGNEAU | Tempérée douce, humide | Sol argileux de haute activité
29810 | PLOUMOGUER | Tempérée douce, humide | Sol argileux de haute activité
29410 | PLOUNEOUR MENEZ | Tempérée douce, humide | Sol argileux de haute activité
29400 | PLOUNEVENTER | Tempérée douce, humide | Sol argileux de haute activité
29270 | PLOUNEVEZEL | Tempérée douce, humide | Sol argileux de haute activité
29430 | PLOUNEVEZ LOCHRIST | Tempérée douce, humide | Sol argileux de haute activité
29600 | PLOURIN LES MORLAIX | Tempérée douce, humide | Sol argileux de haute activité
29830 | PLOURIN | Tempérée douce, humide | Sol argileux de haute activité
29860 | PLOUVIEN | Tempérée douce, humide | Sol argileux de haute activité
29420 | PLOUVORN | Tempérée douce, humide | Sol argileux de haute activité
29690 | PLOUYE | Tempérée douce, humide | Sol argileux de haute activité
29280 | PLOUZANE | Tempérée douce, humide | Sol argileux de haute activité
29440 | PLOUZEVEDE | Tempérée douce, humide | Sol argileux de haute activité
29720 | PLOVAN | Tempérée douce, humide | Sol argileux de haute activité
29710 | PLOZEVET | Tempérée douce, humide | Sol argileux de haute activité
29700 | PLUGUFFAN | Tempérée douce, humide | Sol argileux de haute activité
29930 | PONT AVEN | Tempérée douce, humide | Sol argileux de haute activité
29790 | PONT CROIX | Tempérée douce, humide | Sol argileux de haute activité
29120 | PONT L ABBE | Tempérée douce, humide | Sol argileux de haute activité
29840 | PORSPODER | Tempérée douce, humide | #N/A
29840 | PORSPODER | Tempérée douce, humide | #N/A
29150 | PORT LAUNAY | Tempérée douce, humide | Sol argileux de haute activité
29100 | POULDERGAT | Tempérée douce, humide | Sol argileux de haute activité
29710 | POULDREUZIC | Tempérée douce, humide | Sol argileux de haute activité
29100 | POULLAN SUR MER | Tempérée douce, humide | Sol argileux de haute activité
29246 | POULLAOUEN | Tempérée douce, humide | Sol argileux de haute activité
29690 | POULLAOUEN | Tempérée douce, humide | Sol argileux de haute activité
29770 | PRIMELIN | Tempérée douce, humide | Sol argileux de haute activité
29180 | QUEMENEVEN | Tempérée douce, humide | Sol argileux de haute activité
29310 | QUERRIEN | Tempérée douce, humide | Sol argileux de haute activité
29000 | QUIMPER | Tempérée douce, humide | Sol argileux de haute activité
29300 | QUIMPERLE | Tempérée douce, humide | Sol argileux de haute activité
29300 | REDENE | Tempérée douce, humide | Sol argileux de haute activité
29480 | LE RELECQ KERHUON | Tempérée douce, humide | #N/A
29340 | RIEC SUR BELON | Tempérée douce, humide | #N/A
29800 | LA ROCHE MAURICE | Tempérée douce, humide | Sol argileux de haute activité
29570 | ROSCANVEL | Tempérée douce, humide | #N/A
29680 | ROSCOFF | Tempérée douce, humide | #N/A
29590 | ROSNOEN | Tempérée douce, humide | Sol argileux de haute activité
29140 | ROSPORDEN | Tempérée douce, humide | Sol argileux de haute activité
29140 | ROSPORDEN | Tempérée douce, humide | Sol argileux de haute activité
29150 | ST COULITZ | Tempérée douce, humide | Sol argileux de haute activité
29440 | ST DERRIEN | Tempérée douce, humide | Sol argileux de haute activité
29800 | ST DIVY | Tempérée douce, humide | Sol argileux de haute activité
29460 | ST ELOY | Tempérée douce, humide | Sol argileux de haute activité
29170 | ST EVARZEC | Tempérée douce, humide | #N/A
29260 | ST FREGANT | Tempérée douce, humide | Sol argileux de haute activité
29520 | ST GOAZEC | Tempérée douce, humide | Sol argileux de haute activité
29270 | ST HERNIN | Tempérée douce, humide | Sol argileux de haute activité
29630 | ST JEAN DU DOIGT | Tempérée douce, humide | #N/A
29120 | ST JEAN TROLIMON | Tempérée douce, humide | Sol argileux de haute activité
29600 | ST MARTIN DES CHAMPS | Tempérée douce, humide | Sol argileux de haute activité
29260 | ST MEEN | Tempérée douce, humide | Sol argileux de haute activité
29550 | ST NIC | Tempérée douce, humide | Sol argileux de haute activité
29830 | ST PABU | Tempérée douce, humide | Sol argileux de haute activité
29250 | ST POL DE LEON | Tempérée douce, humide | #N/A
29290 | ST RENAN | Tempérée douce, humide | Sol argileux de haute activité
29190 | ST RIVOAL | Tempérée douce, humide | Sol argileux de haute activité
29400 | ST SAUVEUR | Tempérée douce, humide | Sol argileux de haute activité
29590 | ST SEGAL | Tempérée douce, humide | Sol argileux de haute activité
29400 | ST SERVAIS | Tempérée douce, humide | Sol argileux de haute activité
29600 | STE SEVE | Tempérée douce, humide | Sol argileux de haute activité
29410 | ST THEGONNEC LOC EGUINER | Tempérée douce, humide | Sol argileux de haute activité
29410 | ST THEGONNEC LOC EGUINER | Tempérée douce, humide | Sol argileux de haute activité
29520 | ST THOIS | Tempérée douce, humide | Sol argileux de haute activité
29800 | ST THONAN | Tempérée douce, humide | Sol argileux de haute activité
29380 | ST THURIEN | Tempérée douce, humide | Sol argileux de haute activité
29800 | ST URBAIN | Tempérée douce, humide | Sol argileux de haute activité
29440 | ST VOUGAY | Tempérée douce, humide | Sol argileux de haute activité
29140 | ST YVI | Tempérée douce, humide | Sol argileux de haute activité
29250 | SANTEC | Tempérée douce, humide | #N/A
29390 | SCAER | Tempérée douce, humide | Sol argileux de haute activité
29640 | SCRIGNAC | Tempérée douce, humide | Sol argileux de haute activité
29250 | SIBIRIL | Tempérée douce, humide | #N/A
29450 | SIZUN | Tempérée douce, humide | Sol argileux de haute activité
29540 | SPEZET | Tempérée douce, humide | Sol spodique
29670 | TAULE | Tempérée douce, humide | Sol argileux de haute activité
29560 | TELGRUC SUR MER | Tempérée douce, humide | Sol argileux de haute activité
29140 | TOURCH | Tempérée douce, humide | Sol argileux de haute activité
29217 | TREBABU | Tempérée douce, humide | #N/A
29730 | TREFFIAGAT | Tempérée douce, humide | #N/A
29440 | TREFLAOUENAN | Tempérée douce, humide | Sol argileux de haute activité
29800 | TREFLEVENEZ | Tempérée douce, humide | Sol argileux de haute activité
29430 | TREFLEZ | Tempérée douce, humide | Sol argileux de haute activité
29260 | TREGARANTEC | Tempérée douce, humide | Sol argileux de haute activité
29560 | TREGARVAN | Tempérée douce, humide | Sol argileux de haute activité
29870 | TREGLONOU | Tempérée douce, humide | Sol argileux de haute activité
29970 | TREGOUREZ | Tempérée douce, humide | Sol argileux de haute activité
29720 | TREGUENNEC | Tempérée douce, humide | Sol argileux de haute activité
29910 | TREGUNC | Tempérée douce, humide | #N/A
29450 | LE TREHOU | Tempérée douce, humide | Sol argileux de haute activité
29800 | TREMAOUEZAN | Tempérée douce, humide | Sol argileux de haute activité
29120 | TREMEOC | Tempérée douce, humide | Sol argileux de haute activité
29300 | TREMEVEN | Tempérée douce, humide | Sol argileux de haute activité
29720 | TREOGAT | Tempérée douce, humide | Sol argileux de haute activité
29290 | TREOUERGAT | Tempérée douce, humide | Sol argileux de haute activité
29380 | LE TREVOUX | Tempérée douce, humide | Sol argileux de haute activité
29440 | TREZILIDE | Tempérée douce, humide | Sol argileux de haute activité
29590 | PONT DE BUIS LES QUIMERCH | Tempérée douce, humide | Sol argileux de haute activité
29590 | PONT DE BUIS LES QUIMERCH | Tempérée douce, humide | Sol argileux de haute activité
20167 | AFA | Tempérée douce, sèche | Sol argileux de haute activité
20000 | AJACCIO | Tempérée douce, sèche | #N/A
20090 | AJACCIO | Tempérée douce, sèche | #N/A
20167 | AJACCIO | Tempérée douce, sèche | Sol argileux de haute activité
20167 | ALATA | Tempérée douce, sèche | Sol argileux de haute activité
20128 | ALBITRECCIA | Tempérée douce, sèche | Sol argileux de haute activité
20166 | ALBITRECCIA | Tempérée douce, sèche | #N/A
20112 | ALTAGENE | Tempérée douce, sèche | Sol argileux de haute activité
20151 | AMBIEGNA | Tempérée douce, sèche | Sol argileux de haute activité
20167 | APPIETTO | Tempérée douce, sèche | Sol argileux de haute activité
20110 | ARBELLARA | Tempérée douce, sèche | Sol argileux de haute activité
20160 | ARBORI | Tempérée douce, sèche | Sol argileux de haute activité
20140 | ARGIUSTA MORICCIO | Tempérée douce, sèche | Sol argileux de haute activité
20151 | ARRO | Tempérée douce, sèche | Sol argileux de haute activité
20116 | AULLENE | Tempérée douce, sèche | #N/A
20190 | AZILONE AMPAZA | Tempérée douce, sèche | #N/A
20121 | AZZANA | Tempérée douce, sèche | Sol argileux de haute activité
20160 | BALOGNA | Tempérée douce, sèche | Sol argileux de haute activité
20119 | BASTELICA | Tempérée douce, humide | #N/A
20129 | BASTELICACCIA | Tempérée douce, sèche | #N/A
20110 | BELVEDERE CAMPOMORO | Tempérée douce, sèche | Sol argileux de haute activité
20100 | BILIA | Tempérée douce, sèche | Sol argileux de haute activité
20136 | BOCOGNANO | Tempérée douce, humide | Sol spodique
20169 | BONIFACIO | Tempérée douce, sèche | #N/A
20111 | CALCATOGGIO | Tempérée douce, sèche | #N/A
20142 | CAMPO | Tempérée douce, sèche | #N/A
20151 | CANNELLE | Tempérée douce, sèche | Sol argileux de haute activité
20170 | CARBINI | Tempérée douce, sèche | Sol argileux de haute activité
20133 | CARBUCCIA | Tempérée douce, sèche | Sol argileux de haute activité
20190 | CARDO TORGIA | Tempérée douce, sèche | #N/A
20130 | CARGESE | Tempérée douce, sèche | Sol argileux de haute activité
20164 | CARGIACA | Tempérée douce, sèche | #N/A
20111 | CASAGLIONE | Tempérée douce, sèche | #N/A
20140 | CASALABRIVA | Tempérée douce, sèche | Sol argileux de haute activité
20117 | CAURO | Tempérée douce, sèche | Sol argileux de haute activité
20134 | CIAMANNACCE | Tempérée fraiche, humide | Sol argileux de haute activité
20118 | COGGIA | Tempérée douce, sèche | Sol argileux de haute activité
20160 | COGGIA | Tempérée douce, sèche | Sol argileux de haute activité
20123 | COGNOCOLI MONTICCHI | Tempérée douce, sèche | Sol argileux de haute activité
20166 | COGNOCOLI MONTICCHI | Tempérée douce, sèche | #N/A
20135 | CONCA | Tempérée douce, sèche | #N/A
20168 | CORRANO | Tempérée douce, sèche | #N/A
20138 | COTI CHIAVARI | Tempérée douce, sèche | #N/A
20148 | COZZANO | Tempérée fraiche, humide | #N/A
20126 | CRISTINACCE | Tempérée douce, humide | #N/A
20167 | CUTTOLI CORTICCHIATO | Tempérée douce, sèche | Sol argileux de haute activité
20117 | ECCICA SUARELLA | Tempérée douce, sèche | Sol argileux de haute activité
20126 | EVISA | Tempérée douce, humide | #N/A
20114 | FIGARI | Tempérée douce, sèche | #N/A
20100 | FOCE | Tempérée douce, sèche | Sol argileux de haute activité
20190 | FORCIOLO | Tempérée douce, sèche | #N/A
20143 | FOZZANO | Tempérée douce, sèche | #N/A
20157 | FRASSETO | Tempérée douce, sèche | #N/A
20100 | GIUNCHETO | Tempérée douce, sèche | Sol argileux de haute activité
20100 | GRANACE | Tempérée douce, sèche | Sol argileux de haute activité
20100 | GROSSA | Tempérée douce, sèche | Sol argileux de haute activité
20128 | GROSSETO PRUGNA | Tempérée douce, sèche | Sol argileux de haute activité
20166 | GROSSETO PRUGNA | Tempérée douce, sèche | #N/A
20160 | GUAGNO | Tempérée douce, sèche | Sol argileux de haute activité
20128 | GUARGUALE | Tempérée douce, sèche | Sol argileux de haute activité
20153 | GUITERA LES BAINS | Tempérée douce, sèche | #N/A
20137 | LECCI | Tempérée douce, sèche | #N/A
20160 | LETIA | Tempérée douce, sèche | Sol argileux de haute activité
20170 | LEVIE | Tempérée douce, sèche | Sol argileux de haute activité
20139 | LOPIGNA | Tempérée douce, sèche | #N/A
20165 | LORETO DI TALLANO | Tempérée douce, sèche | #N/A
20141 | MARIGNANA | Tempérée douce, humide | Sol argileux de haute activité
20112 | MELA | Tempérée douce, sèche | Sol argileux de haute activité
20140 | MOCA CROCE | Tempérée douce, sèche | Sol argileux de haute activité
20171 | MONACIA D AULLENE | Tempérée douce, sèche | Sol argileux de haute activité
20160 | MURZO | Tempérée douce, sèche | Sol argileux de haute activité
20117 | OCANA | Tempérée douce, sèche | Sol argileux de haute activité
20140 | OLIVESE | Tempérée douce, sèche | Sol argileux de haute activité
20113 | OLMETO | Tempérée douce, sèche | Sol argileux de haute activité
20112 | OLMICCIA | Tempérée douce, sèche | Sol argileux de haute activité
20125 | ORTO | Tempérée fraiche, humide | Sol spodique
20147 | OSANI | Tempérée douce, sèche | Sol argileux de haute activité
20150 | OTA | Tempérée douce, sèche | #N/A
20150 | OTA | Tempérée douce, sèche | #N/A
20134 | PALNECA | Tempérée fraiche, humide | Sol argileux de haute activité
20147 | PARTINELLO | Tempérée douce, sèche | Sol argileux de haute activité
20121 | PASTRICCIOLA | Tempérée douce, sèche | Sol argileux de haute activité
20167 | PERI | Tempérée douce, sèche | Sol argileux de haute activité
20140 | PETRETO BICCHISANO | Tempérée douce, sèche | Sol argileux de haute activité
20115 | PIANA | Tempérée douce, sèche | Sol argileux de haute activité
20131 | PIANOTTOLI CALDARELLO | Tempérée douce, sèche | #N/A
20166 | PIETROSELLA | Tempérée douce, sèche | #N/A
20123 | PILA CANALE | Tempérée douce, sèche | Sol argileux de haute activité
20125 | POGGIOLO | Tempérée fraiche, humide | Sol spodique
20160 | POGGIOLO | Tempérée douce, sèche | Sol argileux de haute activité
20137 | PORTO VECCHIO | Tempérée douce, sèche | #N/A
20110 | PROPRIANO | Tempérée douce, sèche | Sol argileux de haute activité
20142 | QUASQUARA | Tempérée douce, sèche | #N/A
20122 | QUENZA | Tempérée douce, humide | Sol argileux de haute activité
20160 | RENNO | Tempérée douce, sèche | Sol argileux de haute activité
20121 | REZZA | Tempérée douce, sèche | Sol argileux de haute activité
20121 | ROSAZIA | Tempérée douce, sèche | Sol argileux de haute activité
20121 | SALICE | Tempérée douce, sèche | Sol argileux de haute activité
20134 | SAMPOLO | Tempérée fraiche, humide | Sol argileux de haute activité
20145 | SARI SOLENZARA | Tempérée douce, sèche | Sol argileux de haute activité
20145 | SARI SOLENZARA | Tempérée douce, sèche | Sol argileux de haute activité
20151 | SARI D ORCINO | Tempérée douce, sèche | Sol argileux de haute activité
20167 | SARROLA CARCOPINO | Tempérée douce, sèche | Sol argileux de haute activité
20100 | SARTENE | Tempérée douce, sèche | Sol argileux de haute activité
20140 | SERRA DI FERRO | Tempérée douce, sèche | Sol argileux de haute activité
20140 | SERRA DI FERRO | Tempérée douce, sèche | Sol argileux de haute activité
20127 | SERRA DI SCOPAMENE | Tempérée douce, sèche | #N/A
20147 | SERRIERA | Tempérée douce, sèche | Sol argileux de haute activité
20125 | SOCCIA | Tempérée fraiche, humide | Sol spodique
20140 | SOLLACARO | Tempérée douce, sèche | Sol argileux de haute activité
20152 | SORBOLLANO | Tempérée douce, sèche | #N/A
20146 | SOTTA | Tempérée douce, sèche | Sol argileux de haute activité
20151 | SANT ANDREA D ORCINO | Tempérée douce, sèche | Sol argileux de haute activité
20137 | SAN GAVINO DI CARBINI | Tempérée douce, sèche | #N/A
20170 | SAN GAVINO DI CARBINI | Tempérée douce, sèche | Sol argileux de haute activité
20112 | STE LUCIE DE TALLANO | Tempérée douce, sèche | Sol argileux de haute activité
20143 | SANTA MARIA FIGANIELLA | Tempérée douce, sèche | #N/A
20190 | SANTA MARIA SICHE | Tempérée douce, sèche | #N/A
20134 | TASSO | Tempérée fraiche, humide | Sol argileux de haute activité
20167 | TAVACO | Tempérée douce, sèche | Sol argileux de haute activité
20163 | TAVERA | Tempérée douce, humide | Sol spodique
20117 | TOLLA | Tempérée douce, sèche | Sol argileux de haute activité
20133 | UCCIANI | Tempérée douce, sèche | Sol argileux de haute activité
20128 | URBALACONE | Tempérée douce, sèche | Sol argileux de haute activité
20167 | VALLE DI MEZZANA | Tempérée douce, sèche | Sol argileux de haute activité
20172 | VERO | Tempérée douce, sèche | #N/A
20118 | VICO | Tempérée douce, sèche | Sol argileux de haute activité
20160 | VICO | Tempérée douce, sèche | Sol argileux de haute activité
20110 | VIGGIANELLO | Tempérée douce, sèche | Sol argileux de haute activité
20167 | VILLANOVA | Tempérée douce, sèche | Sol argileux de haute activité
20116 | ZERUBIA | Tempérée douce, sèche | #N/A
20173 | ZEVACO | Tempérée douce, sèche | Sol spodique
20132 | ZICAVO | Tempérée fraiche, humide | #N/A
20190 | ZIGLIARA | Tempérée douce, sèche | #N/A
20124 | ZONZA | Tempérée douce, sèche | #N/A
20144 | ZONZA | Tempérée douce, sèche | #N/A
20112 | ZOZA | Tempérée douce, sèche | Sol argileux de haute activité
20270 | AGHIONE | Tempérée douce, sèche | Sol argileux de haute activité
20244 | AITI | Tempérée douce, humide | Sol argileux de haute activité
20212 | ALANDO | Tempérée douce, sèche | Sol argileux de haute activité
20224 | ALBERTACCE | Tempérée fraiche, humide | Sol argileux de haute activité
20224 | ALBERTACCE | Tempérée fraiche, humide | Sol argileux de haute activité
20270 | ALERIA | Tempérée douce, sèche | Sol argileux de haute activité
20270 | ALERIA | Tempérée douce, sèche | Sol argileux de haute activité
20220 | ALGAJOLA | Tempérée douce, sèche | Sol argileux de haute activité
20251 | ALTIANI | Tempérée douce, sèche | Sol argileux de haute activité
20212 | ALZI | Tempérée douce, sèche | Sol argileux de haute activité
20272 | AMPRIANI | Tempérée douce, sèche | Sol argileux de haute activité
20270 | ANTISANTI | Tempérée douce, sèche | Sol argileux de haute activité
20220 | AREGNO | Tempérée douce, sèche | Sol argileux de haute activité
20276 | ASCO | Tempérée douce, humide | Sol argileux de haute activité
20225 | AVAPESSA | Tempérée douce, humide | Sol argileux de haute activité
20253 | BARBAGGIO | Tempérée douce, sèche | Sol argileux de haute activité
20228 | BARRETTALI | Tempérée douce, sèche | Sol argileux de haute activité
20200 | BASTIA | Tempérée douce, sèche | #N/A
20200 | BASTIA | Tempérée douce, sèche | #N/A
20600 | BASTIA | Tempérée douce, sèche | #N/A
20226 | BELGODERE | Tempérée douce, sèche | Sol argileux de haute activité
20226 | BELGODERE | Tempérée douce, sèche | Sol argileux de haute activité
20252 | BIGORNO | Tempérée douce, humide | Sol argileux de haute activité
20620 | BIGUGLIA | Tempérée douce, sèche | Sol argileux de haute activité
20620 | BIGUGLIA | Tempérée douce, sèche | Sol argileux de haute activité
20235 | BISINCHI | Tempérée douce, sèche | Sol argileux de haute activité
20290 | BORGO | Tempérée douce, sèche | Sol argileux de haute activité
20290 | BORGO | Tempérée douce, sèche | Sol argileux de haute activité
20222 | BRANDO | Tempérée douce, sèche | Sol argileux de haute activité
20222 | BRANDO | Tempérée douce, sèche | Sol argileux de haute activité
20222 | BRANDO | Tempérée douce, sèche | Sol argileux de haute activité
20212 | BUSTANICO | Tempérée douce, sèche | Sol argileux de haute activité
20228 | CAGNANO | Tempérée douce, sèche | Sol argileux de haute activité
20224 | CALACUCCIA | Tempérée fraiche, humide | Sol argileux de haute activité
20214 | CALENZANA | Tempérée douce, sèche | Sol argileux de haute activité
20214 | CALENZANA | Tempérée douce, sèche | Sol argileux de haute activité
20260 | CALENZANA | Tempérée douce, sèche | Sol argileux de haute activité
20260 | CALVI | Tempérée douce, sèche | Sol argileux de haute activité
20244 | CAMBIA | Tempérée douce, humide | Sol argileux de haute activité
20229 | CAMPANA | Tempérée douce, sèche | Sol argileux de haute activité
20270 | CAMPI | Tempérée douce, sèche | Sol argileux de haute activité
20290 | CAMPILE | Tempérée douce, sèche | Sol argileux de haute activité
20252 | CAMPITELLO | Tempérée douce, humide | Sol argileux de haute activité
20230 | CANALE DI VERDE | Tempérée douce, sèche | Sol argileux de haute activité
20217 | CANARI | Tempérée douce, humide | Sol argileux de haute activité
20235 | CANAVAGGIA | Tempérée douce, sèche | Sol argileux de haute activité
20229 | CARCHETO BRUSTICO | Tempérée douce, sèche | Sol argileux de haute activité
20229 | CARPINETO | Tempérée douce, sèche | Sol argileux de haute activité
20244 | CARTICASI | Tempérée douce, humide | Sol argileux de haute activité
20237 | CASABIANCA | Tempérée douce, sèche | #N/A
20215 | CASALTA | Tempérée douce, sèche | #N/A
20224 | CASAMACCIOLI | Tempérée fraiche, humide | Sol argileux de haute activité
20250 | CASANOVA | Tempérée douce, sèche | Sol argileux de haute activité
20270 | CASEVECCHIE | Tempérée douce, sèche | Sol argileux de haute activité
20213 | CASTELLARE DI CASINCA | Tempérée douce, sèche | Sol argileux de haute activité
20212 | CASTELLARE DI MERCURIO | Tempérée douce, sèche | Sol argileux de haute activité
20235 | CASTELLO DI ROSTINO | Tempérée douce, sèche | Sol argileux de haute activité
20218 | CASTIFAO | Tempérée douce, sèche | Sol argileux de haute activité
20218 | CASTIGLIONE | Tempérée douce, sèche | Sol argileux de haute activité
20218 | CASTINETA | Tempérée douce, sèche | Sol argileux de haute activité
20236 | CASTIRLA | Tempérée douce, sèche | Sol argileux de haute activité
20225 | CATERI | Tempérée douce, humide | Sol argileux de haute activité
20238 | CENTURI | Tempérée douce, sèche | #N/A
20221 | CERVIONE | Tempérée douce, sèche | #N/A
20221 | CERVIONE | Tempérée douce, sèche | #N/A
20230 | CHIATRA DI VERDE | Tempérée douce, sèche | Sol argileux de haute activité
20220 | CORBARA | Tempérée douce, sèche | Sol argileux de haute activité
20256 | CORBARA | Tempérée douce, sèche | #N/A
20224 | CORSCIA | Tempérée fraiche, humide | Sol argileux de haute activité
20250 | CORTE | Tempérée douce, sèche | Sol argileux de haute activité
20226 | COSTA | Tempérée douce, sèche | Sol argileux de haute activité
20237 | CROCE | Tempérée douce, sèche | #N/A
20290 | CROCICCHIA | Tempérée douce, sèche | Sol argileux de haute activité
20212 | ERBAJOLO | Tempérée douce, sèche | Sol argileux de haute activité
20244 | ERONE | Tempérée douce, humide | Sol argileux de haute activité
20275 | ERSA | Tempérée douce, sèche | #N/A
20253 | FARINOLE | Tempérée douce, sèche | Sol argileux de haute activité
20212 | FAVALELLO DE BOZIO | Tempérée douce, sèche | Sol argileux de haute activité
20234 | FELCE | Tempérée douce, sèche | #N/A
20225 | FELICETO | Tempérée douce, humide | Sol argileux de haute activité
20237 | FICAJA | Tempérée douce, sèche | #N/A
20212 | FOCICCHIA | Tempérée douce, sèche | Sol argileux de haute activité
20600 | FURIANI | Tempérée douce, sèche | #N/A
20245 | GALERIA | Tempérée douce, sèche | Sol argileux de haute activité
20218 | GAVIGNANO | Tempérée douce, sèche | Sol argileux de haute activité
20240 | GHISONACCIA | Tempérée douce, sèche | Sol argileux de haute activité
20240 | GHISONACCIA | Tempérée douce, sèche | Sol argileux de haute activité
20240 | GHISONACCIA | Tempérée douce, sèche | Sol argileux de haute activité
20227 | GHISONI | Tempérée douce, humide | Sol argileux de haute activité
20237 | GIOCATOJO | Tempérée douce, sèche | #N/A
20251 | GIUNCAGGIO | Tempérée douce, sèche | Sol argileux de haute activité
20220 | L ILE ROUSSE | Tempérée douce, sèche | Sol argileux de haute activité
20243 | ISOLACCIO DI FIUMORBO | Tempérée douce, sèche | Sol argileux de haute activité
20243 | ISOLACCIO DI FIUMORBO | Tempérée douce, sèche | Sol argileux de haute activité
20243 | ISOLACCIO DI FIUMORBO | Tempérée douce, sèche | Sol argileux de haute activité
20218 | LAMA | Tempérée douce, sèche | Sol argileux de haute activité
20244 | LANO | Tempérée douce, humide | Sol argileux de haute activité
20225 | LAVATOGGIO | Tempérée douce, humide | Sol argileux de haute activité
20252 | LENTO | Tempérée douce, humide | Sol argileux de haute activité
20230 | LINGUIZZETTA | Tempérée douce, sèche | Sol argileux de haute activité
20230 | LINGUIZZETTA | Tempérée douce, sèche | Sol argileux de haute activité
20215 | LORETO DI CASINCA | Tempérée douce, sèche | #N/A
20224 | LOZZI | Tempérée fraiche, humide | Sol argileux de haute activité
20290 | LUCCIANA | Tempérée douce, sèche | Sol argileux de haute activité
20290 | LUCCIANA | Tempérée douce, sèche | Sol argileux de haute activité
20290 | LUCCIANA | Tempérée douce, sèche | Sol argileux de haute activité
20240 | LUGO DI NAZZA | Tempérée douce, sèche | Sol argileux de haute activité
20260 | LUMIO | Tempérée douce, sèche | Sol argileux de haute activité
20228 | LURI | Tempérée douce, sèche | Sol argileux de haute activité
20228 | LURI | Tempérée douce, sèche | Sol argileux de haute activité
20245 | MANSO | Tempérée douce, sèche | Sol argileux de haute activité
20270 | MATRA | Tempérée douce, sèche | Sol argileux de haute activité
20259 | MAUSOLEO | Tempérée douce, humide | #N/A
20212 | MAZZOLA | Tempérée douce, sèche | Sol argileux de haute activité
20287 | MERIA | Tempérée douce, sèche | #N/A
20270 | MOITA | Tempérée douce, sèche | Sol argileux de haute activité
20218 | MOLTIFAO | Tempérée douce, sèche | Sol argileux de haute activité
20229 | MONACIA D OREZZA | Tempérée douce, sèche | Sol argileux de haute activité
20214 | MONCALE | Tempérée douce, sèche | Sol argileux de haute activité
20290 | MONTE | Tempérée douce, sèche | Sol argileux de haute activité
20214 | MONTEGROSSO | Tempérée douce, sèche | Sol argileux de haute activité
20214 | MONTEGROSSO | Tempérée douce, sèche | Sol argileux de haute activité
20214 | MONTEGROSSO | Tempérée douce, sèche | Sol argileux de haute activité
20214 | MONTEGROSSO | Tempérée douce, sèche | Sol argileux de haute activité
20220 | MONTICELLO | Tempérée douce, sèche | Sol argileux de haute activité
20218 | MOROSAGLIA | Tempérée douce, sèche | Sol argileux de haute activité
20218 | MOROSAGLIA | Tempérée douce, sèche | Sol argileux de haute activité
20238 | MORSIGLIA | Tempérée douce, sèche | #N/A
20219 | MURACCIOLE | Tempérée fraiche, humide | Sol spodique
20239 | MURATO | Tempérée douce, sèche | #N/A
20225 | MURO | Tempérée douce, humide | Sol argileux de haute activité
20225 | NESSA | Tempérée douce, humide | Sol argileux de haute activité
20229 | NOCARIO | Tempérée douce, sèche | Sol argileux de haute activité
20242 | NOCETA | Tempérée douce, sèche | Sol argileux de haute activité
20217 | NONZA | Tempérée douce, humide | Sol argileux de haute activité
20234 | NOVALE | Tempérée douce, sèche | #N/A
20226 | NOVELLA | Tempérée douce, sèche | Sol argileux de haute activité
20226 | OCCHIATANA | Tempérée douce, sèche | Sol argileux de haute activité
20217 | OGLIASTRO | Tempérée douce, humide | Sol argileux de haute activité
20217 | OLCANI | Tempérée douce, humide | Sol argileux de haute activité
20232 | OLETTA | Tempérée douce, sèche | Sol argileux de haute activité
20217 | OLMETA DI CAPOCORSO | Tempérée douce, humide | Sol argileux de haute activité
20232 | OLMETA DI TUDA | Tempérée douce, sèche | Sol argileux de haute activité
20259 | OLMI CAPPELLA | Tempérée douce, humide | #N/A
20290 | OLMO | Tempérée douce, sèche | Sol argileux de haute activité
20236 | OMESSA | Tempérée douce, sèche | Sol argileux de haute activité
20236 | OMESSA | Tempérée douce, sèche | Sol argileux de haute activité
20234 | ORTALE | Tempérée douce, sèche | #N/A
20290 | ORTIPORIO | Tempérée douce, sèche | Sol argileux de haute activité
20226 | PALASCA | Tempérée douce, sèche | Sol argileux de haute activité
20251 | PANCHERACCIA | Tempérée douce, sèche | Sol argileux de haute activité
20270 | PANCHERACCIA | Tempérée douce, sèche | Sol argileux de haute activité
20229 | PARATA | Tempérée douce, sèche | Sol argileux de haute activité
20253 | PATRIMONIO | Tempérée douce, sèche | Sol argileux de haute activité
20290 | PENTA ACQUATELLA | Tempérée douce, sèche | Sol argileux de haute activité
20213 | PENTA DI CASINCA | Tempérée douce, sèche | Sol argileux de haute activité
20213 | PENTA DI CASINCA | Tempérée douce, sèche | Sol argileux de haute activité
20234 | PERELLI | Tempérée douce, sèche | #N/A
20230 | PERO CASEVECCHIE | Tempérée douce, sèche | Sol argileux de haute activité
20272 | PIANELLO | Tempérée douce, sèche | Sol argileux de haute activité
20215 | PIANO | Tempérée douce, sèche | #N/A
20234 | PIAZZALI | Tempérée douce, sèche | #N/A
20229 | PIAZZOLE | Tempérée douce, sèche | Sol argileux de haute activité
20251 | PIEDICORTE DI GAGGIO | Tempérée douce, sèche | Sol argileux de haute activité
20229 | PIEDICROCE | Tempérée douce, sèche | Sol argileux de haute activité
20218 | PIEDIGRIGGIO | Tempérée douce, sèche | Sol argileux de haute activité
20229 | PIEDIPARTINO | Tempérée douce, sèche | Sol argileux de haute activité
20229 | PIE D OREZZA | Tempérée douce, sèche | Sol argileux de haute activité
20218 | PIETRALBA | Tempérée douce, sèche | Sol argileux de haute activité
20233 | PIETRACORBARA | Tempérée douce, sèche | #N/A
20230 | PIETRA DI VERDE | Tempérée douce, sèche | Sol argileux de haute activité
20251 | PIETRASERENA | Tempérée douce, sèche | Sol argileux de haute activité
20234 | PIETRICAGGIO | Tempérée douce, sèche | #N/A
20242 | PIETROSO | Tempérée douce, sèche | Sol argileux de haute activité
20246 | PIEVE | Tempérée douce, sèche | Sol argileux de haute activité
20220 | PIGNA | Tempérée douce, sèche | Sol argileux de haute activité
20228 | PINO | Tempérée douce, sèche | Sol argileux de haute activité
20234 | PIOBETTA | Tempérée douce, sèche | #N/A
20259 | PIOGGIOLA | Tempérée douce, humide | #N/A
20240 | POGGIO DI NAZZA | Tempérée douce, sèche | Sol argileux de haute activité
20250 | POGGIO DI VENACO | Tempérée douce, sèche | Sol argileux de haute activité
20232 | POGGIO D OLETTA | Tempérée douce, sèche | Sol argileux de haute activité
20237 | POGGIO MARINACCIO | Tempérée douce, sèche | #N/A
20230 | POGGIO MEZZANA | Tempérée douce, sèche | Sol argileux de haute activité
20229 | POLVEROSO | Tempérée douce, sèche | Sol argileux de haute activité
20218 | POPOLASCA | Tempérée douce, sèche | Sol argileux de haute activité
20215 | PORRI | Tempérée douce, sèche | #N/A
20237 | LA PORTA | Tempérée douce, sèche | #N/A
20218 | PRATO DI GIOVELLINA | Tempérée douce, sèche | Sol argileux de haute activité
20290 | PRUNELLI DI CASACCONI | Tempérée douce, sèche | Sol argileux de haute activité
20243 | PRUNELLI DI FIUMORBO | Tempérée douce, sèche | Sol argileux de haute activité
20243 | PRUNELLI DI FIUMORBO | Tempérée douce, sèche | Sol argileux de haute activité
20243 | PRUNELLI DI FIUMORBO | Tempérée douce, sèche | Sol argileux de haute activité
20213 | PRUNO | Tempérée douce, sèche | Sol argileux de haute activité
20213 | PRUNO | Tempérée douce, sèche | Sol argileux de haute activité
20237 | QUERCITELLO | Tempérée douce, sèche | #N/A
20229 | RAPAGGIO | Tempérée douce, sèche | Sol argileux de haute activité
20246 | RAPALE | Tempérée douce, sèche | Sol argileux de haute activité
20250 | RIVENTOSA | Tempérée douce, sèche | Sol argileux de haute activité
20247 | ROGLIANO | Tempérée douce, sèche | #N/A
20248 | ROGLIANO | Tempérée douce, sèche | #N/A
20242 | ROSPIGLIANI | Tempérée douce, sèche | Sol argileux de haute activité
20244 | RUSIO | Tempérée douce, humide | Sol argileux de haute activité
20239 | RUTALI | Tempérée douce, sèche | #N/A
20218 | SALICETO | Tempérée douce, sèche | Sol argileux de haute activité
20213 | SCATA | Tempérée douce, sèche | Sol argileux de haute activité
20290 | SCOLCA | Tempérée douce, sèche | Sol argileux de haute activité
20212 | SERMANO | Tempérée douce, sèche | Sol argileux de haute activité
20243 | SERRA DI FIUMORBO | Tempérée douce, sèche | Sol argileux de haute activité
20215 | SILVARECCIO | Tempérée douce, sèche | #N/A
20233 | SISCO | Tempérée douce, sèche | #N/A
20240 | SOLARO | Tempérée douce, sèche | Sol argileux de haute activité
20213 | SORBO OCAGNANO | Tempérée douce, sèche | Sol argileux de haute activité
20213 | SORBO OCAGNANO | Tempérée douce, sèche | Sol argileux de haute activité
20246 | SORIO | Tempérée douce, sèche | Sol argileux de haute activité
20250 | SOVERIA | Tempérée douce, sèche | Sol argileux de haute activité
20226 | SPELONCATO | Tempérée douce, sèche | Sol argileux de haute activité
20229 | STAZZONA | Tempérée douce, sèche | Sol argileux de haute activité
20212 | SANT ANDREA DI BOZIO | Tempérée douce, sèche | Sol argileux de haute activité
20221 | SANT ANDREA DI COTONE | Tempérée douce, sèche | #N/A
20220 | SANT ANTONINO | Tempérée douce, sèche | Sol argileux de haute activité
20213 | SAN DAMIANO | Tempérée douce, sèche | Sol argileux de haute activité
20217 | ST FLORENT | Tempérée douce, humide | Sol argileux de haute activité
20213 | SAN GAVINO D AMPUGNANI | Tempérée douce, sèche | Sol argileux de haute activité
20246 | SAN GAVINO DI TENDA | Tempérée douce, sèche | Sol argileux de haute activité
20230 | SAN GIOVANNI DI MORIANI | Tempérée douce, sèche | Sol argileux de haute activité
20230 | SAN GIULIANO | Tempérée douce, sèche | Sol argileux de haute activité
20230 | SAN GIULIANO | Tempérée douce, sèche | Sol argileux de haute activité
20244 | SAN LORENZO | Tempérée douce, humide | Sol argileux de haute activité
20200 | SAN MARTINO DI LOTA | Tempérée douce, sèche | #N/A
20200 | SAN MARTINO DI LOTA | Tempérée douce, sèche | #N/A
20250 | SANTA LUCIA DI MERCURIO | Tempérée douce, sèche | Sol argileux de haute activité
20230 | SANTA LUCIA DI MORIANI | Tempérée douce, sèche | Sol argileux de haute activité
20200 | SANTA MARIA DI LOTA | Tempérée douce, sèche | #N/A
20200 | SANTA MARIA DI LOTA | Tempérée douce, sèche | #N/A
20221 | SANTA MARIA POGGIO | Tempérée douce, sèche | #N/A
20230 | SAN NICOLAO | Tempérée douce, sèche | Sol argileux de haute activité
20230 | SAN NICOLAO | Tempérée douce, sèche | Sol argileux de haute activité
20230 | SAN NICOLAO | Tempérée douce, sèche | Sol argileux de haute activité
20217 | SANTO PIETRO DI TENDA | Tempérée douce, humide | Sol argileux de haute activité
20246 | SANTO PIETRO DI TENDA | Tempérée douce, sèche | Sol argileux de haute activité
20250 | SANTO PIETRO DI VENACO | Tempérée douce, sèche | Sol argileux de haute activité
20220 | SANTA REPARATA DI BALAGNA | Tempérée douce, sèche | Sol argileux de haute activité
20230 | SANTA REPARATA DI MORIANI | Tempérée douce, sèche | Sol argileux de haute activité
20230 | TAGLIO ISOLACCIO | Tempérée douce, sèche | Sol argileux de haute activité
20230 | TALASANI | Tempérée douce, sèche | Sol argileux de haute activité
20230 | TALASANI | Tempérée douce, sèche | Sol argileux de haute activité
20270 | TALLONE | Tempérée douce, sèche | Sol argileux de haute activité
20270 | TALLONE | Tempérée douce, sèche | Sol argileux de haute activité
20234 | TARRANO | Tempérée douce, sèche | #N/A
20248 | TOMINO | Tempérée douce, sèche | #N/A
20270 | TOX | Tempérée douce, sèche | Sol argileux de haute activité
20250 | TRALONCA | Tempérée douce, sèche | Sol argileux de haute activité
20218 | URTACA | Tempérée douce, sèche | Sol argileux de haute activité
20232 | VALLECALLE | Tempérée douce, sèche | Sol argileux de haute activité
20234 | VALLE D ALESANI | Tempérée douce, sèche | #N/A
20221 | VALLE DI CAMPOLORO | Tempérée douce, sèche | #N/A
20235 | VALLE DI ROSTINO | Tempérée douce, sèche | Sol argileux de haute activité
20229 | VALLE D OREZZA | Tempérée douce, sèche | Sol argileux de haute activité
20259 | VALLICA | Tempérée douce, humide | #N/A
20230 | VELONE ORNETO | Tempérée douce, sèche | Sol argileux de haute activité
20231 | VENACO | Tempérée fraiche, humide | Sol argileux de haute activité
20240 | VENTISERI | Tempérée douce, sèche | Sol argileux de haute activité
20240 | VENTISERI | Tempérée douce, sèche | Sol argileux de haute activité
20240 | VENTISERI | Tempérée douce, sèche | Sol argileux de haute activité
20215 | VENZOLASCA | Tempérée douce, sèche | #N/A
20229 | VERDESE | Tempérée douce, sèche | Sol argileux de haute activité
20215 | VESCOVATO | Tempérée douce, sèche | #N/A
20242 | VEZZANI | Tempérée douce, sèche | Sol argileux de haute activité
20290 | VIGNALE | Tempérée douce, sèche | Sol argileux de haute activité
20279 | VILLE DI PARASO | Tempérée douce, sèche | #N/A
20200 | VILLE DI PIETRABUGNO | Tempérée douce, sèche | #N/A
20219 | VIVARIO | Tempérée fraiche, humide | Sol spodique
20219 | VIVARIO | Tempérée fraiche, humide | Sol spodique
20219 | VIVARIO | Tempérée fraiche, humide | Sol spodique
20290 | VOLPAJOLA | Tempérée douce, sèche | Sol argileux de haute activité
20290 | VOLPAJOLA | Tempérée douce, sèche | Sol argileux de haute activité
20272 | ZALANA | Tempérée douce, sèche | Sol argileux de haute activité
20214 | ZILIA | Tempérée douce, sèche | Sol argileux de haute activité
20272 | ZUANI | Tempérée douce, sèche | Sol argileux de haute activité
20243 | SAN GAVINO DI FIUMORBO | Tempérée douce, sèche | Sol argileux de haute activité
20240 | CHISA | Tempérée douce, sèche | Sol argileux de haute activité
30700 | AIGALIERS | Tempérée douce, sèche | Sol argileux de haute activité
30350 | AIGREMONT | Tempérée douce, sèche | Sol argileux de haute activité
30220 | AIGUES MORTES | Tempérée douce, sèche | Sol argileux de haute activité
30670 | AIGUES VIVES | Tempérée douce, sèche | Sol argileux de haute activité
30760 | AIGUEZE | Tempérée douce, sèche | Sol argileux de haute activité
30470 | AIMARGUES | Tempérée douce, sèche | #N/A
30100 | ALES | Tempérée douce, sèche | #N/A
30500 | ALLEGRE LES FUMADES | Tempérée douce, sèche | Sol argileux de haute activité
30770 | ALZON | Tempérée douce, humide | Sol argileux de haute activité
30140 | ANDUZE | Tempérée douce, sèche | Sol argileux de haute activité
30133 | LES ANGLES | Tempérée douce, sèche | #N/A
30390 | ARAMON | Tempérée douce, sèche | #N/A
30210 | ARGILLIERS | Tempérée douce, sèche | Sol argileux de haute activité
30700 | ARPAILLARGUES ET AUREILLAC | Tempérée douce, sèche | Sol argileux de haute activité
30120 | ARPHY | Tempérée douce, humide | Sol argileux de haute activité
30120 | ARRE | Tempérée douce, humide | Sol argileux de haute activité
30770 | ARRIGAS | Tempérée douce, humide | Sol argileux de haute activité
30250 | ASPERES | Tempérée douce, sèche | Sol argileux de haute activité
30250 | AUBAIS | Tempérée douce, sèche | Sol argileux de haute activité
30620 | AUBORD | Tempérée douce, sèche | #N/A
30190 | AUBUSSARGUES | Tempérée douce, sèche | Sol argileux de haute activité
30450 | AUJAC | Tempérée douce, humide | Sol argileux de haute activité
30250 | AUJARGUES | Tempérée douce, sèche | Sol argileux de haute activité
30120 | AULAS | Tempérée douce, humide | Sol argileux de haute activité
30770 | AUMESSAS | Tempérée douce, humide | Sol argileux de haute activité
30120 | AVEZE | Tempérée douce, humide | Sol argileux de haute activité
30140 | BAGARD | Tempérée douce, sèche | Sol argileux de haute activité
30200 | BAGNOLS SUR CEZE | Tempérée douce, sèche | Sol argileux de haute activité
30430 | BARJAC | Tempérée douce, sèche | Sol argileux de haute activité
30700 | BARON | Tempérée douce, sèche | Sol argileux de haute activité
30330 | LA BASTIDE D ENGRAS | Tempérée douce, sèche | Sol argileux de haute activité
30300 | BEAUCAIRE | Tempérée douce, sèche | Sol argileux de haute activité
30640 | BEAUVOISIN | Tempérée douce, sèche | #N/A
30640 | BEAUVOISIN | Tempérée douce, sèche | #N/A
30127 | BELLEGARDE | Tempérée douce, sèche | #N/A
30580 | BELVEZET | Tempérée douce, sèche | Sol argileux de haute activité
30620 | BERNIS | Tempérée douce, sèche | #N/A
30160 | BESSEGES | Tempérée douce, sèche | Sol argileux de haute activité
30160 | BESSEGES | Tempérée douce, sèche | Sol argileux de haute activité
30120 | BEZ ET ESPARON | Tempérée douce, humide | Sol argileux de haute activité
30320 | BEZOUCE | Tempérée douce, sèche | Sol argileux de haute activité
30770 | BLANDAS | Tempérée douce, humide | Sol argileux de haute activité
30700 | BLAUZAC | Tempérée douce, sèche | Sol argileux de haute activité
30140 | BOISSET ET GAUJAC | Tempérée douce, sèche | Sol argileux de haute activité
30114 | BOISSIERES | Tempérée douce, sèche | #N/A
30450 | BONNEVAUX | Tempérée douce, humide | Sol argileux de haute activité
30160 | BORDEZAC | Tempérée douce, sèche | Sol argileux de haute activité
30190 | BOUCOIRAN ET NOZIERES | Tempérée douce, sèche | Sol argileux de haute activité
30230 | BOUILLARGUES | Tempérée douce, sèche | Sol argileux de haute activité
30580 | BOUQUET | Tempérée douce, sèche | Sol argileux de haute activité
30190 | BOURDIC | Tempérée douce, sèche | Sol argileux de haute activité
30260 | BRAGASSARGUES | Tempérée douce, sèche | Sol argileux de haute activité
30110 | BRANOUX LES TAILLADES | Tempérée douce, sèche | Sol argileux de haute activité
30120 | BREAU MARS | Tempérée douce, humide | Sol argileux de haute activité
30120 | BREAU MARS | Tempérée douce, humide | Sol argileux de haute activité
30190 | BRIGNON | Tempérée douce, sèche | Sol argileux de haute activité
30260 | BROUZET LES QUISSAC | Tempérée douce, sèche | Sol argileux de haute activité
30580 | BROUZET LES ALES | Tempérée douce, sèche | Sol argileux de haute activité
30580 | LA BRUGUIERE | Tempérée douce, sèche | Sol argileux de haute activité
30210 | CABRIERES | Tempérée douce, sèche | Sol argileux de haute activité
30170 | LA CADIERE ET CAMBO | Tempérée douce, sèche | Sol argileux de haute activité
30740 | LE CAILAR | Tempérée douce, sèche | #N/A
30132 | CAISSARGUES | Tempérée douce, sèche | #N/A
30190 | LA CALMETTE | Tempérée douce, sèche | Sol argileux de haute activité
30420 | CALVISSON | Tempérée douce, sèche | Sol argileux de haute activité
30770 | CAMPESTRE ET LUC | Tempérée douce, humide | Sol argileux de haute activité
30350 | CANAULES ET ARGENTIERES | Tempérée douce, sèche | Sol argileux de haute activité
30260 | CANNES ET CLAIRAN | Tempérée douce, sèche | Sol argileux de haute activité
30700 | LA CAPELLE ET MASMOLENE | Tempérée douce, sèche | Sol argileux de haute activité
30350 | CARDET | Tempérée douce, sèche | Sol argileux de haute activité
30260 | CARNAS | Tempérée douce, sèche | Sol argileux de haute activité
30130 | CARSAN | Tempérée douce, sèche | #N/A
30350 | CASSAGNOLES | Tempérée douce, sèche | Sol argileux de haute activité
30190 | CASTELNAU VALENCE | Tempérée douce, sèche | Sol argileux de haute activité
30210 | CASTILLON DU GARD | Tempérée douce, sèche | Sol argileux de haute activité
30750 | CAUSSE BEGON | Tempérée fraiche, humide | Sol argileux de haute activité
30820 | CAVEIRAC | Tempérée douce, sèche | #N/A
30330 | CAVILLARGUES | Tempérée douce, sèche | Sol argileux de haute activité
30480 | CENDRAS | Tempérée douce, sèche | #N/A
30450 | CHAMBON | Tempérée douce, humide | Sol argileux de haute activité
30530 | CHAMBORIGAUD | Tempérée douce, humide | Sol argileux de haute activité
30200 | CHUSCLAN | Tempérée douce, sèche | Sol argileux de haute activité
30200 | CHUSCLAN | Tempérée douce, sèche | Sol argileux de haute activité
30870 | CLARENSAC | Tempérée douce, sèche | #N/A
30920 | CODOGNAN | Tempérée douce, sèche | #N/A
30200 | CODOLET | Tempérée douce, sèche | Sol argileux de haute activité
30210 | COLLIAS | Tempérée douce, sèche | Sol argileux de haute activité
30190 | COLLORGUES | Tempérée douce, sèche | Sol argileux de haute activité
30460 | COLOGNAC | Tempérée douce, sèche | Sol argileux de haute activité
30250 | COMBAS | Tempérée douce, sèche | Sol argileux de haute activité
30300 | COMPS | Tempérée douce, sèche | Sol argileux de haute activité
30450 | CONCOULES | Tempérée douce, humide | Sol argileux de haute activité
30111 | CONGENIES | Tempérée douce, sèche | #N/A
30330 | CONNAUX | Tempérée douce, sèche | Sol argileux de haute activité
30170 | CONQUEYRAC | Tempérée douce, sèche | Sol argileux de haute activité
30140 | CORBES | Tempérée douce, sèche | Sol argileux de haute activité
30260 | CORCONNE | Tempérée douce, sèche | Sol argileux de haute activité
30630 | CORNILLON | Tempérée douce, sèche | Sol argileux de haute activité
30500 | COURRY | Tempérée douce, sèche | Sol argileux de haute activité
30260 | CRESPIAN | Tempérée douce, sèche | Sol argileux de haute activité
30170 | CROS | Tempérée douce, sèche | Sol argileux de haute activité
30360 | CRUVIERS LASCOURS | Tempérée douce, sèche | Sol argileux de haute activité
30360 | DEAUX | Tempérée douce, sèche | Sol argileux de haute activité
30190 | DIONS | Tempérée douce, sèche | Sol argileux de haute activité
30390 | DOMAZAN | Tempérée douce, sèche | #N/A
30350 | DOMESSARGUES | Tempérée douce, sèche | Sol argileux de haute activité
30750 | DOURBIES | Tempérée fraiche, humide | Sol argileux de haute activité
30170 | DURFORT ET ST MARTIN DE SOSSENAC | Tempérée douce, sèche | Sol argileux de haute activité
30390 | ESTEZARGUES | Tempérée douce, sèche | #N/A
30124 | L ESTRECHURE | Tempérée douce, sèche | #N/A
30360 | EUZET | Tempérée douce, sèche | Sol argileux de haute activité
30700 | FLAUX | Tempérée douce, sèche | Sol argileux de haute activité
30700 | FOISSAC | Tempérée douce, sèche | Sol argileux de haute activité
30730 | FONS | Tempérée douce, sèche | Sol argileux de haute activité
30580 | FONS SUR LUSSAN | Tempérée douce, sèche | Sol argileux de haute activité
30250 | FONTANES | Tempérée douce, sèche | Sol argileux de haute activité
30580 | FONTARECHES | Tempérée douce, sèche | Sol argileux de haute activité
30210 | FOURNES | Tempérée douce, sèche | Sol argileux de haute activité
30300 | FOURQUES | Tempérée douce, sèche | Sol argileux de haute activité
30170 | FRESSAC | Tempérée douce, sèche | Sol argileux de haute activité
30160 | GAGNIERES | Tempérée douce, sèche | Sol argileux de haute activité
30260 | GAILHAN | Tempérée douce, sèche | Sol argileux de haute activité
30730 | GAJAN | Tempérée douce, sèche | Sol argileux de haute activité
30660 | GALLARGUES LE MONTUEUX | Tempérée douce, sèche | #N/A
30760 | LE GARN | Tempérée douce, sèche | Sol argileux de haute activité
30128 | GARONS | Tempérée douce, sèche | #N/A
30190 | GARRIGUES STE EULALIE | Tempérée douce, sèche | Sol argileux de haute activité
30330 | GAUJAC | Tempérée douce, sèche | Sol argileux de haute activité
30510 | GENERAC | Tempérée douce, sèche | Sol argileux de haute activité
30140 | GENERARGUES | Tempérée douce, sèche | Sol argileux de haute activité
30450 | GENOLHAC | Tempérée douce, humide | Sol argileux de haute activité
30450 | GENOLHAC | Tempérée douce, humide | Sol argileux de haute activité
30630 | GOUDARGUES | Tempérée douce, sèche | Sol argileux de haute activité
30110 | LA GRAND COMBE | Tempérée douce, sèche | Sol argileux de haute activité
30110 | LA GRAND COMBE | Tempérée douce, sèche | Sol argileux de haute activité
30240 | LE GRAU DU ROI | Tempérée douce, sèche | #N/A
30240 | LE GRAU DU ROI | Tempérée douce, sèche | #N/A
30760 | ISSIRAC | Tempérée douce, sèche | Sol argileux de haute activité
30300 | JONQUIERES ST VINCENT | Tempérée douce, sèche | Sol argileux de haute activité
30250 | JUNAS | Tempérée douce, sèche | Sol argileux de haute activité
30110 | LAMELOUZE | Tempérée douce, sèche | Sol argileux de haute activité
30980 | LANGLADE | Tempérée douce, sèche | #N/A
30750 | LANUEJOLS | Tempérée fraiche, humide | Sol argileux de haute activité
30460 | LASALLE | Tempérée douce, sèche | Sol argileux de haute activité
30290 | LAUDUN L ARDOISE | Tempérée douce, sèche | Sol argileux de haute activité
30290 | LAUDUN L ARDOISE | Tempérée douce, sèche | Sol argileux de haute activité
30110 | LAVAL PRADEL | Tempérée douce, sèche | Sol argileux de haute activité
30760 | LAVAL ST ROMAN | Tempérée douce, sèche | Sol argileux de haute activité
30250 | LECQUES | Tempérée douce, sèche | Sol argileux de haute activité
30210 | LEDENON | Tempérée douce, sèche | Sol argileux de haute activité
30350 | LEDIGNAN | Tempérée douce, sèche | Sol argileux de haute activité
30350 | LEZAN | Tempérée douce, sèche | Sol argileux de haute activité
30260 | LIOUC | Tempérée douce, sèche | Sol argileux de haute activité
30126 | LIRAC | Tempérée douce, sèche | Sol argileux de haute activité
30610 | LOGRIAN FLORIAN | Tempérée douce, sèche | Sol argileux de haute activité
30580 | LUSSAN | Tempérée douce, sèche | Sol argileux de haute activité
30960 | LES MAGES | Tempérée douce, sèche | #N/A
30450 | MALONS ET ELZE | Tempérée douce, humide | Sol argileux de haute activité
30120 | MANDAGOUT | Tempérée douce, humide | Sol argileux de haute activité
30129 | MANDUEL | Tempérée douce, sèche | #N/A
30320 | MARGUERITTES | Tempérée douce, sèche | Sol argileux de haute activité
30360 | MARTIGNARGUES | Tempérée douce, sèche | Sol argileux de haute activité
30960 | LE MARTINET | Tempérée douce, sèche | #N/A
30350 | MARUEJOLS LES GARDON | Tempérée douce, sèche | Sol argileux de haute activité
30350 | MASSANES | Tempérée douce, sèche | Sol argileux de haute activité
30140 | MASSILLARGUES ATTUECH | Tempérée douce, sèche | Sol argileux de haute activité
30350 | MAURESSARGUES | Tempérée douce, sèche | Sol argileux de haute activité
30430 | MEJANNES LE CLAP | Tempérée douce, sèche | Sol argileux de haute activité
30340 | MEJANNES LES ALES | Tempérée douce, sèche | Sol argileux de haute activité
30840 | MEYNES | Tempérée douce, sèche | Sol argileux de haute activité
30410 | MEYRANNES | Tempérée douce, sèche | #N/A
30140 | MIALET | Tempérée douce, sèche | Sol argileux de haute activité
30540 | MILHAUD | Tempérée douce, sèche | Sol argileux de haute activité
30120 | MOLIERES CAVAILLAC | Tempérée douce, humide | Sol argileux de haute activité
30410 | MOLIERES SUR CEZE | Tempérée douce, sèche | #N/A
30170 | MONOBLET | Tempérée douce, sèche | Sol argileux de haute activité
30340 | MONS | Tempérée douce, sèche | Sol argileux de haute activité
30700 | MONTAREN ET ST MEDIERS | Tempérée douce, sèche | Sol argileux de haute activité
30630 | MONTCLUS | Tempérée douce, sèche | Sol argileux de haute activité
30120 | MONTDARDIER | Tempérée douce, humide | Sol argileux de haute activité
30360 | MONTEILS | Tempérée douce, sèche | Sol argileux de haute activité
30150 | MONTFAUCON | Tempérée douce, sèche | Sol argileux de haute activité
30490 | MONTFRIN | Tempérée douce, sèche | #N/A
30190 | MONTIGNARGUES | Tempérée douce, sèche | Sol argileux de haute activité
30260 | MONTMIRAT | Tempérée douce, sèche | Sol argileux de haute activité
30730 | MONTPEZAT | Tempérée douce, sèche | Sol argileux de haute activité
30350 | MOULEZAN | Tempérée douce, sèche | Sol argileux de haute activité
30190 | MOUSSAC | Tempérée douce, sèche | Sol argileux de haute activité
30121 | MUS | Tempérée douce, sèche | #N/A
30114 | NAGES ET SOLORGUES | Tempérée douce, sèche | #N/A
30580 | NAVACELLES | Tempérée douce, sèche | Sol argileux de haute activité
30360 | NERS | Tempérée douce, sèche | Sol argileux de haute activité
30000 | NIMES | Tempérée douce, sèche | Sol argileux de haute activité
30900 | NIMES | Tempérée douce, sèche | #N/A
30900 | NIMES | Tempérée douce, sèche | #N/A
30200 | ORSAN | Tempérée douce, sèche | Sol argileux de haute activité
30260 | ORTHOUX SERIGNAC QUILHAN | Tempérée douce, sèche | Sol argileux de haute activité
30730 | PARIGNARGUES | Tempérée douce, sèche | Sol argileux de haute activité
30160 | PEYREMALE | Tempérée douce, sèche | Sol argileux de haute activité
30124 | PEYROLLES | Tempérée douce, sèche | #N/A
30330 | LE PIN | Tempérée douce, sèche | Sol argileux de haute activité
30340 | LES PLANS | Tempérée douce, sèche | Sol argileux de haute activité
30122 | LES PLANTIERS | Tempérée douce, humide | Sol argileux de haute activité
30120 | POMMIERS | Tempérée douce, humide | Sol argileux de haute activité
30170 | POMPIGNAN | Tempérée douce, sèche | Sol argileux de haute activité
30450 | PONTEILS ET BRESIS | Tempérée douce, humide | Sol argileux de haute activité
30130 | PONT ST ESPRIT | Tempérée douce, sèche | #N/A
30530 | PORTES | Tempérée douce, humide | Sol argileux de haute activité
30500 | POTELIERES | Tempérée douce, sèche | Sol argileux de haute activité
30330 | POUGNADORESSE | Tempérée douce, sèche | Sol argileux de haute activité
30320 | POULX | Tempérée douce, sèche | Sol argileux de haute activité
30210 | POUZILHAC | Tempérée douce, sèche | Sol argileux de haute activité
30610 | PUECHREDON | Tempérée douce, sèche | Sol argileux de haute activité
30131 | PUJAUT | Tempérée douce, sèche | #N/A
30260 | QUISSAC | Tempérée douce, sèche | Sol argileux de haute activité
30129 | REDESSAN | Tempérée douce, sèche | #N/A
30210 | REMOULINS | Tempérée douce, sèche | Sol argileux de haute activité
30750 | REVENS | Tempérée fraiche, humide | Sol argileux de haute activité
30720 | RIBAUTE LES TAVERNES | Tempérée douce, sèche | #N/A
30430 | RIVIERES | Tempérée douce, sèche | Sol argileux de haute activité
30160 | ROBIAC ROCHESSADOULE | Tempérée douce, sèche | Sol argileux de haute activité
30650 | ROCHEFORT DU GARD | Tempérée douce, sèche | Sol argileux de haute activité
30430 | ROCHEGUDE | Tempérée douce, sèche | Sol argileux de haute activité
30120 | ROGUES | Tempérée douce, humide | Sol argileux de haute activité
30440 | ROQUEDUR | Tempérée douce, sèche | Sol argileux de haute activité
30150 | ROQUEMAURE | Tempérée douce, sèche | Sol argileux de haute activité
30200 | LA ROQUE SUR CEZE | Tempérée douce, sèche | Sol argileux de haute activité
30340 | ROUSSON | Tempérée douce, sèche | Sol argileux de haute activité
30190 | LA ROUVIERE | Tempérée douce, sèche | Sol argileux de haute activité
30200 | SABRAN | Tempérée douce, sèche | Sol argileux de haute activité
30130 | ST ALEXANDRE | Tempérée douce, sèche | #N/A
30500 | ST AMBROIX | Tempérée douce, sèche | Sol argileux de haute activité
30190 | STE ANASTASIE | Tempérée douce, sèche | Sol argileux de haute activité
30570 | ST ANDRE DE MAJENCOULES | Tempérée douce, humide | Sol argileux de haute activité
30630 | ST ANDRE DE ROQUEPERTUIS | Tempérée douce, sèche | Sol argileux de haute activité
30940 | ST ANDRE DE VALBORGNE | Tempérée douce, humide | #N/A
30330 | ST ANDRE D OLERARGUES | Tempérée douce, sèche | Sol argileux de haute activité
30730 | ST BAUZELY | Tempérée douce, sèche | Sol argileux de haute activité
30350 | ST BENEZET | Tempérée douce, sèche | Sol argileux de haute activité
30210 | ST BONNET DU GARD | Tempérée douce, sèche | Sol argileux de haute activité
30460 | ST BONNET DE SALENDRINQUE | Tempérée douce, sèche | Sol argileux de haute activité
30500 | ST BRES | Tempérée douce, sèche | Sol argileux de haute activité
30440 | ST BRESSON | Tempérée douce, sèche | Sol argileux de haute activité
30110 | STE CECILE D ANDORGE | Tempérée douce, sèche | Sol argileux de haute activité
30360 | ST CESAIRE DE GAUZIGNAN | Tempérée douce, sèche | Sol argileux de haute activité
30190 | ST CHAPTES | Tempérée douce, sèche | Sol argileux de haute activité
30760 | ST CHRISTOL DE RODIERES | Tempérée douce, sèche | Sol argileux de haute activité
30380 | ST CHRISTOL LEZ ALES | Tempérée douce, sèche | #N/A
30260 | ST CLEMENT | Tempérée douce, sèche | Sol argileux de haute activité
30870 | ST COME ET MARUEJOLS | Tempérée douce, sèche | #N/A
30460 | STE CROIX DE CADERLE | Tempérée douce, sèche | Sol argileux de haute activité
30500 | ST DENIS | Tempérée douce, sèche | Sol argileux de haute activité
30190 | ST DEZERY | Tempérée douce, sèche | Sol argileux de haute activité
30980 | ST DIONISY | Tempérée douce, sèche | #N/A
30360 | ST ETIENNE DE L OLM | Tempérée douce, sèche | Sol argileux de haute activité
30200 | ST ETIENNE DES SORTS | Tempérée douce, sèche | Sol argileux de haute activité
30140 | ST FELIX DE PALLIERES | Tempérée douce, sèche | Sol argileux de haute activité
30960 | ST FLORENT SUR AUZONNET | Tempérée douce, sèche | #N/A
30150 | ST GENIES DE COMOLAS | Tempérée douce, sèche | Sol argileux de haute activité
30190 | ST GENIES DE MALGOIRES | Tempérée douce, sèche | Sol argileux de haute activité
30200 | ST GERVAIS | Tempérée douce, sèche | Sol argileux de haute activité
30320 | ST GERVASY | Tempérée douce, sèche | Sol argileux de haute activité
30800 | ST GILLES | Tempérée douce, sèche | Sol argileux de haute activité
30560 | ST HILAIRE DE BRETHMAS | Tempérée douce, sèche | #N/A
30210 | ST HILAIRE D OZILHAN | Tempérée douce, sèche | Sol argileux de haute activité
30360 | ST HIPPOLYTE DE CATON | Tempérée douce, sèche | Sol argileux de haute activité
30700 | ST HIPPOLYTE DE MONTAIGU | Tempérée douce, sèche | Sol argileux de haute activité
30170 | ST HIPPOLYTE DU FORT | Tempérée douce, sèche | Sol argileux de haute activité
30360 | ST JEAN DE CEYRARGUES | Tempérée douce, sèche | Sol argileux de haute activité
30610 | ST JEAN DE CRIEULON | Tempérée douce, sèche | Sol argileux de haute activité
30430 | ST JEAN DE MARUEJOLS ET AVEJAN | Tempérée douce, sèche | Sol argileux de haute activité
30350 | ST JEAN DE SERRES | Tempérée douce, sèche | Sol argileux de haute activité
30960 | ST JEAN DE VALERISCLE | Tempérée douce, sèche | #N/A
30270 | ST JEAN DU GARD | Tempérée douce, sèche | Sol argileux de haute activité
30140 | ST JEAN DU PIN | Tempérée douce, sèche | Sol argileux de haute activité
30500 | ST JULIEN DE CASSAGNAS | Tempérée douce, sèche | Sol argileux de haute activité
30440 | ST JULIEN DE LA NEF | Tempérée douce, sèche | Sol argileux de haute activité
30760 | ST JULIEN DE PEYROLAS | Tempérée douce, sèche | Sol argileux de haute activité
30340 | ST JULIEN LES ROSIERS | Tempérée douce, sèche | Sol argileux de haute activité
30580 | ST JUST ET VACQUIERES | Tempérée douce, sèche | Sol argileux de haute activité
30220 | ST LAURENT D AIGOUZE | Tempérée douce, sèche | Sol argileux de haute activité
30200 | ST LAURENT DE CARNOLS | Tempérée douce, sèche | Sol argileux de haute activité
30126 | ST LAURENT DES ARBRES | Tempérée douce, sèche | Sol argileux de haute activité
30330 | ST LAURENT LA VERNEDE | Tempérée douce, sèche | Sol argileux de haute activité
30440 | ST LAURENT LE MINIER | Tempérée douce, sèche | Sol argileux de haute activité
30730 | ST MAMERT DU GARD | Tempérée douce, sèche | Sol argileux de haute activité
30330 | ST MARCEL DE CAREIRET | Tempérée douce, sèche | Sol argileux de haute activité
30440 | ST MARTIAL | Tempérée douce, sèche | Sol argileux de haute activité
30520 | ST MARTIN DE VALGALGUES | Tempérée douce, sèche | #N/A
30360 | ST MAURICE DE CAZEVIEILLE | Tempérée douce, sèche | Sol argileux de haute activité
30700 | ST MAXIMIN | Tempérée douce, sèche | Sol argileux de haute activité
30200 | ST MICHEL D EUZET | Tempérée douce, sèche | Sol argileux de haute activité
30200 | ST NAZAIRE | Tempérée douce, sèche | Sol argileux de haute activité
30610 | ST NAZAIRE DES GARDIES | Tempérée douce, sèche | Sol argileux de haute activité
30130 | ST PAULET DE CAISSON | Tempérée douce, sèche | #N/A
30480 | ST PAUL LA COSTE | Tempérée douce, sèche | #N/A
30330 | ST PONS LA CALM | Tempérée douce, sèche | Sol argileux de haute activité
30430 | ST PRIVAT DE CHAMPCLOS | Tempérée douce, sèche | Sol argileux de haute activité
30340 | ST PRIVAT DES VIEUX | Tempérée douce, sèche | Sol argileux de haute activité
30700 | ST QUENTIN LA POTERIE | Tempérée douce, sèche | Sol argileux de haute activité
30440 | ST ROMAN DE CODIERES | Tempérée douce, sèche | Sol argileux de haute activité
30750 | ST SAUVEUR CAMPRIEU | Tempérée fraiche, humide | Sol argileux de haute activité
30750 | ST SAUVEUR CAMPRIEU | Tempérée fraiche, humide | Sol argileux de haute activité
30140 | ST SEBASTIEN D AIGREFEUILLE | Tempérée douce, sèche | Sol argileux de haute activité
30700 | ST SIFFRET | Tempérée douce, sèche | Sol argileux de haute activité
30260 | ST THEODORIT | Tempérée douce, sèche | Sol argileux de haute activité
30700 | ST VICTOR DES OULES | Tempérée douce, sèche | Sol argileux de haute activité
30290 | ST VICTOR LA COSTE | Tempérée douce, sèche | Sol argileux de haute activité
30500 | ST VICTOR DE MALCAP | Tempérée douce, sèche | Sol argileux de haute activité
30760 | SALAZAC | Tempérée douce, sèche | Sol argileux de haute activité
30340 | SALINDRES | Tempérée douce, sèche | Sol argileux de haute activité
30250 | SALINELLES | Tempérée douce, sèche | Sol argileux de haute activité
30110 | LES SALLES DU GARDON | Tempérée douce, sèche | Sol argileux de haute activité
30700 | SANILHAC SAGRIES | Tempérée douce, sèche | Sol argileux de haute activité
30260 | SARDAN | Tempérée douce, sèche | Sol argileux de haute activité
30125 | SAUMANE | Tempérée douce, humide | Sol argileux de haute activité
30610 | SAUVE | Tempérée douce, sèche | Sol argileux de haute activité
30150 | SAUVETERRE | Tempérée douce, sèche | Sol argileux de haute activité
30190 | SAUZET | Tempérée douce, sèche | Sol argileux de haute activité
30350 | SAVIGNARGUES | Tempérée douce, sèche | Sol argileux de haute activité
30650 | SAZE | Tempérée douce, sèche | Sol argileux de haute activité
30450 | SENECHAS | Tempérée douce, humide | Sol argileux de haute activité
30210 | SERNHAC | Tempérée douce, sèche | Sol argileux de haute activité
30340 | SERVAS | Tempérée douce, sèche | Sol argileux de haute activité
30700 | SERVIERS ET LABAUME | Tempérée douce, sèche | Sol argileux de haute activité
30580 | SEYNES | Tempérée douce, sèche | Sol argileux de haute activité
30250 | SOMMIERES | Tempérée douce, sèche | Sol argileux de haute activité
30460 | SOUDORGUES | Tempérée douce, sèche | Sol argileux de haute activité
30110 | SOUSTELLE | Tempérée douce, sèche | Sol argileux de haute activité
30250 | SOUVIGNARGUES | Tempérée douce, sèche | Sol argileux de haute activité
30440 | SUMENE | Tempérée douce, sèche | Sol argileux de haute activité
30440 | SUMENE | Tempérée douce, sèche | Sol argileux de haute activité
30126 | TAVEL | Tempérée douce, sèche | Sol argileux de haute activité
30430 | THARAUX | Tempérée douce, sèche | Sol argileux de haute activité
30390 | THEZIERS | Tempérée douce, sèche | #N/A
30140 | THOIRAS | Tempérée douce, sèche | Sol argileux de haute activité
30140 | TORNAC | Tempérée douce, sèche | Sol argileux de haute activité
30330 | TRESQUES | Tempérée douce, sèche | Sol argileux de haute activité
30750 | TREVES | Tempérée fraiche, humide | Sol argileux de haute activité
30620 | UCHAUD | Tempérée douce, sèche | #N/A
30700 | UZES | Tempérée douce, sèche | Sol argileux de haute activité
30460 | VABRES | Tempérée douce, sèche | Sol argileux de haute activité
30300 | VALLABREGUES | Tempérée douce, sèche | Sol argileux de haute activité
30700 | VALLABRIX | Tempérée douce, sèche | Sol argileux de haute activité
30580 | VALLERARGUES | Tempérée douce, sèche | Sol argileux de haute activité
30570 | VAL D AIGOUAL | Tempérée douce, humide | Sol argileux de haute activité
30570 | VAL D AIGOUAL | Tempérée douce, humide | Sol argileux de haute activité
30570 | VAL D AIGOUAL | Tempérée douce, humide | Sol argileux de haute activité
30570 | VAL D AIGOUAL | Tempérée douce, humide | Sol argileux de haute activité
30210 | VALLIGUIERES | Tempérée douce, sèche | Sol argileux de haute activité
30600 | VAUVERT | Tempérée douce, sèche | Sol argileux de haute activité
30600 | VAUVERT | Tempérée douce, sèche | Sol argileux de haute activité
30600 | VAUVERT | Tempérée douce, sèche | Sol argileux de haute activité
30600 | VAUVERT | Tempérée douce, sèche | Sol argileux de haute activité
30200 | VENEJAN | Tempérée douce, sèche | Sol argileux de haute activité
30630 | VERFEUIL | Tempérée douce, sèche | Sol argileux de haute activité
30310 | VERGEZE | Tempérée douce, sèche | #N/A
30530 | LA VERNAREDE | Tempérée douce, humide | Sol argileux de haute activité
30210 | VERS PONT DU GARD | Tempérée douce, sèche | Sol argileux de haute activité
30600 | VESTRIC ET CANDIAC | Tempérée douce, sèche | Sol argileux de haute activité
30360 | VEZENOBRES | Tempérée douce, sèche | Sol argileux de haute activité
30260 | VIC LE FESQ | Tempérée douce, sèche | Sol argileux de haute activité
30120 | LE VIGAN | Tempérée douce, humide | Sol argileux de haute activité
30400 | VILLENEUVE LES AVIGNON | Tempérée douce, sèche | Sol argileux de haute activité
30250 | VILLEVIEILLE | Tempérée douce, sèche | Sol argileux de haute activité
30770 | VISSEC | Tempérée douce, humide | Sol argileux de haute activité
30350 | MONTAGNAC | Tempérée douce, sèche | Sol argileux de haute activité
30330 | ST PAUL LES FONTS | Tempérée douce, sèche | Sol argileux de haute activité
30230 | RODILHAN | Tempérée douce, sèche | Sol argileux de haute activité
31230 | AGASSAC | Tempérée douce, sèche | Sol argileux de haute activité
31550 | AIGNES | Tempérée douce, sèche | Sol argileux de haute activité
31280 | AIGREFEUILLE | Tempérée douce, sèche | #N/A
31450 | AYGUESVIVES | Tempérée douce, sèche | Sol argileux de haute activité
31420 | ALAN | Tempérée douce, humide | Sol argileux de haute activité
31460 | ALBIAC | Tempérée douce, sèche | Sol argileux de haute activité
31230 | AMBAX | Tempérée douce, sèche | Sol argileux de haute activité
31230 | ANAN | Tempérée douce, sèche | Sol argileux de haute activité
31510 | ANTICHAN DE FRONTIGNES | Tempérée douce, humide | Sol argileux de haute activité
31110 | ANTIGNAC | Tempérée fraiche, humide | Sol argileux de haute activité
31160 | ARBAS | Tempérée douce, humide | Sol argileux de haute activité
31160 | ARBON | Tempérée douce, humide | Sol argileux de haute activité
31210 | ARDIEGE | Tempérée douce, humide | Sol spodique
31160 | ARGUENOS | Tempérée douce, humide | Sol argileux de haute activité
31440 | ARGUT DESSOUS | Tempérée fraiche, humide | Sol argileux de haute activité
31440 | ARLOS | Tempérée fraiche, humide | Sol argileux de haute activité
31360 | ARNAUD GUILHEM | Tempérée douce, humide | Sol argileux de haute activité
31110 | ARTIGUE | Tempérée fraiche, humide | Sol argileux de haute activité
31160 | ASPET | Tempérée douce, humide | Sol argileux de haute activité
31800 | ASPRET SARRAT | Tempérée douce, humide | Sol argileux de haute activité
31140 | AUCAMVILLE | Tempérée douce, sèche | Sol spodique
31420 | AULON | Tempérée douce, humide | Sol argileux de haute activité
31190 | AURAGNE | Tempérée douce, sèche | Sol argileux de haute activité
31320 | AUREVILLE | Tempérée douce, sèche | #N/A
31460 | AURIAC SUR VENDINELLE | Tempérée douce, sèche | Sol argileux de haute activité
31190 | AURIBAIL | Tempérée douce, sèche | Sol argileux de haute activité
31420 | AURIGNAC | Tempérée douce, humide | Sol argileux de haute activité
31570 | AURIN | Tempérée douce, sèche | Sol argileux de haute activité
31260 | AUSSEING | Tempérée douce, sèche | Sol argileux de haute activité
31210 | AUSSON | Tempérée douce, humide | Sol spodique
31840 | AUSSONNE | Tempérée douce, sèche | #N/A
31190 | AUTERIVE | Tempérée douce, sèche | Sol argileux de haute activité
31360 | AUZAS | Tempérée douce, humide | Sol argileux de haute activité
31320 | AUZEVILLE TOLOSANE | Tempérée douce, sèche | #N/A
31650 | AUZIELLE | Tempérée douce, sèche | Sol argileux de haute activité
31290 | AVIGNONET LAURAGAIS | Tempérée douce, sèche | Sol argileux de haute activité
31380 | AZAS | Tempérée douce, sèche | Sol argileux de haute activité
31420 | BACHAS | Tempérée douce, humide | Sol argileux de haute activité
31440 | BACHOS | Tempérée fraiche, humide | Sol argileux de haute activité
31510 | BAGIRY | Tempérée douce, humide | Sol argileux de haute activité
31110 | BAGNERES DE LUCHON | Tempérée fraiche, humide | Sol argileux de haute activité
31110 | BAGNERES DE LUCHON | Tempérée fraiche, humide | Sol argileux de haute activité
31580 | BALESTA | Tempérée douce, humide | Sol argileux de haute activité
31130 | BALMA | Tempérée douce, sèche | Sol argileux de haute activité
31510 | BARBAZAN | Tempérée douce, humide | Sol argileux de haute activité
31440 | BAREN | Tempérée fraiche, humide | Sol argileux de haute activité
31310 | BAX | Tempérée douce, sèche | Sol argileux de haute activité
31450 | BAZIEGE | Tempérée douce, sèche | Sol argileux de haute activité
31380 | BAZUS | Tempérée douce, sèche | Sol argileux de haute activité
31360 | BEAUCHALOT | Tempérée douce, humide | Sol argileux de haute activité
31370 | BEAUFORT | Tempérée douce, sèche | Sol argileux de haute activité
31870 | BEAUMONT SUR LEZE | Tempérée douce, sèche | Sol argileux de haute activité
31850 | BEAUPUY | Tempérée douce, sèche | #N/A
31290 | BEAUTEVILLE | Tempérée douce, sèche | Sol argileux de haute activité
31460 | BEAUVILLE | Tempérée douce, sèche | Sol argileux de haute activité
31700 | BEAUZELLE | Tempérée douce, sèche | #N/A
31450 | BELBERAUD | Tempérée douce, sèche | Sol argileux de haute activité
31450 | BELBEZE DE LAURAGAIS | Tempérée douce, sèche | Sol argileux de haute activité
31260 | BELBEZE EN COMMINGES | Tempérée douce, sèche | Sol argileux de haute activité
31540 | BELESTA EN LAURAGAIS | Tempérée douce, sèche | Sol argileux de haute activité
31530 | BELLEGARDE STE MARIE | Tempérée douce, sèche | Sol argileux de haute activité
31480 | BELLESSERRE | Tempérée douce, sèche | Sol argileux de haute activité
31420 | BENQUE | Tempérée douce, humide | Sol argileux de haute activité
31110 | BENQUE DESSOUS ET DESSUS | Tempérée fraiche, humide | Sol argileux de haute activité
31370 | BERAT | Tempérée douce, sèche | Sol argileux de haute activité
31660 | BESSIERES | Tempérée douce, sèche | Sol argileux de haute activité
31440 | BEZINS GARRAUX | Tempérée fraiche, humide | Sol argileux de haute activité
31110 | BILLIERE | Tempérée fraiche, humide | Sol argileux de haute activité
31700 | BLAGNAC | Tempérée douce, sèche | #N/A
31350 | BLAJAN | Tempérée douce, humide | Sol argileux de haute activité
31390 | BOIS DE LA PIERRE | Tempérée douce, sèche | Sol argileux de haute activité
31230 | BOISSEDE | Tempérée douce, sèche | Sol argileux de haute activité
31340 | BONDIGOUX | Tempérée douce, sèche | Sol argileux de haute activité
31590 | BONREPOS RIQUET | Tempérée douce, sèche | Sol argileux de haute activité
31470 | BONREPOS SUR AUSSONNELLE | Tempérée douce, sèche | Sol spodique
31210 | BORDES DE RIVIERE | Tempérée douce, humide | Sol spodique
31340 | LE BORN | Tempérée douce, sèche | Sol argileux de haute activité
31580 | BOUDRAC | Tempérée douce, humide | Sol argileux de haute activité
31620 | BOULOC | Tempérée douce, sèche | Sol argileux de haute activité
31350 | BOULOGNE SUR GESSE | Tempérée douce, humide | Sol argileux de haute activité
31110 | BOURG D OUEIL | Tempérée fraiche, humide | Sol argileux de haute activité
31570 | BOURG ST BERNARD | Tempérée douce, sèche | Sol argileux de haute activité
31420 | BOUSSAN | Tempérée douce, humide | Sol argileux de haute activité
31360 | BOUSSENS | Tempérée douce, humide | Sol argileux de haute activité
31160 | BOUTX | Tempérée douce, humide | Sol argileux de haute activité
31160 | BOUTX | Tempérée douce, humide | Sol argileux de haute activité
31440 | BOUTX | Tempérée fraiche, humide | Sol argileux de haute activité
31440 | BOUTX | Tempérée fraiche, humide | Sol argileux de haute activité
31420 | BOUZIN | Tempérée douce, humide | Sol argileux de haute activité
31470 | BRAGAYRAC | Tempérée douce, sèche | Sol spodique
31490 | BRAX | Tempérée douce, sèche | Sol spodique
31530 | BRETX | Tempérée douce, sèche | Sol argileux de haute activité
31480 | BRIGNEMONT | Tempérée douce, sèche | Sol argileux de haute activité
31150 | BRUGUIERES | Tempérée douce, sèche | Sol argileux de haute activité
31440 | BURGALAYS | Tempérée fraiche, humide | Sol argileux de haute activité
31330 | LE BURGAUD | Tempérée douce, sèche | Sol argileux de haute activité
31660 | BUZET SUR TARN | Tempérée douce, sèche | Sol argileux de haute activité
31160 | CABANAC CAZAUX | Tempérée douce, humide | Sol argileux de haute activité
31480 | CABANAC SEGUENVILLE | Tempérée douce, sèche | Sol argileux de haute activité
31460 | LE CABANIAL | Tempérée douce, sèche | Sol argileux de haute activité
31480 | CADOURS | Tempérée douce, sèche | Sol argileux de haute activité
31560 | CAIGNAC | Tempérée douce, sèche | Sol argileux de haute activité
31560 | CALMONT | Tempérée douce, sèche | Sol argileux de haute activité
31470 | CAMBERNARD | Tempérée douce, sèche | Sol spodique
31460 | CAMBIAC | Tempérée douce, sèche | Sol argileux de haute activité
31310 | CANENS | Tempérée douce, sèche | Sol argileux de haute activité
31410 | CAPENS | Tempérée douce, sèche | Sol argileux de haute activité
31460 | CARAGOUDES | Tempérée douce, sèche | Sol argileux de haute activité
31460 | CARAMAN | Tempérée douce, sèche | Sol argileux de haute activité
31390 | CARBONNE | Tempérée douce, sèche | Sol argileux de haute activité
31350 | CARDEILHAC | Tempérée douce, humide | Sol argileux de haute activité
31420 | CASSAGNABERE TOURNAS | Tempérée douce, humide | Sol argileux de haute activité
31260 | CASSAGNE | Tempérée douce, sèche | Sol argileux de haute activité
31310 | CASTAGNAC | Tempérée douce, sèche | Sol argileux de haute activité
31260 | CASTAGNEDE | Tempérée douce, sèche | Sol argileux de haute activité
31320 | CASTANET TOLOSAN | Tempérée douce, sèche | #N/A
31160 | CASTELBIAGUE | Tempérée douce, humide | Sol argileux de haute activité
31230 | CASTELGAILLARD | Tempérée douce, sèche | Sol argileux de haute activité
31780 | CASTELGINEST | Tempérée douce, sèche | #N/A
31180 | CASTELMAUROU | Tempérée douce, sèche | #N/A
31620 | CASTELNAU D ESTRETEFONDS | Tempérée douce, sèche | Sol argileux de haute activité
31430 | CASTELNAU PICAMPEAU | Tempérée douce, sèche | Sol argileux de haute activité
31530 | LE CASTERA | Tempérée douce, sèche | Sol argileux de haute activité
31350 | CASTERA VIGNOLES | Tempérée douce, humide | Sol argileux de haute activité
31430 | CASTIES LABRANDE | Tempérée douce, sèche | Sol argileux de haute activité
31110 | CASTILLON DE LARBOUST | Tempérée fraiche, humide | Sol argileux de haute activité
31360 | CASTILLON DE ST MARTORY | Tempérée douce, humide | Sol argileux de haute activité
31110 | CATHERVIELLE | Tempérée fraiche, humide | Sol argileux de haute activité
31480 | CAUBIAC | Tempérée douce, sèche | Sol argileux de haute activité
31110 | CAUBOUS | Tempérée fraiche, humide | Sol argileux de haute activité
31190 | CAUJAC | Tempérée douce, sèche | Sol argileux de haute activité
31110 | CAZARILH LASPENES | Tempérée fraiche, humide | Sol argileux de haute activité
31580 | CAZARIL TAMBOURES | Tempérée douce, humide | Sol argileux de haute activité
31160 | CAZAUNOUS | Tempérée douce, humide | Sol argileux de haute activité
31440 | CAZAUX LAYRISSE | Tempérée fraiche, humide | Sol argileux de haute activité
31110 | CAZEAUX DE LARBOUST | Tempérée fraiche, humide | Sol argileux de haute activité
31420 | CAZENEUVE MONTAUT | Tempérée douce, humide | Sol argileux de haute activité
31220 | CAZERES | Tempérée douce, sèche | Sol argileux de haute activité
31620 | CEPET | Tempérée douce, sèche | Sol argileux de haute activité
31290 | CESSALES | Tempérée douce, sèche | Sol argileux de haute activité
31350 | CHARLAS | Tempérée douce, humide | Sol argileux de haute activité
31440 | CHAUM | Tempérée fraiche, humide | Sol argileux de haute activité
31160 | CHEIN DESSUS | Tempérée douce, humide | Sol argileux de haute activité
31350 | CIADOUX | Tempérée douce, humide | Sol argileux de haute activité
31110 | CIER DE LUCHON | Tempérée fraiche, humide | Sol argileux de haute activité
31510 | CIER DE RIVIERE | Tempérée douce, humide | Sol argileux de haute activité
31440 | CIERP GAUD | Tempérée fraiche, humide | Sol argileux de haute activité
31440 | CIERP GAUD | Tempérée fraiche, humide | Sol argileux de haute activité
31550 | CINTEGABELLE | Tempérée douce, sèche | Sol argileux de haute activité
31110 | CIRES | Tempérée fraiche, humide | Sol argileux de haute activité
31210 | CLARAC | Tempérée douce, humide | Sol spodique
31810 | CLERMONT LE FORT | Tempérée douce, sèche | Sol argileux de haute activité
31770 | COLOMIERS | Tempérée douce, sèche | #N/A
31700 | CORNEBARRIEU | Tempérée douce, sèche | #N/A
31450 | CORRONSAC | Tempérée douce, sèche | Sol argileux de haute activité
31230 | COUEILLES | Tempérée douce, sèche | Sol argileux de haute activité
31220 | COULADERE | Tempérée douce, sèche | Sol argileux de haute activité
31160 | COURET | Tempérée douce, humide | Sol argileux de haute activité
31480 | COX | Tempérée douce, sèche | Sol argileux de haute activité
31270 | CUGNAUX | Tempérée douce, sèche | #N/A
31210 | CUGURON | Tempérée douce, humide | Sol spodique
31210 | LE CUING | Tempérée douce, humide | Sol spodique
31700 | DAUX | Tempérée douce, sèche | #N/A
31450 | DEYME | Tempérée douce, sèche | Sol argileux de haute activité
31450 | DONNEVILLE | Tempérée douce, sèche | Sol argileux de haute activité
31280 | DREMIL LAFAGE | Tempérée douce, sèche | #N/A
31480 | DRUDAS | Tempérée douce, sèche | Sol argileux de haute activité
31600 | EAUNES | Tempérée douce, sèche | Sol argileux de haute activité
31470 | EMPEAUX | Tempérée douce, sèche | Sol spodique
31160 | ENCAUSSE LES THERMES | Tempérée douce, humide | Sol argileux de haute activité
31420 | EOUX | Tempérée douce, humide | Sol argileux de haute activité
31750 | ESCALQUENS | Tempérée douce, sèche | #N/A
31350 | ESCANECRABE | Tempérée douce, humide | Sol argileux de haute activité
31450 | ESPANES | Tempérée douce, sèche | Sol argileux de haute activité
31420 | ESPARRON | Tempérée douce, humide | Sol argileux de haute activité
31190 | ESPERCE | Tempérée douce, sèche | Sol argileux de haute activité
31160 | ESTADENS | Tempérée douce, humide | Sol argileux de haute activité
31800 | ESTANCARBON | Tempérée douce, humide | Sol argileux de haute activité
31440 | ESTENOS | Tempérée fraiche, humide | Sol argileux de haute activité
31440 | EUP | Tempérée fraiche, humide | Sol argileux de haute activité
31230 | FABAS | Tempérée douce, sèche | Sol argileux de haute activité
31460 | LE FAGET | Tempérée douce, sèche | Sol argileux de haute activité
31540 | FALGA | Tempérée douce, sèche | Sol argileux de haute activité
31410 | LE FAUGA | Tempérée douce, sèche | Sol argileux de haute activité
31150 | FENOUILLET | Tempérée douce, sèche | Sol argileux de haute activité
31260 | FIGAROL | Tempérée douce, sèche | Sol argileux de haute activité
31130 | FLOURENS | Tempérée douce, sèche | Sol argileux de haute activité
31290 | FOLCARDE | Tempérée douce, sèche | Sol argileux de haute activité
31140 | FONBEAUZARD | Tempérée douce, sèche | Sol spodique
31470 | FONSORBES | Tempérée douce, sèche | Sol spodique
31470 | FONTENILLES | Tempérée douce, sèche | Sol spodique
31370 | FORGUES | Tempérée douce, sèche | Sol argileux de haute activité
31440 | FOS | Tempérée fraiche, humide | Sol argileux de haute activité
31160 | FOUGARON | Tempérée douce, humide | Sol argileux de haute activité
31450 | FOURQUEVAUX | Tempérée douce, sèche | Sol argileux de haute activité
31430 | LE FOUSSERET | Tempérée douce, sèche | Sol argileux de haute activité
31460 | FRANCARVILLE | Tempérée douce, sèche | Sol argileux de haute activité
31260 | FRANCAZAL | Tempérée douce, sèche | Sol argileux de haute activité
31420 | FRANCON | Tempérée douce, humide | Sol argileux de haute activité
31210 | FRANQUEVIELLE | Tempérée douce, humide | Sol spodique
31360 | LE FRECHET | Tempérée douce, humide | Sol argileux de haute activité
31440 | FRONSAC | Tempérée fraiche, humide | Sol argileux de haute activité
31510 | FRONTIGNAN DE COMMINGES | Tempérée douce, humide | Sol argileux de haute activité
31230 | FRONTIGNAN SAVES | Tempérée douce, sèche | Sol argileux de haute activité
31620 | FRONTON | Tempérée douce, sèche | Sol argileux de haute activité
31270 | FROUZINS | Tempérée douce, sèche | #N/A
31430 | FUSTIGNAC | Tempérée douce, sèche | Sol argileux de haute activité
31150 | GAGNAC SUR GARONNE | Tempérée douce, sèche | Sol argileux de haute activité
31550 | GAILLAC TOULZA | Tempérée douce, sèche | Sol argileux de haute activité
31510 | GALIE | Tempérée douce, humide | Sol argileux de haute activité
31160 | GANTIES | Tempérée douce, humide | Sol argileux de haute activité
31480 | GARAC | Tempérée douce, sèche | Sol argileux de haute activité
31290 | GARDOUCH | Tempérée douce, sèche | Sol argileux de haute activité
31620 | GARGAS | Tempérée douce, sèche | Sol argileux de haute activité
31380 | GARIDECH | Tempérée douce, sèche | Sol argileux de haute activité
31110 | GARIN | Tempérée fraiche, humide | Sol argileux de haute activité
31590 | GAURE | Tempérée douce, sèche | Sol argileux de haute activité
31380 | GEMIL | Tempérée douce, sèche | Sol argileux de haute activité
31510 | GENOS | Tempérée douce, humide | Sol argileux de haute activité
31350 | GENSAC DE BOULOGNE | Tempérée douce, humide | Sol argileux de haute activité
31310 | GENSAC SUR GARONNE | Tempérée douce, sèche | Sol argileux de haute activité
31560 | GIBEL | Tempérée douce, sèche | Sol argileux de haute activité
31110 | GOUAUX DE LARBOUST | Tempérée fraiche, humide | Sol argileux de haute activité
31110 | GOUAUX DE LUCHON | Tempérée fraiche, humide | Sol argileux de haute activité
31230 | GOUDEX | Tempérée douce, sèche | Sol argileux de haute activité
31210 | GOURDAN POLIGNAN | Tempérée douce, humide | Sol spodique
31310 | GOUTEVERNISSE | Tempérée douce, sèche | Sol argileux de haute activité
31310 | GOUZENS | Tempérée douce, sèche | Sol argileux de haute activité
31120 | GOYRANS | Tempérée douce, sèche | Sol argileux de haute activité
31380 | GRAGNAGUE | Tempérée douce, sèche | Sol argileux de haute activité
31430 | GRATENS | Tempérée douce, sèche | Sol argileux de haute activité
31150 | GRATENTOUR | Tempérée douce, sèche | Sol argileux de haute activité
31190 | GRAZAC | Tempérée douce, sèche | Sol argileux de haute activité
31330 | GRENADE | Tempérée douce, sèche | Sol argileux de haute activité
31190 | GREPIAC | Tempérée douce, sèche | Sol argileux de haute activité
31480 | LE GRES | Tempérée douce, sèche | Sol argileux de haute activité
31440 | GURAN | Tempérée fraiche, humide | Sol argileux de haute activité
31160 | HERRAN | Tempérée douce, humide | Sol argileux de haute activité
31260 | HIS | Tempérée douce, sèche | Sol argileux de haute activité
31210 | HUOS | Tempérée douce, humide | Sol spodique
31230 | L ISLE EN DODON | Tempérée douce, sèche | Sol argileux de haute activité
31450 | ISSUS | Tempérée douce, sèche | Sol argileux de haute activité
31160 | IZAUT DE L HOTEL | Tempérée douce, humide | Sol argileux de haute activité
31110 | JURVIELLE | Tempérée fraiche, humide | Sol argileux de haute activité
31540 | JUZES | Tempérée douce, sèche | Sol argileux de haute activité
31110 | JUZET DE LUCHON | Tempérée fraiche, humide | Sol argileux de haute activité
31160 | JUZET D IZAUT | Tempérée douce, humide | Sol argileux de haute activité
31800 | LABARTHE INARD | Tempérée douce, humide | Sol argileux de haute activité
31800 | LABARTHE RIVIERE | Tempérée douce, humide | Sol argileux de haute activité
31860 | LABARTHE SUR LEZE | Tempérée douce, sèche | #N/A
31450 | LABASTIDE BEAUVOIR | Tempérée douce, sèche | Sol argileux de haute activité
31370 | LABASTIDE CLERMONT | Tempérée douce, sèche | Sol argileux de haute activité
31230 | LABASTIDE PAUMES | Tempérée douce, sèche | Sol argileux de haute activité
31620 | LABASTIDE ST SERNIN | Tempérée douce, sèche | Sol argileux de haute activité
31600 | LABASTIDETTE | Tempérée douce, sèche | Sol argileux de haute activité
31670 | LABEGE | Tempérée douce, sèche | #N/A
31510 | LABROQUERE | Tempérée douce, humide | Sol argileux de haute activité
31190 | LABRUYERE DORSA | Tempérée douce, sèche | Sol argileux de haute activité
31390 | LACAUGNE | Tempérée douce, sèche | Sol argileux de haute activité
31120 | LACROIX FALGARDE | Tempérée douce, sèche | Sol argileux de haute activité
31360 | LAFFITE TOUPIERE | Tempérée douce, humide | Sol argileux de haute activité
31390 | LAFITTE VIGORDANE | Tempérée douce, sèche | Sol argileux de haute activité
31290 | LAGARDE | Tempérée douce, sèche | Sol argileux de haute activité
31870 | LAGARDELLE SUR LEZE | Tempérée douce, sèche | Sol argileux de haute activité
31190 | LAGRACE DIEU | Tempérée douce, sèche | Sol argileux de haute activité
31480 | LAGRAULET ST NICOLAS | Tempérée douce, sèche | Sol argileux de haute activité
31370 | LAHAGE | Tempérée douce, sèche | Sol argileux de haute activité
31310 | LAHITERE | Tempérée douce, sèche | Sol argileux de haute activité
31800 | LALOURET LAFFITEAU | Tempérée douce, humide | Sol argileux de haute activité
31600 | LAMASQUERE | Tempérée douce, sèche | Sol argileux de haute activité
31800 | LANDORTHE | Tempérée douce, humide | Sol argileux de haute activité
31570 | LANTA | Tempérée douce, sèche | Sol argileux de haute activité
31310 | LAPEYRERE | Tempérée douce, sèche | Sol argileux de haute activité
31180 | LAPEYROUSE FOSSAT | Tempérée douce, sèche | #N/A
31800 | LARCAN | Tempérée douce, humide | Sol argileux de haute activité
31480 | LAREOLE | Tempérée douce, sèche | Sol argileux de haute activité
31580 | LARROQUE | Tempérée douce, humide | Sol argileux de haute activité
31530 | LASSERRE PRADERE | Tempérée douce, sèche | Sol argileux de haute activité
31530 | LASSERRE PRADERE | Tempérée douce, sèche | Sol argileux de haute activité
31800 | LATOUE | Tempérée douce, humide | Sol argileux de haute activité
31310 | LATOUR | Tempérée douce, sèche | Sol argileux de haute activité
31310 | LATRAPE | Tempérée douce, sèche | Sol argileux de haute activité
31330 | LAUNAC | Tempérée douce, sèche | Sol argileux de haute activité
31140 | LAUNAGUET | Tempérée douce, sèche | Sol spodique
31370 | LAUTIGNAC | Tempérée douce, sèche | Sol argileux de haute activité
31650 | LAUZERVILLE | Tempérée douce, sèche | Sol argileux de haute activité
31590 | LAVALETTE | Tempérée douce, sèche | Sol argileux de haute activité
31220 | LAVELANET DE COMMINGES | Tempérée douce, sèche | Sol argileux de haute activité
31410 | LAVERNOSE LACASSE | Tempérée douce, sèche | Sol argileux de haute activité
31340 | LAYRAC SUR TARN | Tempérée douce, sèche | Sol argileux de haute activité
31580 | LECUSSAN | Tempérée douce, humide | Sol argileux de haute activité
31440 | LEGE | Tempérée fraiche, humide | Sol argileux de haute activité
31490 | LEGUEVIN | Tempérée douce, sèche | Sol spodique
31220 | LESCUNS | Tempérée douce, sèche | Sol argileux de haute activité
31150 | LESPINASSE | Tempérée douce, sèche | Sol argileux de haute activité
31160 | LESPITEAU | Tempérée douce, humide | Sol argileux de haute activité
31350 | LESPUGUE | Tempérée douce, humide | Sol argileux de haute activité
31360 | LESTELLE DE ST MARTORY | Tempérée douce, humide | Sol argileux de haute activité
31530 | LEVIGNAC | Tempérée douce, sèche | Sol argileux de haute activité
31600 | LHERM | Tempérée douce, sèche | Sol argileux de haute activité
31800 | LIEOUX | Tempérée douce, humide | Sol argileux de haute activité
31230 | LILHAC | Tempérée douce, sèche | Sol argileux de haute activité
31800 | LODES | Tempérée douce, humide | Sol argileux de haute activité
31410 | LONGAGES | Tempérée douce, sèche | Sol argileux de haute activité
31460 | LOUBENS LAURAGAIS | Tempérée douce, sèche | Sol argileux de haute activité
31580 | LOUDET | Tempérée douce, humide | Sol argileux de haute activité
31510 | LOURDE | Tempérée douce, humide | Sol argileux de haute activité
31510 | LUSCAN | Tempérée douce, humide | Sol argileux de haute activité
31430 | LUSSAN ADEILHAC | Tempérée douce, sèche | Sol argileux de haute activité
31290 | LUX | Tempérée douce, sèche | Sol argileux de haute activité
31340 | LA MAGDELAINE SUR TARN | Tempérée douce, sèche | Sol argileux de haute activité
31310 | MAILHOLAS | Tempérée douce, sèche | Sol argileux de haute activité
31510 | MALVEZIE | Tempérée douce, humide | Sol argileux de haute activité
31360 | MANCIOUX | Tempérée douce, humide | Sol argileux de haute activité
31260 | MANE | Tempérée douce, sèche | Sol argileux de haute activité
31440 | MARIGNAC | Tempérée fraiche, humide | Sol argileux de haute activité
31430 | MARIGNAC LASCLARES | Tempérée douce, sèche | Sol argileux de haute activité
31220 | MARIGNAC LASPEYRES | Tempérée douce, sèche | Sol argileux de haute activité
31550 | MARLIAC | Tempérée douce, sèche | Sol argileux de haute activité
31390 | MARQUEFAVE | Tempérée douce, sèche | Sol argileux de haute activité
31260 | MARSOULAS | Tempérée douce, sèche | Sol argileux de haute activité
31230 | MARTISSERRE | Tempérée douce, sèche | Sol argileux de haute activité
31210 | MARTRES DE RIVIERE | Tempérée douce, humide | Sol spodique
31220 | MARTRES TOLOSANE | Tempérée douce, sèche | Sol argileux de haute activité
31460 | MASCARVILLE | Tempérée douce, sèche | Sol argileux de haute activité
31310 | MASSABRAC | Tempérée douce, sèche | Sol argileux de haute activité
31220 | MAURAN | Tempérée douce, sèche | Sol argileux de haute activité
31290 | MAUREMONT | Tempérée douce, sèche | Sol argileux de haute activité
31540 | MAURENS | Tempérée douce, sèche | Sol argileux de haute activité
31190 | MAURESSAC | Tempérée douce, sèche | Sol argileux de haute activité
31460 | MAUREVILLE | Tempérée douce, sèche | Sol argileux de haute activité
31190 | MAUVAISIN | Tempérée douce, sèche | Sol argileux de haute activité
31230 | MAUVEZIN | Tempérée douce, sèche | Sol argileux de haute activité
31410 | MAUZAC | Tempérée douce, sèche | Sol argileux de haute activité
31110 | MAYREGNE | Tempérée fraiche, humide | Sol argileux de haute activité
31260 | MAZERES SUR SALAT | Tempérée douce, sèche | Sol argileux de haute activité
31440 | MELLES | Tempérée fraiche, humide | Sol argileux de haute activité
31530 | MENVILLE | Tempérée douce, sèche | Sol argileux de haute activité
31530 | MERENVIELLE | Tempérée douce, sèche | Sol argileux de haute activité
31320 | MERVILLA | Tempérée douce, sèche | #N/A
31330 | MERVILLE | Tempérée douce, sèche | Sol argileux de haute activité
31160 | MILHAS | Tempérée douce, humide | Sol argileux de haute activité
31230 | MIRAMBEAU | Tempérée douce, sèche | Sol argileux de haute activité
31800 | MIRAMONT DE COMMINGES | Tempérée douce, humide | Sol argileux de haute activité
31190 | MIREMONT | Tempérée douce, sèche | Sol argileux de haute activité
31340 | MIREPOIX SUR TARN | Tempérée douce, sèche | Sol argileux de haute activité
31230 | MOLAS | Tempérée douce, sèche | Sol argileux de haute activité
31160 | MONCAUP | Tempérée douce, humide | Sol argileux de haute activité
31220 | MONDAVEZAN | Tempérée douce, sèche | Sol argileux de haute activité
31350 | MONDILHAN | Tempérée douce, humide | Sol argileux de haute activité
31700 | MONDONVILLE | Tempérée douce, sèche | #N/A
31850 | MONDOUZIL | Tempérée douce, sèche | #N/A
31370 | MONES | Tempérée douce, sèche | Sol argileux de haute activité
31560 | MONESTROL | Tempérée douce, sèche | Sol argileux de haute activité
31280 | MONS | Tempérée douce, sèche | #N/A
31530 | MONTAIGUT SUR SAVE | Tempérée douce, sèche | Sol argileux de haute activité
31160 | MONTASTRUC DE SALIES | Tempérée douce, humide | Sol argileux de haute activité
31380 | MONTASTRUC LA CONSEILLERE | Tempérée douce, sèche | Sol argileux de haute activité
31370 | MONTASTRUC SAVES | Tempérée douce, sèche | Sol argileux de haute activité
31110 | MONTAUBAN DE LUCHON | Tempérée fraiche, humide | Sol argileux de haute activité
31410 | MONTAUT | Tempérée douce, sèche | Sol argileux de haute activité
31220 | MONTBERAUD | Tempérée douce, sèche | Sol argileux de haute activité
31230 | MONTBERNARD | Tempérée douce, sèche | Sol argileux de haute activité
31140 | MONTBERON | Tempérée douce, sèche | Sol spodique
31310 | MONTBRUN BOCAGE | Tempérée douce, sèche | Sol argileux de haute activité
31450 | MONTBRUN LAURAGAIS | Tempérée douce, sèche | Sol argileux de haute activité
31220 | MONTCLAR DE COMMINGES | Tempérée douce, sèche | Sol argileux de haute activité
31290 | MONTCLAR LAURAGAIS | Tempérée douce, sèche | Sol argileux de haute activité
31510 | MONT DE GALIE | Tempérée douce, humide | Sol argileux de haute activité
31430 | MONTEGUT BOURJAC | Tempérée douce, sèche | Sol argileux de haute activité
31540 | MONTEGUT LAURAGAIS | Tempérée douce, sèche | Sol argileux de haute activité
31260 | MONTESPAN | Tempérée douce, sèche | Sol argileux de haute activité
31230 | MONTESQUIEU GUITTAUT | Tempérée douce, sèche | Sol argileux de haute activité
31450 | MONTESQUIEU LAURAGAIS | Tempérée douce, sèche | Sol argileux de haute activité
31310 | MONTESQUIEU VOLVESTRE | Tempérée douce, sèche | Sol argileux de haute activité
31260 | MONTGAILLARD DE SALIES | Tempérée douce, sèche | Sol argileux de haute activité
31290 | MONTGAILLARD LAURAGAIS | Tempérée douce, sèche | Sol argileux de haute activité
31350 | MONTGAILLARD SUR SAVE | Tempérée douce, humide | Sol argileux de haute activité
31410 | MONTGAZIN | Tempérée douce, sèche | Sol argileux de haute activité
31560 | MONTGEARD | Tempérée douce, sèche | Sol argileux de haute activité
31450 | MONTGISCARD | Tempérée douce, sèche | Sol argileux de haute activité
31370 | MONTGRAS | Tempérée douce, sèche | Sol argileux de haute activité
31380 | MONTJOIRE | Tempérée douce, sèche | Sol argileux de haute activité
31450 | MONTLAUR | Tempérée douce, sèche | Sol argileux de haute activité
31350 | MONTMAURIN | Tempérée douce, humide | Sol argileux de haute activité
31420 | MONTOULIEU ST BERNARD | Tempérée douce, humide | Sol argileux de haute activité
31430 | MONTOUSSIN | Tempérée douce, sèche | Sol argileux de haute activité
31380 | MONTPITOL | Tempérée douce, sèche | Sol argileux de haute activité
31850 | MONTRABE | Tempérée douce, sèche | #N/A
31210 | MONTREJEAU | Tempérée douce, humide | Sol spodique
31260 | MONTSAUNES | Tempérée douce, sèche | Sol argileux de haute activité
31460 | MOURVILLES BASSES | Tempérée douce, sèche | Sol argileux de haute activité
31540 | MOURVILLES HAUTES | Tempérée douce, sèche | Sol argileux de haute activité
31110 | MOUSTAJON | Tempérée fraiche, humide | Sol argileux de haute activité
31600 | MURET | Tempérée douce, sèche | Sol argileux de haute activité
31560 | NAILLOUX | Tempérée douce, sèche | Sol argileux de haute activité
31350 | NENIGAN | Tempérée douce, humide | Sol argileux de haute activité
31350 | NIZAN GESSE | Tempérée douce, humide | Sol argileux de haute activité
31410 | NOE | Tempérée douce, sèche | Sol argileux de haute activité
31540 | NOGARET | Tempérée douce, sèche | Sol argileux de haute activité
31450 | NOUEILLES | Tempérée douce, sèche | Sol argileux de haute activité
31450 | ODARS | Tempérée douce, sèche | Sol argileux de haute activité
31330 | ONDES | Tempérée douce, sèche | Sol argileux de haute activité
31110 | OO | Tempérée fraiche, humide | Sol argileux de haute activité
31510 | ORE | Tempérée douce, humide | Sol argileux de haute activité
31220 | PALAMINY | Tempérée douce, sèche | Sol argileux de haute activité
31380 | PAULHAC | Tempérée douce, sèche | Sol argileux de haute activité
31510 | PAYSSOUS | Tempérée douce, humide | Sol argileux de haute activité
31320 | PECHABOU | Tempérée douce, sèche | #N/A
31140 | PECHBONNIEU | Tempérée douce, sèche | Sol spodique
31320 | PECHBUSQUE | Tempérée douce, sèche | #N/A
31350 | PEGUILHAN | Tempérée douce, humide | Sol argileux de haute activité
31350 | PEGUILHAN | Tempérée douce, humide | Sol argileux de haute activité
31480 | PELLEPORT | Tempérée douce, sèche | Sol argileux de haute activité
31420 | PEYRISSAS | Tempérée douce, humide | Sol argileux de haute activité
31420 | PEYROUZET | Tempérée douce, humide | Sol argileux de haute activité
31390 | PEYSSIES | Tempérée douce, sèche | Sol argileux de haute activité
31820 | PIBRAC | Tempérée douce, sèche | Sol argileux de haute activité
31130 | PIN BALMA | Tempérée douce, sèche | Sol argileux de haute activité
31370 | LE PIN MURELET | Tempérée douce, sèche | Sol argileux de haute activité
31120 | PINSAGUEL | Tempérée douce, sèche | Sol argileux de haute activité
31860 | PINS JUSTARET | Tempérée douce, sèche | #N/A
31220 | PLAGNE | Tempérée douce, sèche | Sol argileux de haute activité
31370 | PLAGNOLE | Tempérée douce, sèche | Sol argileux de haute activité
31830 | PLAISANCE DU TOUCH | Tempérée douce, sèche | Sol argileux de haute activité
31220 | LE PLAN | Tempérée douce, sèche | Sol argileux de haute activité
31210 | POINTIS DE RIVIERE | Tempérée douce, humide | Sol spodique
31800 | POINTIS INARD | Tempérée douce, humide | Sol argileux de haute activité
31430 | POLASTRON | Tempérée douce, sèche | Sol argileux de haute activité
31450 | POMPERTUZAT | Tempérée douce, sèche | Sol argileux de haute activité
31210 | PONLAT TAILLEBOURG | Tempérée douce, humide | Sol spodique
31160 | PORTET D ASPET | Tempérée douce, humide | Sol argileux de haute activité
31110 | PORTET DE LUCHON | Tempérée fraiche, humide | Sol argileux de haute activité
31120 | PORTET SUR GARONNE | Tempérée douce, sèche | Sol argileux de haute activité
31110 | POUBEAU | Tempérée fraiche, humide | Sol argileux de haute activité
31370 | POUCHARRAMET | Tempérée douce, sèche | Sol argileux de haute activité
31430 | POUY DE TOUGES | Tempérée douce, sèche | Sol argileux de haute activité
31450 | POUZE | Tempérée douce, sèche | Sol argileux de haute activité
31570 | PRESERVILLE | Tempérée douce, sèche | Sol argileux de haute activité
31360 | PROUPIARY | Tempérée douce, humide | Sol argileux de haute activité
31460 | PRUNET | Tempérée douce, sèche | Sol argileux de haute activité
31190 | PUYDANIEL | Tempérée douce, sèche | Sol argileux de haute activité
31230 | PUYMAURIN | Tempérée douce, sèche | Sol argileux de haute activité
31480 | PUYSSEGUR | Tempérée douce, sèche | Sol argileux de haute activité
31130 | QUINT FONSEGRIVES | Tempérée douce, sèche | Sol argileux de haute activité
31520 | RAMONVILLE ST AGNE | Tempérée douce, sèche | Sol argileux de haute activité
31160 | RAZECUEILLE | Tempérée douce, humide | Sol argileux de haute activité
31320 | REBIGUE | Tempérée douce, sèche | #N/A
31800 | REGADES | Tempérée douce, humide | Sol argileux de haute activité
31290 | RENNEVILLE | Tempérée douce, sèche | Sol argileux de haute activité
31250 | REVEL | Tempérée douce, sèche | #N/A
31250 | REVEL | Tempérée douce, sèche | #N/A
31800 | RIEUCAZE | Tempérée douce, humide | Sol argileux de haute activité
31290 | RIEUMAJOU | Tempérée douce, sèche | Sol argileux de haute activité
31370 | RIEUMES | Tempérée douce, sèche | Sol argileux de haute activité
31310 | RIEUX VOLVESTRE | Tempérée douce, sèche | Sol argileux de haute activité
31230 | RIOLAS | Tempérée douce, sèche | Sol argileux de haute activité
31360 | ROQUEFORT SUR GARONNE | Tempérée douce, humide | Sol argileux de haute activité
31120 | ROQUES | Tempérée douce, sèche | Sol argileux de haute activité
31380 | ROQUESERIERE | Tempérée douce, sèche | Sol argileux de haute activité
31120 | ROQUETTES | Tempérée douce, sèche | Sol argileux de haute activité
31160 | ROUEDE | Tempérée douce, humide | Sol argileux de haute activité
31180 | ROUFFIAC TOLOSAN | Tempérée douce, sèche | #N/A
31540 | ROUMENS | Tempérée douce, sèche | Sol argileux de haute activité
31370 | SABONNERES | Tempérée douce, sèche | Sol argileux de haute activité
31110 | SACCOURVIELLE | Tempérée fraiche, humide | Sol argileux de haute activité
31470 | SAIGUEDE | Tempérée douce, sèche | Sol spodique
31140 | ST ALBAN | Tempérée douce, sèche | Sol spodique
31420 | ST ANDRE | Tempérée douce, humide | Sol argileux de haute activité
31430 | ST ARAILLE | Tempérée douce, sèche | Sol argileux de haute activité
31110 | ST AVENTIN | Tempérée fraiche, humide | Sol argileux de haute activité
31440 | ST BEAT LEZ | Tempérée fraiche, humide | Sol argileux de haute activité
31440 | ST BEAT LEZ | Tempérée fraiche, humide | Sol argileux de haute activité
31510 | ST BERTRAND DE COMMINGES | Tempérée douce, humide | Sol argileux de haute activité
31330 | ST CEZERT | Tempérée douce, sèche | Sol argileux de haute activité
31310 | ST CHRISTAUD | Tempérée douce, sèche | Sol argileux de haute activité
31600 | ST CLAR DE RIVIERE | Tempérée douce, sèche | Sol argileux de haute activité
31430 | ST ELIX LE CHATEAU | Tempérée douce, sèche | Sol argileux de haute activité
31420 | ST ELIX SEGLAN | Tempérée douce, humide | Sol argileux de haute activité
31540 | ST FELIX LAURAGAIS | Tempérée douce, sèche | Sol argileux de haute activité
31350 | ST FERREOL DE COMMINGES | Tempérée douce, humide | Sol argileux de haute activité
31570 | STE FOY D AIGREFEUILLE | Tempérée douce, sèche | Sol argileux de haute activité
31470 | STE FOY DE PEYROLIERES | Tempérée douce, sèche | Sol spodique
31230 | ST FRAJOU | Tempérée douce, sèche | Sol argileux de haute activité
31800 | ST GAUDENS | Tempérée douce, humide | Sol argileux de haute activité
31180 | ST GENIES BELLEVUE | Tempérée douce, sèche | #N/A
31290 | ST GERMIER | Tempérée douce, sèche | Sol argileux de haute activité
31410 | ST HILAIRE | Tempérée douce, sèche | Sol argileux de haute activité
31800 | ST IGNAN | Tempérée douce, humide | Sol argileux de haute activité
31240 | ST JEAN | Tempérée douce, sèche | #N/A
31380 | ST JEAN LHERM | Tempérée douce, sèche | Sol argileux de haute activité
31790 | ST JORY | Tempérée douce, sèche | #N/A
31540 | ST JULIA | Tempérée douce, sèche | Sol argileux de haute activité
31220 | ST JULIEN SUR GARONNE | Tempérée douce, sèche | Sol argileux de haute activité
31350 | ST LARY BOUJEAN | Tempérée douce, humide | Sol argileux de haute activité
31230 | ST LAURENT | Tempérée douce, sèche | Sol argileux de haute activité
31560 | ST LEON | Tempérée douce, sèche | Sol argileux de haute activité
31530 | STE LIVRADE | Tempérée douce, sèche | Sol argileux de haute activité
31140 | ST LOUP CAMMAS | Tempérée douce, sèche | Sol spodique
31350 | ST LOUP EN COMMINGES | Tempérée douce, humide | Sol argileux de haute activité
31470 | ST LYS | Tempérée douce, sèche | Sol spodique
31110 | ST MAMET | Tempérée fraiche, humide | Sol argileux de haute activité
31590 | ST MARCEL PAULEL | Tempérée douce, sèche | Sol argileux de haute activité
31800 | ST MARCET | Tempérée douce, humide | Sol argileux de haute activité
31360 | ST MARTORY | Tempérée douce, humide | Sol argileux de haute activité
31360 | ST MEDARD | Tempérée douce, humide | Sol argileux de haute activité
31220 | ST MICHEL | Tempérée douce, sèche | Sol argileux de haute activité
31650 | ST ORENS DE GAMEVILLE | Tempérée douce, sèche | Sol argileux de haute activité
31530 | ST PAUL SUR SAVE | Tempérée douce, sèche | Sol argileux de haute activité
31110 | ST PAUL D OUEIL | Tempérée fraiche, humide | Sol argileux de haute activité
31510 | ST PE D ARDET | Tempérée douce, humide | Sol argileux de haute activité
31350 | ST PE DELBOSC | Tempérée douce, humide | Sol argileux de haute activité
31590 | ST PIERRE | Tempérée douce, sèche | Sol argileux de haute activité
31570 | ST PIERRE DE LAGES | Tempérée douce, sèche | Sol argileux de haute activité
31580 | ST PLANCARD | Tempérée douce, humide | Sol argileux de haute activité
31290 | ST ROME | Tempérée douce, sèche | Sol argileux de haute activité
31620 | ST RUSTICE | Tempérée douce, sèche | Sol argileux de haute activité
31790 | ST SAUVEUR | Tempérée douce, sèche | #N/A
31410 | ST SULPICE SUR LEZE | Tempérée douce, sèche | Sol argileux de haute activité
31470 | ST THOMAS | Tempérée douce, sèche | Sol spodique
31290 | ST VINCENT | Tempérée douce, sèche | Sol argileux de haute activité
31370 | SAJAS | Tempérée douce, sèche | Sol argileux de haute activité
31260 | SALEICH | Tempérée douce, sèche | Sol argileux de haute activité
31230 | SALERM | Tempérée douce, sèche | Sol argileux de haute activité
31260 | SALIES DU SALAT | Tempérée douce, sèche | Sol argileux de haute activité
31110 | SALLES ET PRATVIEL | Tempérée fraiche, humide | Sol argileux de haute activité
31390 | SALLES SUR GARONNE | Tempérée douce, sèche | Sol argileux de haute activité
31880 | LA SALVETAT ST GILLES | Tempérée douce, sèche | #N/A
31460 | LA SALVETAT LAURAGAIS | Tempérée douce, sèche | Sol argileux de haute activité
31350 | SAMAN | Tempérée douce, humide | Sol argileux de haute activité
31420 | SAMOUILLAN | Tempérée douce, humide | Sol argileux de haute activité
31220 | SANA | Tempérée douce, sèche | Sol argileux de haute activité
31350 | SARRECAVE | Tempérée douce, humide | Sol argileux de haute activité
31350 | SARREMEZAN | Tempérée douce, humide | Sol argileux de haute activité
31600 | SAUBENS | Tempérée douce, sèche | Sol argileux de haute activité
31460 | SAUSSENS | Tempérée douce, sèche | Sol argileux de haute activité
31510 | SAUVETERRE DE COMMINGES | Tempérée douce, humide | Sol argileux de haute activité
31800 | SAUX ET POMAREDE | Tempérée douce, humide | Sol argileux de haute activité
31800 | SAVARTHES | Tempérée douce, humide | Sol argileux de haute activité
31370 | SAVERES | Tempérée douce, sèche | Sol argileux de haute activité
31580 | SEDEILHAC | Tempérée douce, humide | Sol argileux de haute activité
31460 | SEGREVILLE | Tempérée douce, sèche | Sol argileux de haute activité
31840 | SEILH | Tempérée douce, sèche | #N/A
31510 | SEILHAN | Tempérée douce, humide | Sol argileux de haute activité
31430 | SENARENS | Tempérée douce, sèche | Sol argileux de haute activité
31160 | SENGOUAGNET | Tempérée douce, humide | Sol argileux de haute activité
31360 | SEPX | Tempérée douce, humide | Sol argileux de haute activité
31560 | SEYRE | Tempérée douce, sèche | Sol argileux de haute activité
31600 | SEYSSES | Tempérée douce, sèche | Sol argileux de haute activité
31440 | SIGNAC | Tempérée fraiche, humide | Sol argileux de haute activité
31110 | SODE | Tempérée fraiche, humide | Sol argileux de haute activité
31160 | SOUEICH | Tempérée douce, humide | Sol argileux de haute activité
31570 | TARABEL | Tempérée douce, sèche | Sol argileux de haute activité
31420 | TERREBASSE | Tempérée douce, humide | Sol argileux de haute activité
31530 | THIL | Tempérée douce, sèche | Sol argileux de haute activité
31260 | TOUILLE | Tempérée douce, sèche | Sol argileux de haute activité
31000 | TOULOUSE | Tempérée douce, sèche | Low activity clay soil
31100 | TOULOUSE | Tempérée douce, sèche | #N/A
31200 | TOULOUSE | Tempérée douce, sèche | #N/A
31300 | TOULOUSE | Tempérée douce, sèche | #N/A
31400 | TOULOUSE | Tempérée douce, sèche | #N/A
31500 | TOULOUSE | Tempérée douce, sèche | #N/A
31210 | LES TOURREILLES | Tempérée douce, humide | Sol spodique
31170 | TOURNEFEUILLE | Tempérée douce, sèche | #N/A
31460 | TOUTENS | Tempérée douce, sèche | Sol argileux de haute activité
31110 | TREBONS DE LUCHON | Tempérée fraiche, humide | Sol argileux de haute activité
31290 | TREBONS SUR LA GRASSE | Tempérée douce, sèche | Sol argileux de haute activité
31240 | L UNION | Tempérée douce, sèche | #N/A
31260 | URAU | Tempérée douce, sèche | Sol argileux de haute activité
31340 | VACQUIERS | Tempérée douce, sèche | Sol argileux de haute activité
31510 | VALCABRERE | Tempérée douce, humide | Sol argileux de haute activité
31800 | VALENTINE | Tempérée douce, humide | Sol argileux de haute activité
31290 | VALLEGUE | Tempérée douce, sèche | Sol argileux de haute activité
31570 | VALLESVILLES | Tempérée douce, sèche | Sol argileux de haute activité
31450 | VARENNES | Tempérée douce, sèche | Sol argileux de haute activité
31250 | VAUDREUILLE | Tempérée douce, sèche | #N/A
31540 | VAUX | Tempérée douce, sèche | Sol argileux de haute activité
31460 | VENDINE | Tempérée douce, sèche | Sol argileux de haute activité
31810 | VENERQUE | Tempérée douce, sèche | Sol argileux de haute activité
31590 | VERFEIL | Tempérée douce, sèche | Sol argileux de haute activité
31810 | VERNET | Tempérée douce, sèche | Sol argileux de haute activité
31320 | VIEILLE TOULOUSE | Tempérée douce, sèche | #N/A
31290 | VIEILLEVIGNE | Tempérée douce, sèche | Sol argileux de haute activité
31480 | VIGNAUX | Tempérée douce, sèche | Sol argileux de haute activité
31320 | VIGOULET AUZIL | Tempérée douce, sèche | #N/A
31380 | VILLARIES | Tempérée douce, sèche | Sol argileux de haute activité
31860 | VILLATE | Tempérée douce, sèche | #N/A
31620 | VILLAUDRIC | Tempérée douce, sèche | Sol argileux de haute activité
31290 | VILLEFRANCHE DE LAURAGAIS | Tempérée douce, sèche | Sol argileux de haute activité
31340 | VILLEMATIER | Tempérée douce, sèche | Sol argileux de haute activité
31340 | VILLEMUR SUR TARN | Tempérée douce, sèche | Sol argileux de haute activité
31800 | VILLENEUVE DE RIVIERE | Tempérée douce, humide | Sol argileux de haute activité
31580 | VILLENEUVE LECUSSAN | Tempérée douce, humide | Sol argileux de haute activité
31620 | VILLENEUVE LES BOULOC | Tempérée douce, sèche | Sol argileux de haute activité
31270 | VILLENEUVE TOLOSANE | Tempérée douce, sèche | #N/A
31290 | VILLENOUVELLE | Tempérée douce, sèche | Sol argileux de haute activité
31440 | BINOS | Tempérée fraiche, humide | Sol argileux de haute activité
31260 | ESCOULIS | Tempérée douce, sèche | Sol argileux de haute activité
31330 | LARRA | Tempérée douce, sèche | Sol argileux de haute activité
31230 | CAZAC | Tempérée douce, sèche | Sol argileux de haute activité
32290 | AIGNAN | Tempérée douce, humide | Sol argileux de haute activité
32270 | ANSAN | Tempérée douce, sèche | Sol argileux de haute activité
32360 | ANTRAS | Tempérée douce, humide | Sol argileux de haute activité
32720 | ARBLADE LE BAS | Tempérée douce, humide | Sol argileux de haute activité
32110 | ARBLADE LE HAUT | Tempérée douce, humide | Sol argileux de haute activité
32430 | ARDIZAS | Tempérée douce, sèche | Sol argileux de haute activité
32230 | ARMENTIEUX | Tempérée douce, humide | Sol argileux de haute activité
32230 | ARMOUS ET CAU | Tempérée douce, humide | Sol argileux de haute activité
32140 | ARROUEDE | Tempérée douce, humide | Sol argileux de haute activité
32270 | AUBIET | Tempérée douce, sèche | Sol argileux de haute activité
32000 | AUCH | Tempérée douce, humide | Sol argileux de haute activité
32120 | AUGNAX | Tempérée douce, sèche | Sol argileux de haute activité
32300 | AUJAN MOURNEDE | Tempérée douce, humide | Sol argileux de haute activité
32600 | AURADE | Tempérée douce, sèche | Sol argileux de haute activité
32400 | AURENSAN | Tempérée douce, humide | Sol argileux de haute activité
32450 | AURIMONT | Tempérée douce, sèche | Sol spodique
32550 | AUTERIVE | Tempérée douce, sèche | Sol argileux de haute activité
32170 | AUX AUSSAT | Tempérée douce, humide | Sol argileux de haute activité
32120 | AVENSAC | Tempérée douce, sèche | Sol argileux de haute activité
32290 | AVERON BERGELLE | Tempérée douce, humide | Sol argileux de haute activité
32380 | AVEZAN | Tempérée douce, sèche | Sol argileux de haute activité
32410 | AYGUETINTE | Tempérée douce, humide | Sol argileux de haute activité
32800 | AYZIEU | Tempérée douce, humide | Sol argileux de haute activité
32120 | BAJONNETTE | Tempérée douce, sèche | Sol argileux de haute activité
32720 | BARCELONNE DU GERS | Tempérée douce, humide | Sol argileux de haute activité
32170 | BARCUGNAN | Tempérée douce, humide | Sol argileux de haute activité
32350 | BARRAN | Tempérée douce, humide | Sol argileux de haute activité
32300 | BARS | Tempérée douce, humide | Sol argileux de haute activité
32190 | BASCOUS | Tempérée douce, humide | Sol argileux de haute activité
32320 | BASSOUES | Tempérée douce, humide | Sol argileux de haute activité
32320 | BAZIAN | Tempérée douce, humide | Sol argileux de haute activité
32170 | BAZUGUES | Tempérée douce, humide | Sol argileux de haute activité
32410 | BEAUCAIRE | Tempérée douce, humide | Sol argileux de haute activité
32160 | BEAUMARCHES | Tempérée douce, humide | Sol argileux de haute activité
32100 | BEAUMONT | Tempérée douce, humide | Sol argileux de haute activité
32600 | BEAUPUY | Tempérée douce, sèche | Sol argileux de haute activité
32730 | BECCAS | Tempérée douce, humide | Sol spodique
32450 | BEDECHAN | Tempérée douce, sèche | Sol spodique
32140 | BELLEGARDE | Tempérée douce, humide | Sol argileux de haute activité
32300 | BELLOC ST CLAMENS | Tempérée douce, humide | Sol argileux de haute activité
32190 | BELMONT | Tempérée douce, humide | Sol argileux de haute activité
32100 | BERAUT | Tempérée douce, humide | Sol argileux de haute activité
32300 | BERDOUES | Tempérée douce, humide | Sol argileux de haute activité
32400 | BERNEDE | Tempérée douce, humide | Sol argileux de haute activité
32480 | BERRAC | Tempérée douce, humide | Sol argileux de haute activité
32420 | BETCAVE AGUIN | Tempérée douce, sèche | Sol argileux de haute activité
32110 | BETOUS | Tempérée douce, humide | Sol argileux de haute activité
32730 | BETPLAN | Tempérée douce, humide | Sol spodique
32130 | BEZERIL | Tempérée douce, sèche | Sol argileux de haute activité
32310 | BEZOLLES | Tempérée douce, humide | Sol argileux de haute activité
32140 | BEZUES BAJON | Tempérée douce, humide | Sol argileux de haute activité
32350 | BIRAN | Tempérée douce, humide | Sol argileux de haute activité
32380 | BIVES | Tempérée douce, sèche | Sol argileux de haute activité
32270 | BLANQUEFORT | Tempérée douce, sèche | Sol argileux de haute activité
32100 | BLAZIERT | Tempérée douce, humide | Sol argileux de haute activité
32230 | BLOUSSON SERIAN | Tempérée douce, humide | Sol argileux de haute activité
32410 | BONAS | Tempérée douce, humide | Sol argileux de haute activité
32550 | BOUCAGNERES | Tempérée douce, sèche | Sol argileux de haute activité
32450 | BOULAUR | Tempérée douce, sèche | Sol spodique
32370 | BOURROUILLAN | Tempérée douce, humide | Sol argileux de haute activité
32290 | BOUZON GELLENAVE | Tempérée douce, humide | Sol argileux de haute activité
32800 | BRETAGNE D ARMAGNAC | Tempérée douce, humide | Sol argileux de haute activité
32350 | LE BROUILH MONBERT | Tempérée douce, humide | Sol argileux de haute activité
32350 | LE BROUILH MONBERT | Tempérée douce, humide | Sol argileux de haute activité
32500 | BRUGNENS | Tempérée douce, sèche | Sol argileux de haute activité
32140 | CABAS LOUMASSES | Tempérée douce, humide | Sol argileux de haute activité
32380 | CADEILHAN | Tempérée douce, sèche | Sol argileux de haute activité
32220 | CADEILLAN | Tempérée douce, sèche | Sol argileux de haute activité
32400 | CAHUZAC SUR ADOUR | Tempérée douce, humide | Sol argileux de haute activité
32190 | CAILLAVET | Tempérée douce, humide | Sol argileux de haute activité
32190 | CALLIAN | Tempérée douce, humide | Sol argileux de haute activité
32800 | CAMPAGNE D ARMAGNAC | Tempérée douce, humide | Sol argileux de haute activité
32100 | CASSAIGNE | Tempérée douce, humide | Sol argileux de haute activité
32450 | CASTELNAU BARBARENS | Tempérée douce, sèche | Sol spodique
32320 | CASTELNAU D ANGLES | Tempérée douce, humide | Sol argileux de haute activité
32500 | CASTELNAU D ARBIEU | Tempérée douce, sèche | Sol argileux de haute activité
32250 | CASTELNAU D AUZAN LABARRERE | Tempérée douce, humide | Sol spodique
32440 | CASTELNAU D AUZAN LABARRERE | Tempérée douce, humide | #N/A
32100 | CASTELNAU SUR L AUVIGNON | Tempérée douce, humide | Sol argileux de haute activité
32290 | CASTELNAVET | Tempérée douce, humide | Sol argileux de haute activité
32700 | CASTERA LECTOUROIS | Tempérée douce, sèche | Low activity clay soil
32410 | CASTERA VERDUZAN | Tempérée douce, humide | Sol argileux de haute activité
32380 | CASTERON | Tempérée douce, sèche | Sol argileux de haute activité
32340 | CASTET ARROUY | Tempérée douce, sèche | Sol spodique
32170 | CASTEX | Tempérée douce, humide | Sol argileux de haute activité
32240 | CASTEX D ARMAGNAC | Tempérée douce, humide | Sol spodique
32190 | CASTILLON DEBATS | Tempérée douce, humide | Sol argileux de haute activité
32360 | CASTILLON MASSAS | Tempérée douce, humide | Sol argileux de haute activité
32490 | CASTILLON SAVES | Tempérée douce, sèche | Sol argileux de haute activité
32810 | CASTIN | Tempérée douce, sèche | Sol argileux de haute activité
32200 | CATONVIELLE | Tempérée douce, sèche | Sol argileux de haute activité
32400 | CAUMONT | Tempérée douce, humide | Sol argileux de haute activité
32110 | CAUPENNE D ARMAGNAC | Tempérée douce, humide | Sol argileux de haute activité
32100 | CAUSSENS | Tempérée douce, humide | Sol argileux de haute activité
32150 | CAZAUBON | Tempérée douce, humide | Sol argileux de haute activité
32150 | CAZAUBON | Tempérée douce, humide | Sol argileux de haute activité
32190 | CAZAUX D ANGLES | Tempérée douce, humide | Sol argileux de haute activité
32130 | CAZAUX SAVES | Tempérée douce, sèche | Sol argileux de haute activité
32230 | CAZAUX VILLECOMTAL | Tempérée douce, humide | Sol argileux de haute activité
32800 | CAZENEUVE | Tempérée douce, humide | Sol argileux de haute activité
32500 | CERAN | Tempérée douce, sèche | Sol argileux de haute activité
32410 | CEZAN | Tempérée douce, humide | Sol argileux de haute activité
32140 | CHELAN | Tempérée douce, humide | Sol argileux de haute activité
32300 | CLERMONT POUYGUILLES | Tempérée douce, humide | Sol argileux de haute activité
32600 | CLERMONT SAVES | Tempérée douce, sèche | Sol argileux de haute activité
32430 | COLOGNE | Tempérée douce, sèche | Sol argileux de haute activité
32100 | CONDOM | Tempérée douce, humide | Sol argileux de haute activité
32400 | CORNEILLAN | Tempérée douce, humide | Sol argileux de haute activité
32160 | COULOUME MONDEBAT | Tempérée douce, humide | Sol argileux de haute activité
32330 | COURRENSAN | Tempérée douce, humide | Sol argileux de haute activité
32230 | COURTIES | Tempérée douce, humide | Sol argileux de haute activité
32270 | CRASTES | Tempérée douce, sèche | Sol argileux de haute activité
32110 | CRAVENCERES | Tempérée douce, humide | Sol argileux de haute activité
32300 | CUELAS | Tempérée douce, humide | Sol argileux de haute activité
32190 | DEMU | Tempérée douce, humide | Sol argileux de haute activité
32170 | DUFFORT | Tempérée douce, humide | Sol argileux de haute activité
32810 | DURAN | Tempérée douce, sèche | Sol argileux de haute activité
32260 | DURBAN | Tempérée douce, humide | Sol argileux de haute activité
32800 | EAUZE | Tempérée douce, humide | Sol argileux de haute activité
32430 | ENCAUSSE | Tempérée douce, sèche | Sol argileux de haute activité
32600 | ENDOUFIELLE | Tempérée douce, sèche | Sol argileux de haute activité
32140 | ESCLASSAN LABASTIDE | Tempérée douce, humide | Sol argileux de haute activité
32200 | ESCORNEBOEUF | Tempérée douce, sèche | Sol argileux de haute activité
32220 | ESPAON | Tempérée douce, sèche | Sol argileux de haute activité
32370 | ESPAS | Tempérée douce, humide | Sol argileux de haute activité
32170 | ESTAMPES | Tempérée douce, humide | Sol argileux de haute activité
32240 | ESTANG | Tempérée douce, humide | Sol spodique
32300 | ESTIPOUY | Tempérée douce, humide | Sol argileux de haute activité
32380 | ESTRAMIAC | Tempérée douce, sèche | Sol argileux de haute activité
32450 | FAGET ABBATIAL | Tempérée douce, sèche | Sol spodique
32340 | FLAMARENS | Tempérée douce, sèche | Sol spodique
32500 | FLEURANCE | Tempérée douce, sèche | Sol argileux de haute activité
32250 | FOURCES | Tempérée douce, humide | Sol spodique
32490 | FREGOUVILLE | Tempérée douce, sèche | Sol argileux de haute activité
32400 | FUSTEROUAU | Tempérée douce, humide | Sol argileux de haute activité
32160 | GALIAX | Tempérée douce, humide | Sol argileux de haute activité
32220 | GARRAVET | Tempérée douce, sèche | Sol argileux de haute activité
32380 | GAUDONVILLE | Tempérée douce, sèche | Sol argileux de haute activité
32220 | GAUJAC | Tempérée douce, sèche | Sol argileux de haute activité
32420 | GAUJAN | Tempérée douce, sèche | Sol argileux de haute activité
32390 | GAVARRET SUR AULOUSTE | Tempérée douce, sèche | Sol argileux de haute activité
32480 | GAZAUPOUY | Tempérée douce, humide | Sol argileux de haute activité
32230 | GAZAX ET BACCARISSE | Tempérée douce, humide | Sol argileux de haute activité
32720 | GEE RIVIERE | Tempérée douce, humide | Sol argileux de haute activité
32340 | GIMBREDE | Tempérée douce, sèche | Sol spodique
32200 | GIMONT | Tempérée douce, sèche | Sol argileux de haute activité
32200 | GISCARO | Tempérée douce, sèche | Sol argileux de haute activité
32330 | GONDRIN | Tempérée douce, humide | Sol argileux de haute activité
32500 | GOUTZ | Tempérée douce, sèche | Sol argileux de haute activité
32400 | GOUX | Tempérée douce, humide | Sol argileux de haute activité
32730 | HAGET | Tempérée douce, humide | Sol spodique
32550 | HAULIES | Tempérée douce, sèche | Sol argileux de haute activité
32120 | HOMPS | Tempérée douce, sèche | Sol argileux de haute activité
32460 | LE HOUGA | Tempérée douce, humide | Sol spodique
32300 | IDRAC RESPAILLES | Tempérée douce, humide | Sol argileux de haute activité
32270 | L ISLE ARNE | Tempérée douce, sèche | Sol argileux de haute activité
32380 | L ISLE BOUZON | Tempérée douce, sèche | Sol argileux de haute activité
32300 | L ISLE DE NOE | Tempérée douce, humide | Sol argileux de haute activité
32600 | L ISLE JOURDAIN | Tempérée douce, sèche | Sol argileux de haute activité
32400 | IZOTGES | Tempérée douce, humide | Sol argileux de haute activité
32360 | JEGUN | Tempérée douce, humide | Sol argileux de haute activité
32160 | JU BELLOC | Tempérée douce, humide | Sol argileux de haute activité
32230 | JUILLAC | Tempérée douce, humide | Sol argileux de haute activité
32200 | JUILLES | Tempérée douce, sèche | Sol argileux de haute activité
32190 | JUSTIAN | Tempérée douce, humide | Sol argileux de haute activité
32170 | LAAS | Tempérée douce, humide | Sol argileux de haute activité
32260 | LABARTHE | Tempérée douce, humide | Sol argileux de haute activité
32400 | LABARTHETE | Tempérée douce, humide | Sol argileux de haute activité
32130 | LABASTIDE SAVES | Tempérée douce, sèche | Sol argileux de haute activité
32300 | LABEJAN | Tempérée douce, humide | Sol argileux de haute activité
32120 | LABRIHE | Tempérée douce, sèche | Sol argileux de haute activité
32230 | LADEVEZE RIVIERE | Tempérée douce, humide | Sol argileux de haute activité
32230 | LADEVEZE VILLE | Tempérée douce, humide | Sol argileux de haute activité
32700 | LAGARDE FIMARCON | Tempérée douce, sèche | Low activity clay soil
32300 | LAGARDE HACHAN | Tempérée douce, humide | Sol argileux de haute activité
32310 | LAGARDERE | Tempérée douce, humide | Sol argileux de haute activité
32330 | LAGRAULET DU GERS | Tempérée douce, humide | Sol argileux de haute activité
32170 | LAGUIAN MAZOUS | Tempérée douce, humide | Sol argileux de haute activité
32130 | LAHAS | Tempérée douce, sèche | Sol argileux de haute activité
32810 | LAHITTE | Tempérée douce, sèche | Sol argileux de haute activité
32500 | LALANNE | Tempérée douce, sèche | Sol argileux de haute activité
32140 | LALANNE ARQUE | Tempérée douce, humide | Sol argileux de haute activité
32260 | LAMAGUERE | Tempérée douce, humide | Sol argileux de haute activité
32300 | LAMAZERE | Tempérée douce, humide | Sol argileux de haute activité
32500 | LAMOTHE GOAS | Tempérée douce, sèche | Sol argileux de haute activité
32240 | LANNEMAIGNAN | Tempérée douce, humide | Sol spodique
32190 | LANNEPAX | Tempérée douce, humide | Sol argileux de haute activité
32110 | LANNE SOUBIRAN | Tempérée douce, humide | Sol argileux de haute activité
32400 | LANNUX | Tempérée douce, humide | Sol argileux de haute activité
32150 | LAREE | Tempérée douce, humide | Sol argileux de haute activité
32100 | LARRESSINGLE | Tempérée douce, humide | Sol argileux de haute activité
32480 | LARROQUE ENGALIN | Tempérée douce, humide | Sol argileux de haute activité
32410 | LARROQUE ST SERNIN | Tempérée douce, humide | Sol argileux de haute activité
32100 | LARROQUE SUR L OSSE | Tempérée douce, humide | Sol argileux de haute activité
32450 | LARTIGUE | Tempérée douce, sèche | Sol spodique
32160 | LASSERRADE | Tempérée douce, humide | Sol argileux de haute activité
32550 | LASSERAN | Tempérée douce, sèche | Sol argileux de haute activité
32550 | LASSEUBE PROPRE | Tempérée douce, sèche | Sol argileux de haute activité
32110 | LAUJUZAN | Tempérée douce, humide | Sol argileux de haute activité
32330 | LAURAET | Tempérée douce, humide | Sol argileux de haute activité
32360 | LAVARDENS | Tempérée douce, humide | Sol argileux de haute activité
32230 | LAVERAET | Tempérée douce, humide | Sol argileux de haute activité
32220 | LAYMONT | Tempérée douce, sèche | Sol argileux de haute activité
32810 | LEBOULIN | Tempérée douce, sèche | Sol argileux de haute activité
32700 | LECTOURE | Tempérée douce, sèche | Low activity clay soil
32400 | LELIN LAPUJOLLE | Tempérée douce, humide | Sol argileux de haute activité
32600 | LIAS | Tempérée douce, sèche | Sol argileux de haute activité
32240 | LIAS D ARMAGNAC | Tempérée douce, humide | Sol spodique
32480 | LIGARDES | Tempérée douce, humide | Sol argileux de haute activité
32220 | LOMBEZ | Tempérée douce, sèche | Sol argileux de haute activité
32110 | LOUBEDAT | Tempérée douce, humide | Sol argileux de haute activité
32300 | LOUBERSAN | Tempérée douce, humide | Sol argileux de haute activité
32140 | LOURTIES MONBRUN | Tempérée douce, humide | Sol argileux de haute activité
32230 | LOUSLITGES | Tempérée douce, humide | Sol argileux de haute activité
32290 | LOUSSOUS DEBAT | Tempérée douce, humide | Sol argileux de haute activité
32290 | LUPIAC | Tempérée douce, humide | Sol argileux de haute activité
32110 | LUPPE VIOLLES | Tempérée douce, humide | Sol argileux de haute activité
32270 | LUSSAN | Tempérée douce, sèche | Sol argileux de haute activité
32110 | MAGNAN | Tempérée douce, humide | Sol argileux de haute activité
32380 | MAGNAS | Tempérée douce, sèche | Sol argileux de haute activité
32310 | MAIGNAUT TAUZIA | Tempérée douce, humide | Sol argileux de haute activité
32730 | MALABAT | Tempérée douce, humide | Sol spodique
32170 | MANAS BASTANOUS | Tempérée douce, humide | Sol argileux de haute activité
32370 | MANCIET | Tempérée douce, humide | Sol argileux de haute activité
32140 | MANENT MONTANE | Tempérée douce, humide | Sol argileux de haute activité
32120 | MANSEMPUY | Tempérée douce, sèche | Sol argileux de haute activité
32310 | MANSENCOME | Tempérée douce, humide | Sol argileux de haute activité
32190 | MARAMBAT | Tempérée douce, humide | Sol argileux de haute activité
32120 | MARAVAT | Tempérée douce, sèche | Sol argileux de haute activité
32230 | MARCIAC | Tempérée douce, humide | Sol argileux de haute activité
32490 | MARESTAING | Tempérée douce, sèche | Sol argileux de haute activité
32290 | MARGOUET MEYMES | Tempérée douce, humide | Sol argileux de haute activité
32150 | MARGUESTAU | Tempérée douce, humide | Sol argileux de haute activité
32270 | MARSAN | Tempérée douce, sèche | Sol argileux de haute activité
32170 | MARSEILLAN | Tempérée douce, humide | Sol argileux de haute activité
32700 | MARSOLAN | Tempérée douce, sèche | Low activity clay soil
32230 | MASCARAS | Tempérée douce, humide | Sol argileux de haute activité
32700 | MAS D AUVIGNON | Tempérée douce, sèche | Low activity clay soil
32140 | MASSEUBE | Tempérée douce, humide | Sol argileux de haute activité
32240 | MAULEON D ARMAGNAC | Tempérée douce, humide | Sol spodique
32400 | MAULICHERES | Tempérée douce, humide | Sol argileux de haute activité
32400 | MAUMUSSON LAGUIAN | Tempérée douce, humide | Sol argileux de haute activité
32240 | MAUPAS | Tempérée douce, humide | Sol spodique
32200 | MAURENS | Tempérée douce, sèche | Sol argileux de haute activité
32380 | MAUROUX | Tempérée douce, sèche | Sol argileux de haute activité
32120 | MAUVEZIN | Tempérée douce, sèche | Sol argileux de haute activité
32420 | MEILHAN | Tempérée douce, sèche | Sol argileux de haute activité
32360 | MERENS | Tempérée douce, humide | Sol argileux de haute activité
32170 | MIELAN | Tempérée douce, humide | Sol argileux de haute activité
32340 | MIRADOUX | Tempérée douce, sèche | Sol spodique
32300 | MIRAMONT D ASTARAC | Tempérée douce, humide | Sol argileux de haute activité
32390 | MIRAMONT LATOUR | Tempérée douce, sèche | Sol argileux de haute activité
32300 | MIRANDE | Tempérée douce, humide | Sol argileux de haute activité
32350 | MIRANNES | Tempérée douce, humide | Sol argileux de haute activité
32390 | MIREPOIX | Tempérée douce, sèche | Sol argileux de haute activité
32420 | MONBARDON | Tempérée douce, sèche | Sol argileux de haute activité
32130 | MONBLANC | Tempérée douce, sèche | Sol argileux de haute activité
32600 | MONBRUN | Tempérée douce, sèche | Sol argileux de haute activité
32300 | MONCASSIN | Tempérée douce, humide | Sol argileux de haute activité
32150 | MONCLAR D ARMAGNAC | Tempérée douce, humide | Sol argileux de haute activité
32300 | MONCLAR SUR LOSSE | Tempérée douce, humide | Sol argileux de haute activité
32260 | MONCORNEIL GRAZAN | Tempérée douce, humide | Sol argileux de haute activité
32260 | MONFERRAN PLAVES | Tempérée douce, humide | Sol argileux de haute activité
32490 | MONFERRAN SAVES | Tempérée douce, sèche | Sol argileux de haute activité
32120 | MONFORT | Tempérée douce, sèche | Sol argileux de haute activité
32220 | MONGAUSY | Tempérée douce, sèche | Sol argileux de haute activité
32240 | MONGUILHEM | Tempérée douce, humide | Sol spodique
32140 | MONLAUR BERNET | Tempérée douce, humide | Sol argileux de haute activité
32230 | MONLEZUN | Tempérée douce, humide | Sol argileux de haute activité
32240 | MONLEZUN D ARMAGNAC | Tempérée douce, humide | Sol spodique
32170 | MONPARDIAC | Tempérée douce, humide | Sol argileux de haute activité
32220 | MONTADET | Tempérée douce, sèche | Sol argileux de haute activité
32220 | MONTAMAT | Tempérée douce, sèche | Sol argileux de haute activité
32300 | MONTAUT | Tempérée douce, humide | Sol argileux de haute activité
32810 | MONTAUT LES CRENEAUX | Tempérée douce, sèche | Sol argileux de haute activité
32140 | MONT D ASTARAC | Tempérée douce, humide | Sol argileux de haute activité
32170 | MONT DE MARRAST | Tempérée douce, humide | Sol argileux de haute activité
32550 | MONTEGUT | Tempérée douce, sèche | Sol argileux de haute activité
32730 | MONTEGUT ARROS | Tempérée douce, humide | Sol spodique
32220 | MONTEGUT SAVES | Tempérée douce, sèche | Sol argileux de haute activité
32320 | MONTESQUIOU | Tempérée douce, humide | Sol argileux de haute activité
32390 | MONTESTRUC SUR GERS | Tempérée douce, sèche | Sol argileux de haute activité
32420 | MONTIES | Tempérée douce, sèche | Sol argileux de haute activité
32200 | MONTIRON | Tempérée douce, sèche | Sol argileux de haute activité
32220 | MONTPEZAT | Tempérée douce, sèche | Sol argileux de haute activité
32250 | MONTREAL DU GERS | Tempérée douce, humide | Sol spodique
32240 | MORMES | Tempérée douce, humide | Sol spodique
32330 | MOUCHAN | Tempérée douce, humide | Sol argileux de haute activité
32300 | MOUCHES | Tempérée douce, humide | Sol argileux de haute activité
32190 | MOUREDE | Tempérée douce, humide | Sol argileux de haute activité
32130 | NIZAS | Tempérée douce, sèche | Sol argileux de haute activité
32110 | NOGARO | Tempérée douce, humide | Sol argileux de haute activité
32130 | NOILHAN | Tempérée douce, sèche | Sol argileux de haute activité
32270 | NOUGAROULET | Tempérée douce, sèche | Sol argileux de haute activité
32800 | NOULENS | Tempérée douce, humide | Sol argileux de haute activité
32260 | ORBESSAN | Tempérée douce, humide | Sol argileux de haute activité
32350 | ORDAN LARROQUE | Tempérée douce, humide | Sol argileux de haute activité
32260 | ORNEZAN | Tempérée douce, humide | Sol argileux de haute activité
32230 | PALLANNE | Tempérée douce, humide | Sol argileux de haute activité
32140 | PANASSAC | Tempérée douce, humide | Sol argileux de haute activité
32110 | PANJAS | Tempérée douce, humide | Sol argileux de haute activité
32500 | PAUILHAC | Tempérée douce, sèche | Sol argileux de haute activité
32550 | PAVIE | Tempérée douce, sèche | Sol argileux de haute activité
32130 | PEBEES | Tempérée douce, sèche | Sol argileux de haute activité
32420 | PELLEFIGUE | Tempérée douce, sèche | Sol argileux de haute activité
32460 | PERCHEDE | Tempérée douce, humide | Sol spodique
32700 | PERGAIN TAILLAC | Tempérée douce, sèche | Low activity clay soil
32550 | PESSAN | Tempérée douce, sèche | Sol argileux de haute activité
32380 | PESSOULENS | Tempérée douce, sèche | Sol argileux de haute activité
32340 | PEYRECAVE | Tempérée douce, sèche | Sol spodique
32320 | PEYRUSSE GRANDE | Tempérée douce, humide | Sol argileux de haute activité
32360 | PEYRUSSE MASSAS | Tempérée douce, humide | Sol argileux de haute activité
32230 | PEYRUSSE VIEILLE | Tempérée douce, humide | Sol argileux de haute activité
32500 | PIS | Tempérée douce, sèche | Sol argileux de haute activité
32160 | PLAISANCE | Tempérée douce, humide | Sol argileux de haute activité
32340 | PLIEUX | Tempérée douce, sèche | Sol spodique
32130 | POLASTRON | Tempérée douce, sèche | Sol argileux de haute activité
32130 | POMPIAC | Tempérée douce, sèche | Sol argileux de haute activité
32300 | PONSAMPERE | Tempérée douce, humide | Sol argileux de haute activité
32300 | PONSAN SOUBIRAN | Tempérée douce, humide | Sol argileux de haute activité
32290 | POUYDRAGUIN | Tempérée douce, humide | Sol argileux de haute activité
32320 | POUYLEBON | Tempérée douce, humide | Sol argileux de haute activité
32260 | POUY LOUBRIN | Tempérée douce, humide | Sol argileux de haute activité
32480 | POUY ROQUELAURE | Tempérée douce, humide | Sol argileux de haute activité
32390 | PRECHAC | Tempérée douce, sèche | Sol argileux de haute activité
32160 | PRECHAC SUR ADOUR | Tempérée douce, humide | Sol argileux de haute activité
32810 | PREIGNAN | Tempérée douce, sèche | Sol argileux de haute activité
32190 | PRENERON | Tempérée douce, humide | Sol argileux de haute activité
32400 | PROJAN | Tempérée douce, humide | Sol argileux de haute activité
32600 | PUJAUDRAN | Tempérée douce, sèche | Sol argileux de haute activité
32120 | PUYCASQUIER | Tempérée douce, sèche | Sol argileux de haute activité
32220 | PUYLAUSIC | Tempérée douce, sèche | Sol argileux de haute activité
32390 | PUYSEGUR | Tempérée douce, sèche | Sol argileux de haute activité
32800 | RAMOUZENS | Tempérée douce, humide | Sol argileux de haute activité
32600 | RAZENGUES | Tempérée douce, sèche | Sol argileux de haute activité
32800 | REANS | Tempérée douce, humide | Sol argileux de haute activité
32390 | REJAUMONT | Tempérée douce, sèche | Sol argileux de haute activité
32230 | RICOURT | Tempérée douce, humide | Sol argileux de haute activité
32320 | RIGUEPEU | Tempérée douce, humide | Sol argileux de haute activité
32400 | RISCLE | Tempérée douce, humide | Sol argileux de haute activité
32400 | RISCLE | Tempérée douce, humide | Sol argileux de haute activité
32480 | LA ROMIEU | Tempérée douce, humide | Sol argileux de haute activité
32190 | ROQUEBRUNE | Tempérée douce, humide | Sol argileux de haute activité
32390 | ROQUEFORT | Tempérée douce, sèche | Sol argileux de haute activité
32810 | ROQUELAURE | Tempérée douce, sèche | Sol argileux de haute activité
32430 | ROQUELAURE ST AUBIN | Tempérée douce, sèche | Sol argileux de haute activité
32100 | ROQUEPINE | Tempérée douce, humide | Sol argileux de haute activité
32310 | ROQUES | Tempérée douce, humide | Sol argileux de haute activité
32190 | ROZES | Tempérée douce, humide | Sol argileux de haute activité
32420 | SABAILLAN | Tempérée douce, sèche | Sol argileux de haute activité
32290 | SABAZAN | Tempérée douce, humide | Sol argileux de haute activité
32170 | SADEILLAN | Tempérée douce, humide | Sol argileux de haute activité
32200 | ST ANDRE | Tempérée douce, sèche | Sol argileux de haute activité
32430 | STE ANNE | Tempérée douce, sèche | Sol argileux de haute activité
32340 | ST ANTOINE | Tempérée douce, sèche | Sol spodique
32120 | ST ANTONIN | Tempérée douce, sèche | Sol argileux de haute activité
32350 | ST ARAILLES | Tempérée douce, humide | Sol argileux de haute activité
32300 | ST ARROMAN | Tempérée douce, humide | Sol argileux de haute activité
32160 | ST AUNIX LENGROS | Tempérée douce, humide | Sol argileux de haute activité
32300 | STE AURENCE CAZAUX | Tempérée douce, humide | Sol argileux de haute activité
32700 | ST AVIT FRANDAT | Tempérée douce, sèche | Low activity clay soil
32140 | ST BLANCARD | Tempérée douce, humide | Sol argileux de haute activité
32120 | ST BRES | Tempérée douce, sèche | Sol argileux de haute activité
32320 | ST CHRISTAUD | Tempérée douce, humide | Sol argileux de haute activité
32390 | STE CHRISTIE | Tempérée douce, sèche | Sol argileux de haute activité
32370 | STE CHRISTIE D ARMAGNAC | Tempérée douce, humide | Sol argileux de haute activité
32380 | ST CLAR | Tempérée douce, sèche | Sol argileux de haute activité
32380 | ST CREAC | Tempérée douce, sèche | Sol argileux de haute activité
32430 | ST CRICQ | Tempérée douce, sèche | Sol argileux de haute activité
32170 | STE DODE | Tempérée douce, humide | Sol argileux de haute activité
32450 | ST ELIX D ASTARAC | Tempérée douce, sèche | Sol spodique
32300 | ST ELIX THEUX | Tempérée douce, humide | Sol argileux de haute activité
32120 | STE GEMME | Tempérée douce, sèche | Sol argileux de haute activité
32430 | ST GEORGES | Tempérée douce, sèche | Sol argileux de haute activité
32400 | ST GERME | Tempérée douce, humide | Sol argileux de haute activité
32200 | ST GERMIER | Tempérée douce, sèche | Sol argileux de haute activité
32110 | ST GRIEDE | Tempérée douce, humide | Sol argileux de haute activité
32550 | ST JEAN LE COMTAL | Tempérée douce, sèche | Sol argileux de haute activité
32190 | ST JEAN POUTGE | Tempérée douce, humide | Sol argileux de haute activité
32230 | ST JUSTIN | Tempérée douce, humide | Sol argileux de haute activité
32360 | ST LARY | Tempérée douce, humide | Sol argileux de haute activité
32380 | ST LEONARD | Tempérée douce, sèche | Sol argileux de haute activité
32220 | ST LIZIER DU PLANTE | Tempérée douce, sèche | Sol argileux de haute activité
32220 | ST LOUBE | Tempérée douce, sèche | Sol argileux de haute activité
32200 | STE MARIE | Tempérée douce, sèche | Sol argileux de haute activité
32300 | ST MARTIN | Tempérée douce, humide | Sol argileux de haute activité
32110 | ST MARTIN D ARMAGNAC | Tempérée douce, humide | Sol argileux de haute activité
32480 | ST MARTIN DE GOYNE | Tempérée douce, humide | Sol argileux de haute activité
32450 | ST MARTIN GIMOIS | Tempérée douce, sèche | Sol spodique
32300 | ST MAUR | Tempérée douce, humide | Sol argileux de haute activité
32300 | ST MEDARD | Tempérée douce, humide | Sol argileux de haute activité
32700 | STE MERE | Tempérée douce, sèche | Low activity clay soil
32700 | ST MEZARD | Tempérée douce, sèche | Low activity clay soil
32300 | ST MICHEL | Tempérée douce, humide | Sol argileux de haute activité
32400 | ST MONT | Tempérée douce, humide | Sol argileux de haute activité
32120 | ST ORENS | Tempérée douce, sèche | Sol argileux de haute activité
32100 | ST ORENS POUY PETIT | Tempérée douce, humide | Sol argileux de haute activité
32300 | ST OST | Tempérée douce, humide | Sol argileux de haute activité
32190 | ST PAUL DE BAISE | Tempérée douce, humide | Sol argileux de haute activité
32290 | ST PIERRE D AUBEZIES | Tempérée douce, humide | Sol argileux de haute activité
32310 | ST PUY | Tempérée douce, humide | Sol argileux de haute activité
32500 | STE RADEGONDE | Tempérée douce, sèche | Sol argileux de haute activité
32270 | ST SAUVY | Tempérée douce, sèche | Sol argileux de haute activité
32220 | ST SOULAN | Tempérée douce, sèche | Sol argileux de haute activité
32370 | SALLES D ARMAGNAC | Tempérée douce, humide | Sol argileux de haute activité
32140 | SAMARAN | Tempérée douce, humide | Sol argileux de haute activité
32130 | SAMATAN | Tempérée douce, sèche | Sol argileux de haute activité
32260 | SANSAN | Tempérée douce, humide | Sol argileux de haute activité
32450 | SARAMON | Tempérée douce, sèche | Sol spodique
32420 | SARCOS | Tempérée douce, sèche | Sol argileux de haute activité
32400 | SARRAGACHIES | Tempérée douce, humide | Sol argileux de haute activité
32170 | SARRAGUZAN | Tempérée douce, humide | Sol argileux de haute activité
32120 | SARRANT | Tempérée douce, sèche | Sol argileux de haute activité
32500 | LA SAUVETAT | Tempérée douce, sèche | Sol argileux de haute activité
32220 | SAUVETERRE | Tempérée douce, sèche | Sol argileux de haute activité
32300 | SAUVIAC | Tempérée douce, humide | Sol argileux de haute activité
32220 | SAUVIMONT | Tempérée douce, sèche | Sol argileux de haute activité
32130 | SAVIGNAC MONA | Tempérée douce, sèche | Sol argileux de haute activité
32230 | SCIEURAC ET FLOURES | Tempérée douce, humide | Sol argileux de haute activité
32190 | SEAILLES | Tempérée douce, humide | Sol argileux de haute activité
32400 | SEGOS | Tempérée douce, humide | Sol argileux de haute activité
32600 | SEGOUFIELLE | Tempérée douce, sèche | Sol argileux de haute activité
32260 | SEISSAN | Tempérée douce, humide | Sol argileux de haute activité
32260 | SEISSAN | Tempérée douce, humide | Sol argileux de haute activité
32230 | SEMBOUES | Tempérée douce, humide | Sol argileux de haute activité
32450 | SEMEZIES CACHAN | Tempérée douce, sèche | Sol spodique
32700 | SEMPESSERRE | Tempérée douce, sèche | Low activity clay soil
32140 | SERE | Tempérée douce, humide | Sol argileux de haute activité
32120 | SEREMPUY | Tempérée douce, sèche | Sol argileux de haute activité
32130 | SEYSSES SAVES | Tempérée douce, sèche | Sol argileux de haute activité
32420 | SIMORRE | Tempérée douce, sèche | Sol argileux de haute activité
32110 | SION | Tempérée douce, humide | Sol argileux de haute activité
32430 | SIRAC | Tempérée douce, sèche | Sol argileux de haute activité
32120 | SOLOMIAC | Tempérée douce, sèche | Sol argileux de haute activité
32110 | SORBETS | Tempérée douce, humide | Sol argileux de haute activité
32260 | TACHOIRES | Tempérée douce, humide | Sol argileux de haute activité
32400 | TARSAC | Tempérée douce, humide | Sol argileux de haute activité
32160 | TASQUE | Tempérée douce, humide | Sol argileux de haute activité
32120 | TAYBOSC | Tempérée douce, sèche | Sol argileux de haute activité
32700 | TERRAUBE | Tempérée douce, sèche | Low activity clay soil
32400 | TERMES D ARMAGNAC | Tempérée douce, humide | Sol argileux de haute activité
32430 | THOUX | Tempérée douce, sèche | Sol argileux de haute activité
32160 | TIESTE URAGNOUX | Tempérée douce, humide | Sol argileux de haute activité
32170 | TILLAC | Tempérée douce, humide | Sol argileux de haute activité
32450 | TIRENT PONTEJAC | Tempérée douce, sèche | Sol spodique
32430 | TOUGET | Tempérée douce, sèche | Sol argileux de haute activité
32240 | TOUJOUSE | Tempérée douce, humide | Sol spodique
32230 | TOURDUN | Tempérée douce, humide | Sol argileux de haute activité
32420 | TOURNAN | Tempérée douce, sèche | Sol argileux de haute activité
32380 | TOURNECOUPE | Tempérée douce, sèche | Sol argileux de haute activité
32390 | TOURRENQUETS | Tempérée douce, sèche | Sol argileux de haute activité
32450 | TRAVERSERES | Tempérée douce, sèche | Sol spodique
32230 | TRONCENS | Tempérée douce, humide | Sol argileux de haute activité
32190 | TUDELLE | Tempérée douce, humide | Sol argileux de haute activité
32500 | URDENS | Tempérée douce, sèche | Sol argileux de haute activité
32110 | URGOSSE | Tempérée douce, humide | Sol argileux de haute activité
32310 | VALENCE SUR BAISE | Tempérée douce, humide | Sol argileux de haute activité
32720 | VERGOIGNAN | Tempérée douce, humide | Sol argileux de haute activité
32400 | VERLUS | Tempérée douce, humide | Sol argileux de haute activité
32190 | VIC FEZENSAC | Tempérée douce, humide | Sol argileux de haute activité
32190 | VIC FEZENSAC | Tempérée douce, humide | Sol argileux de haute activité
32400 | VIELLA | Tempérée douce, humide | Sol argileux de haute activité
32730 | VILLECOMTAL SUR ARROS | Tempérée douce, humide | Sol spodique
32420 | VILLEFRANCHE D ASTARAC | Tempérée douce, sèche | Sol argileux de haute activité
32300 | VIOZAN | Tempérée douce, humide | Sol argileux de haute activité
32200 | ST CAPRAIS | Tempérée douce, sèche | Sol argileux de haute activité
32140 | AUSSOS | Tempérée douce, humide | Sol argileux de haute activité
33230 | ABZAC | Tempérée douce, humide | Sol sablonneux
33124 | AILLAS | Tempérée douce, humide | Sol argileux de haute activité
33440 | AMBARES ET LAGRAVE | Tempérée douce, humide | #N/A
33810 | AMBES | Tempérée douce, humide | #N/A
33510 | ANDERNOS LES BAINS | Tempérée douce, humide | #N/A
33390 | ANGLADE | Tempérée douce, humide | Sol sablonneux
33640 | ARBANATS | Tempérée douce, humide | Sol sablonneux
33760 | PORTE DE BENAUGE | Tempérée douce, humide | Sol argileux de haute activité
33760 | PORTE DE BENAUGE | Tempérée douce, humide | Sol argileux de haute activité
33120 | ARCACHON | Tempérée douce, humide | #N/A
33460 | ARCINS | Tempérée douce, humide | Sol sablonneux
33740 | ARES | Tempérée douce, humide | Sol spodique
33460 | ARSAC | Tempérée douce, humide | Sol sablonneux
33370 | ARTIGUES PRES BORDEAUX | Tempérée douce, humide | Sol argileux de haute activité
33570 | LES ARTIGUES DE LUSSAC | Tempérée douce, humide | Sol argileux de haute activité
33500 | ARVEYRES | Tempérée douce, humide | Sol argileux de haute activité
33240 | ASQUES | Tempérée douce, humide | Sol argileux de haute activité
33430 | AUBIAC | Tempérée douce, humide | Sol argileux de haute activité
33240 | VAL DE VIRVEE | Tempérée douce, humide | Sol argileux de haute activité
33240 | VAL DE VIRVEE | Tempérée douce, humide | Sol argileux de haute activité
33240 | VAL DE VIRVEE | Tempérée douce, humide | Sol argileux de haute activité
33980 | AUDENGE | Tempérée douce, humide | Sol spodique
33790 | AURIOLLES | Tempérée douce, humide | Sol argileux de haute activité
33124 | AUROS | Tempérée douce, humide | Sol argileux de haute activité
33480 | AVENSAN | Tempérée douce, humide | Sol sablonneux
33640 | AYGUEMORTE LES GRAVES | Tempérée douce, humide | Sol sablonneux
33190 | BAGAS | Tempérée douce, humide | Sol argileux de haute activité
33760 | BAIGNEAUX | Tempérée douce, humide | Sol argileux de haute activité
33730 | BALIZAC | Tempérée douce, humide | Sol argileux de haute activité
33190 | BARIE | Tempérée douce, humide | Sol argileux de haute activité
33750 | BARON | Tempérée douce, humide | Sol spodique
33114 | LE BARP | Tempérée douce, humide | Sol spodique
33720 | BARSAC | Tempérée douce, humide | Sol argileux de haute activité
33190 | BASSANNE | Tempérée douce, humide | Sol argileux de haute activité
33530 | BASSENS | Tempérée douce, humide | #N/A
33880 | BAURECH | Tempérée douce, humide | #N/A
33230 | BAYAS | Tempérée douce, humide | Sol sablonneux
33710 | BAYON SUR GIRONDE | Tempérée douce, humide | #N/A
33430 | BAZAS | Tempérée douce, humide | Sol argileux de haute activité
33640 | BEAUTIRAN | Tempérée douce, humide | Sol sablonneux
33340 | BEGADAN | Tempérée douce, humide | Sol sablonneux
33130 | BEGLES | Tempérée douce, humide | #N/A
33410 | BEGUEY | Tempérée douce, humide | Sol argileux de haute activité
33830 | BELIN BELIET | Tempérée douce, humide | Sol spodique
33830 | BELIN BELIET | Tempérée douce, humide | Sol spodique
33760 | BELLEBAT | Tempérée douce, humide | Sol argileux de haute activité
33760 | BELLEFOND | Tempérée douce, humide | Sol argileux de haute activité
33350 | BELVES DE CASTILLON | Tempérée douce, humide | Sol argileux de haute activité
33430 | BERNOS BEAULAC | Tempérée douce, humide | Sol argileux de haute activité
33390 | BERSON | Tempérée douce, humide | Sol sablonneux
33124 | BERTHEZ | Tempérée douce, humide | Sol argileux de haute activité
33750 | BEYCHAC ET CAILLAU | Tempérée douce, humide | Sol spodique
33210 | BIEUJAC | Tempérée douce, humide | Sol argileux de haute activité
33380 | BIGANOS | Tempérée douce, humide | Sol spodique
33380 | BIGANOS | Tempérée douce, humide | Sol spodique
33500 | LES BILLAUX | Tempérée douce, humide | Sol argileux de haute activité
33430 | BIRAC | Tempérée douce, humide | Sol argileux de haute activité
33190 | BLAIGNAC | Tempérée douce, humide | Sol argileux de haute activité
33340 | BLAIGNAN PRIGNAC | Tempérée douce, humide | Sol sablonneux
33340 | BLAIGNAN PRIGNAC | Tempérée douce, humide | Sol sablonneux
33290 | BLANQUEFORT | Tempérée douce, humide | Sol sablonneux
33540 | BLASIMON | Tempérée douce, humide | Sol spodique
33390 | BLAYE | Tempérée douce, humide | Sol sablonneux
33670 | BLESIGNAC | Tempérée douce, humide | Sol spodique
33210 | BOMMES | Tempérée douce, humide | Sol argileux de haute activité
33370 | BONNETAN | Tempérée douce, humide | Sol argileux de haute activité
33910 | BONZAC | Tempérée douce, humide | Sol argileux de haute activité
33000 | BORDEAUX | Tempérée douce, humide | Sol argileux de haute activité
33100 | BORDEAUX | Tempérée douce, humide | #N/A
33200 | BORDEAUX | Tempérée douce, humide | #N/A
33300 | BORDEAUX | Tempérée douce, humide | #N/A
33800 | BORDEAUX | Tempérée douce, humide | #N/A
33350 | BOSSUGAN | Tempérée douce, humide | Sol argileux de haute activité
33270 | BOULIAC | Tempérée douce, humide | #N/A
33190 | BOURDELLES | Tempérée douce, humide | Sol argileux de haute activité
33710 | BOURG SUR GIRONDE | Tempérée douce, humide | #N/A
33113 | BOURIDEYS | Tempérée douce, humide | Sol spodique
33110 | LE BOUSCAT | Tempérée douce, humide | Sol argileux de haute activité
33480 | BRACH | Tempérée douce, humide | Sol sablonneux
33420 | BRANNE | Tempérée douce, humide | Sol argileux de haute activité
33124 | BRANNENS | Tempérée douce, humide | Sol argileux de haute activité
33820 | BRAUD ET ST LOUIS | Tempérée douce, humide | Sol argileux de haute activité
33124 | BROUQUEYRAN | Tempérée douce, humide | Sol argileux de haute activité
33520 | BRUGES | Tempérée douce, humide | #N/A
33720 | BUDOS | Tempérée douce, humide | Sol argileux de haute activité
33650 | CABANAC ET VILLAGRAINS | Tempérée douce, humide | #N/A
33420 | CABARA | Tempérée douce, humide | Sol argileux de haute activité
33750 | CADARSAC | Tempérée douce, humide | Sol spodique
33140 | CADAUJAC | Tempérée douce, humide | #N/A
33410 | CADILLAC SUR GARONNE | Tempérée douce, humide | Sol argileux de haute activité
33240 | CADILLAC EN FRONSADAIS | Tempérée douce, humide | Sol argileux de haute activité
33750 | CAMARSAC | Tempérée douce, humide | Sol spodique
33880 | CAMBES | Tempérée douce, humide | #N/A
33360 | CAMBLANES ET MEYNAC | Tempérée douce, humide | Sol spodique
33420 | CAMIAC ET ST DENIS | Tempérée douce, humide | Sol argileux de haute activité
33190 | CAMIRAN | Tempérée douce, humide | Sol argileux de haute activité
33660 | CAMPS SUR L ISLE | Tempérée douce, humide | Sol argileux de haute activité
33390 | CAMPUGNAN | Tempérée douce, humide | Sol sablonneux
33610 | CANEJAN | Tempérée douce, humide | Sol spodique
33550 | CAPIAN | Tempérée douce, humide | Sol spodique
33220 | CAPLONG | Tempérée douce, humide | Sol argileux de haute activité
33840 | CAPTIEUX | Tempérée douce, humide | Sol spodique
33560 | CARBON BLANC | Tempérée douce, humide | #N/A
33121 | CARCANS | Tempérée douce, humide | Sol spodique
33121 | CARCANS | Tempérée douce, humide | Sol spodique
33410 | CARDAN | Tempérée douce, humide | Sol argileux de haute activité
33360 | CARIGNAN DE BORDEAUX | Tempérée douce, humide | Sol spodique
33390 | CARS | Tempérée douce, humide | Sol sablonneux
33390 | CARTELEGUE | Tempérée douce, humide | Sol sablonneux
33190 | CASSEUIL | Tempérée douce, humide | Sol argileux de haute activité
33540 | CASTELMORON D ALBRET | Tempérée douce, humide | Sol spodique
33480 | CASTELNAU DE MEDOC | Tempérée douce, humide | Sol sablonneux
33540 | CASTELVIEL | Tempérée douce, humide | Sol spodique
33210 | CASTETS ET CASTILLON | Tempérée douce, humide | Sol argileux de haute activité
33210 | CASTETS ET CASTILLON | Tempérée douce, humide | Sol argileux de haute activité
33350 | CASTILLON LA BATAILLE | Tempérée douce, humide | Sol argileux de haute activité
33640 | CASTRES GIRONDE | Tempérée douce, humide | Sol sablonneux
33490 | CAUDROT | Tempérée douce, humide | Sol argileux de haute activité
33540 | CAUMONT | Tempérée douce, humide | Sol spodique
33690 | CAUVIGNAC | Tempérée douce, humide | Sol argileux de haute activité
33620 | CAVIGNAC | Tempérée douce, humide | Sol argileux de haute activité
33113 | CAZALIS | Tempérée douce, humide | Sol spodique
33430 | CAZATS | Tempérée douce, humide | Sol argileux de haute activité
33790 | CAZAUGITAT | Tempérée douce, humide | Sol argileux de haute activité
33360 | CENAC | Tempérée douce, humide | Sol spodique
33150 | CENON | Tempérée douce, humide | #N/A
33720 | CERONS | Tempérée douce, humide | Sol argileux de haute activité
33760 | CESSAC | Tempérée douce, humide | Sol argileux de haute activité
33610 | CESTAS | Tempérée douce, humide | Sol spodique
33610 | CESTAS | Tempérée douce, humide | Sol spodique
33620 | CEZAC | Tempérée douce, humide | Sol argileux de haute activité
33230 | CHAMADELLE | Tempérée douce, humide | Sol sablonneux
33250 | CISSAC MEDOC | Tempérée douce, humide | Sol sablonneux
33920 | CIVRAC DE BLAYE | Tempérée douce, humide | Sol sablonneux
33350 | CIVRAC SUR DORDOGNE | Tempérée douce, humide | Sol argileux de haute activité
33340 | CIVRAC EN MEDOC | Tempérée douce, humide | Sol sablonneux
33540 | CLEYRAC | Tempérée douce, humide | Sol spodique
33210 | COIMERES | Tempérée douce, humide | Sol argileux de haute activité
33540 | COIRAC | Tempérée douce, humide | Sol spodique
33710 | COMPS | Tempérée douce, humide | #N/A
33890 | COUBEYRAC | Tempérée douce, humide | Sol argileux de haute activité
33340 | COUQUEQUES | Tempérée douce, humide | Sol sablonneux
33760 | COURPIAC | Tempérée douce, humide | Sol argileux de haute activité
33580 | COURS DE MONSEGUR | Tempérée douce, humide | Sol spodique
33690 | COURS LES BAINS | Tempérée douce, humide | Sol argileux de haute activité
33230 | COUTRAS | Tempérée douce, humide | Sol sablonneux
33580 | COUTURES | Tempérée douce, humide | Sol spodique
33670 | CREON | Tempérée douce, humide | Sol spodique
33750 | CROIGNON | Tempérée douce, humide | Sol spodique
33620 | CUBNEZAIS | Tempérée douce, humide | Sol argileux de haute activité
33240 | CUBZAC LES PONTS | Tempérée douce, humide | Sol argileux de haute activité
33430 | CUDOS | Tempérée douce, humide | Sol argileux de haute activité
33670 | CURSAN | Tempérée douce, humide | Sol spodique
33460 | CUSSAC FORT MEDOC | Tempérée douce, humide | Sol sablonneux
33420 | DAIGNAC | Tempérée douce, humide | Sol argileux de haute activité
33420 | DARDENAC | Tempérée douce, humide | Sol argileux de haute activité
33540 | DAUBEZE | Tempérée douce, humide | Sol spodique
33580 | DIEULIVOL | Tempérée douce, humide | Sol spodique
33860 | DONNEZAC | Tempérée douce, humide | Sol sablonneux
33410 | DONZAC | Tempérée douce, humide | Sol argileux de haute activité
33350 | DOULEZON | Tempérée douce, humide | Sol argileux de haute activité
33230 | LES EGLISOTTES ET CHALAURES | Tempérée douce, humide | Sol sablonneux
33840 | ESCAUDES | Tempérée douce, humide | Sol spodique
33760 | ESCOUSSANS | Tempérée douce, humide | Sol argileux de haute activité
33420 | ESPIET | Tempérée douce, humide | Sol argileux de haute activité
33190 | LES ESSEINTES | Tempérée douce, humide | Sol argileux de haute activité
33820 | ETAULIERS | Tempérée douce, humide | Sol argileux de haute activité
33220 | EYNESSE | Tempérée douce, humide | Sol argileux de haute activité
33390 | EYRANS | Tempérée douce, humide | Sol sablonneux
33320 | EYSINES | Tempérée douce, humide | #N/A
33760 | FALEYRAS | Tempérée douce, humide | Sol argileux de haute activité
33210 | FARGUES | Tempérée douce, humide | Sol argileux de haute activité
33370 | FARGUES ST HILAIRE | Tempérée douce, humide | Sol argileux de haute activité
33230 | LE FIEU | Tempérée douce, humide | Sol sablonneux
33270 | FLOIRAC | Tempérée douce, humide | #N/A
33350 | FLAUJAGUES | Tempérée douce, humide | Sol argileux de haute activité
33190 | FLOUDES | Tempérée douce, humide | Sol argileux de haute activité
33190 | FONTET | Tempérée douce, humide | Sol argileux de haute activité
33190 | FOSSES ET BALEYSSAC | Tempérée douce, humide | Sol argileux de haute activité
33390 | FOURS | Tempérée douce, humide | Sol sablonneux
33570 | FRANCS | Tempérée douce, humide | Sol argileux de haute activité
33126 | FRONSAC | Tempérée douce, humide | #N/A
33760 | FRONTENAC | Tempérée douce, humide | Sol argileux de haute activité
33410 | GABARNAC | Tempérée douce, humide | Sol argileux de haute activité
33340 | GAILLAN EN MEDOC | Tempérée douce, humide | Sol sablonneux
33430 | GAJAC | Tempérée douce, humide | Sol argileux de haute activité
33133 | GALGON | Tempérée douce, humide | #N/A
33430 | GANS | Tempérée douce, humide | Sol argileux de haute activité
33350 | GARDEGAN ET TOURTIRAC | Tempérée douce, humide | Sol argileux de haute activité
33710 | GAURIAC | Tempérée douce, humide | #N/A
33240 | GAURIAGUET | Tempérée douce, humide | Sol argileux de haute activité
33920 | GENERAC | Tempérée douce, humide | Sol sablonneux
33420 | GENISSAC | Tempérée douce, humide | Sol argileux de haute activité
33890 | GENSAC | Tempérée douce, humide | Sol argileux de haute activité
33190 | GIRONDE SUR DROPT | Tempérée douce, humide | Sol argileux de haute activité
33840 | GISCOS | Tempérée douce, humide | Sol spodique
33540 | GORNAC | Tempérée douce, humide | Sol spodique
33840 | GOUALADE | Tempérée douce, humide | Sol spodique
33660 | GOURS | Tempérée douce, humide | Sol argileux de haute activité
33170 | GRADIGNAN | Tempérée douce, humide | #N/A
33590 | GRAYAN ET L HOPITAL | Tempérée douce, humide | #N/A
33420 | GREZILLAC | Tempérée douce, humide | Sol argileux de haute activité
33690 | GRIGNOLS | Tempérée douce, humide | Sol argileux de haute activité
33420 | GUILLAC | Tempérée douce, humide | Sol argileux de haute activité
33720 | GUILLOS | Tempérée douce, humide | Sol argileux de haute activité
33230 | GUITRES | Tempérée douce, humide | Sol sablonneux
33470 | GUJAN MESTRAS | Tempérée douce, humide | #N/A
33185 | LE HAILLAN | Tempérée douce, humide | #N/A
33550 | HAUX | Tempérée douce, humide | Sol spodique
33125 | HOSTENS | Tempérée douce, humide | Sol spodique
33990 | HOURTIN | Tempérée douce, humide | Sol spodique
33190 | HURE | Tempérée douce, humide | Sol argileux de haute activité
33720 | ILLATS | Tempérée douce, humide | Sol argileux de haute activité
33640 | ISLE ST GEORGES | Tempérée douce, humide | Sol sablonneux
33450 | IZON | Tempérée douce, humide | #N/A
33590 | JAU DIGNAC ET LOIRAC | Tempérée douce, humide | #N/A
33420 | JUGAZAN | Tempérée douce, humide | Sol argileux de haute activité
33890 | JUILLAC | Tempérée douce, humide | Sol argileux de haute activité
33460 | LABARDE | Tempérée douce, humide | Sol sablonneux
33690 | LABESCAU | Tempérée douce, humide | Sol argileux de haute activité
33650 | LA BREDE | Tempérée douce, humide | #N/A
33680 | LACANAU | Tempérée douce, humide | Sol spodique
33680 | LACANAU | Tempérée douce, humide | Sol spodique
33760 | LADAUX | Tempérée douce, humide | Sol argileux de haute activité
33124 | LADOS | Tempérée douce, humide | Sol argileux de haute activité
33230 | LAGORCE | Tempérée douce, humide | Sol sablonneux
33240 | LA LANDE DE FRONSAC | Tempérée douce, humide | Sol argileux de haute activité
33460 | LAMARQUE | Tempérée douce, humide | Sol sablonneux
33190 | LAMOTHE LANDERRON | Tempérée douce, humide | Sol argileux de haute activité
33500 | LALANDE DE POMEROL | Tempérée douce, humide | Sol argileux de haute activité
33790 | LANDERROUAT | Tempérée douce, humide | Sol argileux de haute activité
33540 | LANDERROUET SUR SEGUR | Tempérée douce, humide | Sol spodique
33720 | LANDIRAS | Tempérée douce, humide | Sol argileux de haute activité
33550 | LANGOIRAN | Tempérée douce, humide | Sol spodique
33210 | LANGON | Tempérée douce, humide | Sol argileux de haute activité
33710 | LANSAC | Tempérée douce, humide | #N/A
33138 | LANTON | Tempérée douce, humide | Sol spodique
33138 | LANTON | Tempérée douce, humide | Sol spodique
33620 | LAPOUYADE | Tempérée douce, humide | Sol argileux de haute activité
33410 | LAROQUE | Tempérée douce, humide | Sol argileux de haute activité
33840 | LARTIGUE | Tempérée douce, humide | Sol spodique
33620 | LARUSCADE | Tempérée douce, humide | Sol argileux de haute activité
33360 | LATRESNE | Tempérée douce, humide | Sol spodique
33690 | LAVAZAN | Tempérée douce, humide | Sol argileux de haute activité
33950 | LEGE CAP FERRET | Tempérée douce, humide | Sol spodique
33950 | LEGE CAP FERRET | Tempérée douce, humide | Sol spodique
33970 | LEGE CAP FERRET | Tempérée douce, humide | #N/A
33970 | LEGE CAP FERRET | Tempérée douce, humide | #N/A
33210 | LEOGEATS | Tempérée douce, humide | Sol argileux de haute activité
33850 | LEOGNAN | Tempérée douce, humide | Sol spodique
33840 | LERM ET MUSSET | Tempérée douce, humide | Sol spodique
33340 | LESPARRE MEDOC | Tempérée douce, humide | Sol sablonneux
33550 | LESTIAC SUR GARONNE | Tempérée douce, humide | Sol spodique
33220 | LES LEVES ET THOUMEYRAGUES | Tempérée douce, humide | Sol argileux de haute activité
33500 | LIBOURNE | Tempérée douce, humide | Sol argileux de haute activité
33430 | LIGNAN DE BAZAS | Tempérée douce, humide | Sol argileux de haute activité
33360 | LIGNAN DE BORDEAUX | Tempérée douce, humide | Sol spodique
33220 | LIGUEUX | Tempérée douce, humide | Sol argileux de haute activité
33790 | LISTRAC DE DUREZE | Tempérée douce, humide | Sol argileux de haute activité
33480 | LISTRAC MEDOC | Tempérée douce, humide | Sol sablonneux
33310 | LORMONT | Tempérée douce, humide | #N/A
33190 | LOUBENS | Tempérée douce, humide | Sol argileux de haute activité
33125 | LOUCHATS | Tempérée douce, humide | Sol spodique
33370 | LOUPES | Tempérée douce, humide | Sol argileux de haute activité
33410 | LOUPIAC | Tempérée douce, humide | Sol argileux de haute activité
33190 | LOUPIAC DE LA REOLE | Tempérée douce, humide | Sol argileux de haute activité
33840 | LUCMAU | Tempérée douce, humide | Sol spodique
33290 | LUDON MEDOC | Tempérée douce, humide | Sol sablonneux
33420 | LUGAIGNAC | Tempérée douce, humide | Sol argileux de haute activité
33760 | LUGASSON | Tempérée douce, humide | Sol argileux de haute activité
33240 | LUGON ET L ILE DU CARNAY | Tempérée douce, humide | Sol argileux de haute activité
33830 | LUGOS | Tempérée douce, humide | Sol spodique
33570 | LUSSAC | Tempérée douce, humide | Sol argileux de haute activité
33460 | MACAU | Tempérée douce, humide | Sol sablonneux
33670 | MADIRAC | Tempérée douce, humide | Sol spodique
33230 | MARANSIN | Tempérée douce, humide | Sol sablonneux
33620 | MARCENAIS | Tempérée douce, humide | Sol argileux de haute activité
33460 | MARGAUX CANTENAC | Tempérée douce, humide | Sol sablonneux
33460 | MARGAUX CANTENAC | Tempérée douce, humide | Sol sablonneux
33220 | MARGUERON | Tempérée douce, humide | Sol argileux de haute activité
33430 | MARIMBAULT | Tempérée douce, humide | Sol argileux de haute activité
33690 | MARIONS | Tempérée douce, humide | Sol argileux de haute activité
33620 | MARSAS | Tempérée douce, humide | Sol argileux de haute activité
33127 | MARTIGNAS SUR JALLE | Tempérée douce, humide | Sol spodique
33650 | MARTILLAC | Tempérée douce, humide | #N/A
33760 | MARTRES | Tempérée douce, humide | Sol argileux de haute activité
33690 | MASSEILLES | Tempérée douce, humide | Sol argileux de haute activité
33790 | MASSUGAS | Tempérée douce, humide | Sol argileux de haute activité
33540 | MAURIAC | Tempérée douce, humide | Sol spodique
33210 | MAZERES | Tempérée douce, humide | Sol argileux de haute activité
33390 | MAZION | Tempérée douce, humide | Sol sablonneux
33700 | MERIGNAC | Tempérée douce, humide | #N/A
33350 | MERIGNAS | Tempérée douce, humide | Sol argileux de haute activité
33540 | MESTERRIEUX | Tempérée douce, humide | Sol spodique
33380 | MIOS | Tempérée douce, humide | Sol spodique
33380 | MIOS | Tempérée douce, humide | Sol spodique
33710 | MOMBRIER | Tempérée douce, humide | #N/A
33190 | MONGAUZY | Tempérée douce, humide | Sol argileux de haute activité
33410 | MONPRIMBLANC | Tempérée douce, humide | Sol argileux de haute activité
33580 | MONSEGUR | Tempérée douce, humide | Sol spodique
33570 | MONTAGNE | Tempérée douce, humide | Sol argileux de haute activité
33570 | MONTAGNE | Tempérée douce, humide | Sol argileux de haute activité
33570 | MONTAGNE | Tempérée douce, humide | Sol argileux de haute activité
33190 | MONTAGOUDIN | Tempérée douce, humide | Sol argileux de haute activité
33760 | MONTIGNAC | Tempérée douce, humide | Sol argileux de haute activité
33450 | MONTUSSAN | Tempérée douce, humide | #N/A
33190 | MORIZES | Tempérée douce, humide | Sol argileux de haute activité
33240 | MOUILLAC | Tempérée douce, humide | Sol argileux de haute activité
33350 | MOULIETS ET VILLEMARTIN | Tempérée douce, humide | Sol argileux de haute activité
33480 | MOULIS EN MEDOC | Tempérée douce, humide | Sol sablonneux
33420 | MOULON | Tempérée douce, humide | Sol argileux de haute activité
33410 | MOURENS | Tempérée douce, humide | Sol argileux de haute activité
33990 | NAUJAC SUR MER | Tempérée douce, humide | Sol spodique
33420 | NAUJAN ET POSTIAC | Tempérée douce, humide | Sol argileux de haute activité
33500 | NEAC | Tempérée douce, humide | Sol argileux de haute activité
33750 | NERIGEAN | Tempérée douce, humide | Sol spodique
33580 | NEUFFONS | Tempérée douce, humide | Sol spodique
33430 | LE NIZAN | Tempérée douce, humide | Sol argileux de haute activité
33190 | NOAILLAC | Tempérée douce, humide | Sol argileux de haute activité
33730 | NOAILLAN | Tempérée douce, humide | Sol argileux de haute activité
33410 | OMET | Tempérée douce, humide | Sol argileux de haute activité
33340 | ORDONNAC | Tempérée douce, humide | Sol sablonneux
33113 | ORIGNE | Tempérée douce, humide | Sol spodique
33550 | PAILLET | Tempérée douce, humide | Sol spodique
33290 | PAREMPUYRE | Tempérée douce, humide | Sol sablonneux
33250 | PAUILLAC | Tempérée douce, humide | Sol sablonneux
33230 | LES PEINTURES | Tempérée douce, humide | Sol sablonneux
33790 | PELLEGRUE | Tempérée douce, humide | Sol argileux de haute activité
33240 | PERISSAC | Tempérée douce, humide | Sol argileux de haute activité
33600 | PESSAC | Tempérée douce, humide | Sol spodique
33890 | PESSAC SUR DORDOGNE | Tempérée douce, humide | Sol argileux de haute activité
33570 | PETIT PALAIS ET CORNEMPS | Tempérée douce, humide | Sol argileux de haute activité
33240 | PEUJARD | Tempérée douce, humide | Sol argileux de haute activité
33290 | LE PIAN MEDOC | Tempérée douce, humide | Sol sablonneux
33490 | LE PIAN SUR GARONNE | Tempérée douce, humide | Sol argileux de haute activité
33220 | PINEUILH | Tempérée douce, humide | Sol argileux de haute activité
33390 | PLASSAC | Tempérée douce, humide | Sol sablonneux
33820 | PLEINE SELVE | Tempérée douce, humide | Sol argileux de haute activité
33720 | PODENSAC | Tempérée douce, humide | Sol argileux de haute activité
33500 | POMEROL | Tempérée douce, humide | Sol argileux de haute activité
33730 | POMPEJAC | Tempérée douce, humide | Sol argileux de haute activité
33370 | POMPIGNAC | Tempérée douce, humide | Sol argileux de haute activité
33190 | PONDAURAT | Tempérée douce, humide | Sol argileux de haute activité
33660 | PORCHERES | Tempérée douce, humide | Sol argileux de haute activité
33680 | LE PORGE | Tempérée douce, humide | Sol spodique
33640 | PORTETS | Tempérée douce, humide | Sol sablonneux
33670 | LE POUT | Tempérée douce, humide | Sol spodique
33730 | PRECHAC | Tempérée douce, humide | Sol argileux de haute activité
33210 | PREIGNAC | Tempérée douce, humide | Sol argileux de haute activité
33710 | PRIGNAC ET MARCAMPS | Tempérée douce, humide | #N/A
33710 | PUGNAC | Tempérée douce, humide | #N/A
33710 | PUGNAC | Tempérée douce, humide | #N/A
33570 | PUISSEGUIN | Tempérée douce, humide | Sol argileux de haute activité
33570 | PUISSEGUIN | Tempérée douce, humide | Sol argileux de haute activité
33210 | PUJOLS SUR CIRON | Tempérée douce, humide | Sol argileux de haute activité
33350 | PUJOLS | Tempérée douce, humide | Sol argileux de haute activité
33580 | LE PUY | Tempérée douce, humide | Sol spodique
33190 | PUYBARBAN | Tempérée douce, humide | Sol argileux de haute activité
33660 | PUYNORMAND | Tempérée douce, humide | Sol argileux de haute activité
33340 | QUEYRAC | Tempérée douce, humide | Sol sablonneux
33360 | QUINSAC | Tempérée douce, humide | Sol spodique
33420 | RAUZAN | Tempérée douce, humide | Sol argileux de haute activité
33860 | REIGNAC | Tempérée douce, humide | Sol sablonneux
33190 | LA REOLE | Tempérée douce, humide | Sol argileux de haute activité
33580 | RIMONS | Tempérée douce, humide | Sol spodique
33220 | RIOCAUD | Tempérée douce, humide | Sol argileux de haute activité
33410 | RIONS | Tempérée douce, humide | Sol argileux de haute activité
33126 | LA RIVIERE | Tempérée douce, humide | #N/A
33210 | ROAILLAN | Tempérée douce, humide | Sol argileux de haute activité
33760 | ROMAGNE | Tempérée douce, humide | Sol argileux de haute activité
33580 | ROQUEBRUNE | Tempérée douce, humide | Sol spodique
33220 | LA ROQUILLE | Tempérée douce, humide | Sol argileux de haute activité
33350 | RUCH | Tempérée douce, humide | Sol argileux de haute activité
33910 | SABLONS | Tempérée douce, humide | Sol argileux de haute activité
33670 | SADIRAC | Tempérée douce, humide | Sol spodique
33141 | SAILLANS | Tempérée douce, humide | Sol sablonneux
33126 | ST AIGNAN | Tempérée douce, humide | #N/A
33240 | ST ANDRE DE CUBZAC | Tempérée douce, humide | Sol argileux de haute activité
33490 | ST ANDRE DU BOIS | Tempérée douce, humide | Sol argileux de haute activité
33220 | ST ANDRE ET APPELLES | Tempérée douce, humide | Sol argileux de haute activité
33390 | ST ANDRONY | Tempérée douce, humide | Sol sablonneux
33790 | ST ANTOINE DU QUEYRET | Tempérée douce, humide | Sol argileux de haute activité
33660 | ST ANTOINE SUR L ISLE | Tempérée douce, humide | Sol argileux de haute activité
33820 | ST AUBIN DE BLAYE | Tempérée douce, humide | Sol argileux de haute activité
33420 | ST AUBIN DE BRANNE | Tempérée douce, humide | Sol argileux de haute activité
33160 | ST AUBIN DE MEDOC | Tempérée douce, humide | Sol spodique
33220 | ST AVIT DE SOULEGE | Tempérée douce, humide | Sol argileux de haute activité
33220 | ST AVIT ST NAZAIRE | Tempérée douce, humide | Sol argileux de haute activité
33220 | ST AVIT ST NAZAIRE | Tempérée douce, humide | Sol argileux de haute activité
33540 | ST BRICE | Tempérée douce, humide | Sol spodique
33820 | VAL DE LIVENNE | Tempérée douce, humide | Sol argileux de haute activité
33860 | VAL DE LIVENNE | Tempérée douce, humide | Sol sablonneux
33880 | ST CAPRAIS DE BORDEAUX | Tempérée douce, humide | #N/A
33920 | ST CHRISTOLY DE BLAYE | Tempérée douce, humide | Sol sablonneux
33340 | ST CHRISTOLY MEDOC | Tempérée douce, humide | Sol sablonneux
33330 | ST CHRISTOPHE DES BARDES | Tempérée douce, humide | Sol argileux de haute activité
33230 | ST CHRISTOPHE DE DOUBLE | Tempérée douce, humide | Sol sablonneux
33570 | ST CIBARD | Tempérée douce, humide | Sol argileux de haute activité
33910 | ST CIERS D ABZAC | Tempérée douce, humide | Sol argileux de haute activité
33710 | ST CIERS DE CANESSE | Tempérée douce, humide | #N/A
33820 | ST CIERS SUR GIRONDE | Tempérée douce, humide | Sol argileux de haute activité
33350 | STE COLOMBE | Tempérée douce, humide | Sol argileux de haute activité
33430 | ST COME | Tempérée douce, humide | Sol argileux de haute activité
33410 | STE CROIX DU MONT | Tempérée douce, humide | Sol argileux de haute activité
33910 | ST DENIS DE PILE | Tempérée douce, humide | Sol argileux de haute activité
33330 | ST EMILION | Tempérée douce, humide | Sol argileux de haute activité
33180 | ST ESTEPHE | Tempérée douce, humide | #N/A
33330 | ST ETIENNE DE LISSE | Tempérée douce, humide | Sol argileux de haute activité
33560 | STE EULALIE | Tempérée douce, humide | #N/A
33190 | ST EXUPERY | Tempérée douce, humide | Sol argileux de haute activité
33540 | ST FELIX DE FONCAUDE | Tempérée douce, humide | Sol spodique
33580 | ST FERME | Tempérée douce, humide | Sol spodique
33350 | STE FLORENCE | Tempérée douce, humide | Sol argileux de haute activité
33220 | STE FOY LA GRANDE | Tempérée douce, humide | Sol argileux de haute activité
33490 | STE FOY LA LONGUE | Tempérée douce, humide | Sol argileux de haute activité
33580 | STE GEMME | Tempérée douce, humide | Sol spodique
33390 | ST GENES DE BLAYE | Tempérée douce, humide | Sol sablonneux
33350 | ST GENES DE CASTILLON | Tempérée douce, humide | Sol argileux de haute activité
33240 | ST GENES DE FRONSAC | Tempérée douce, humide | Sol argileux de haute activité
33670 | ST GENES DE LOMBAUD | Tempérée douce, humide | Sol spodique
33760 | ST GENIS DU BOIS | Tempérée douce, humide | Sol argileux de haute activité
33490 | ST GERMAIN DE GRAVE | Tempérée douce, humide | Sol argileux de haute activité
33340 | ST GERMAIN D ESTEUIL | Tempérée douce, humide | Sol sablonneux
33750 | ST GERMAIN DU PUCH | Tempérée douce, humide | Sol spodique
33240 | ST GERMAIN DE LA RIVIERE | Tempérée douce, humide | Sol argileux de haute activité
33240 | ST GERVAIS | Tempérée douce, humide | Sol argileux de haute activité
33920 | ST GIRONS D AIGUEVIVES | Tempérée douce, humide | Sol sablonneux
33480 | STE HELENE | Tempérée douce, humide | Sol sablonneux
33190 | ST HILAIRE DE LA NOAILLE | Tempérée douce, humide | Sol argileux de haute activité
33540 | ST HILAIRE DU BOIS | Tempérée douce, humide | Sol spodique
33330 | ST HIPPOLYTE | Tempérée douce, humide | Sol argileux de haute activité
33420 | ST JEAN DE BLAIGNAC | Tempérée douce, humide | Sol argileux de haute activité
33127 | ST JEAN D ILLAC | Tempérée douce, humide | Sol spodique
33250 | ST JULIEN BEYCHEVELLE | Tempérée douce, humide | Sol sablonneux
33112 | ST LAURENT MEDOC | Tempérée douce, humide | Sol volcanique
33240 | ST LAURENT D ARCE | Tempérée douce, humide | Sol argileux de haute activité
33330 | ST LAURENT DES COMBES | Tempérée douce, humide | Sol argileux de haute activité
33540 | ST LAURENT DU BOIS | Tempérée douce, humide | Sol spodique
33190 | ST LAURENT DU PLAN | Tempérée douce, humide | Sol argileux de haute activité
33113 | ST LEGER DE BALSON | Tempérée douce, humide | Sol spodique
33670 | ST LEON | Tempérée douce, humide | Sol spodique
33210 | ST LOUBERT | Tempérée douce, humide | Sol argileux de haute activité
33450 | ST LOUBES | Tempérée douce, humide | #N/A
33440 | ST LOUIS DE MONTFERRAND | Tempérée douce, humide | #N/A
33490 | ST MACAIRE | Tempérée douce, humide | Sol argileux de haute activité
33125 | ST MAGNE | Tempérée douce, humide | Sol spodique
33350 | ST MAGNE DE CASTILLON | Tempérée douce, humide | Sol argileux de haute activité
33490 | ST MAIXANT | Tempérée douce, humide | Sol argileux de haute activité
33620 | ST MARIENS | Tempérée douce, humide | Sol argileux de haute activité
33490 | ST MARTIAL | Tempérée douce, humide | Sol argileux de haute activité
33390 | ST MARTIN LACAUSSADE | Tempérée douce, humide | Sol sablonneux
33910 | ST MARTIN DE LAYE | Tempérée douce, humide | Sol argileux de haute activité
33540 | ST MARTIN DE LERM | Tempérée douce, humide | Sol spodique
33490 | ST MARTIN DE SESCAS | Tempérée douce, humide | Sol argileux de haute activité
33910 | ST MARTIN DU BOIS | Tempérée douce, humide | Sol argileux de haute activité
33540 | ST MARTIN DU PUY | Tempérée douce, humide | Sol spodique
33230 | ST MEDARD DE GUIZIERES | Tempérée douce, humide | Sol sablonneux
33650 | ST MEDARD D EYRANS | Tempérée douce, humide | #N/A
33160 | ST MEDARD EN JALLES | Tempérée douce, humide | Sol spodique
33840 | ST MICHEL DE CASTELNAU | Tempérée douce, humide | Sol spodique
33126 | ST MICHEL DE FRONSAC | Tempérée douce, humide | #N/A
33720 | ST MICHEL DE RIEUFRET | Tempérée douce, humide | Sol argileux de haute activité
33190 | ST MICHEL DE LAPUJADE | Tempérée douce, humide | Sol argileux de haute activité
33650 | ST MORILLON | Tempérée douce, humide | #N/A
33820 | ST PALAIS | Tempérée douce, humide | Sol argileux de haute activité
33210 | ST PARDON DE CONQUES | Tempérée douce, humide | Sol argileux de haute activité
33390 | ST PAUL | Tempérée douce, humide | Sol sablonneux
33330 | ST PEY D ARMENS | Tempérée douce, humide | Sol argileux de haute activité
33350 | ST PEY DE CASTETS | Tempérée douce, humide | Sol argileux de haute activité
33350 | ST PHILIPPE D AIGUILLE | Tempérée douce, humide | Sol argileux de haute activité
33220 | ST PHILIPPE DU SEIGNAL | Tempérée douce, humide | Sol argileux de haute activité
33490 | ST PIERRE D AURILLAC | Tempérée douce, humide | Sol argileux de haute activité
33760 | ST PIERRE DE BAT | Tempérée douce, humide | Sol argileux de haute activité
33210 | ST PIERRE DE MONS | Tempérée douce, humide | Sol argileux de haute activité
33750 | ST QUENTIN DE BARON | Tempérée douce, humide | Sol spodique
33220 | ST QUENTIN DE CAPLONG | Tempérée douce, humide | Sol argileux de haute activité
33350 | STE RADEGONDE | Tempérée douce, humide | Sol argileux de haute activité
33240 | ST ROMAIN LA VIRVEE | Tempérée douce, humide | Sol argileux de haute activité
33250 | ST SAUVEUR | Tempérée douce, humide | Sol sablonneux
33660 | ST SAUVEUR DE PUYNORMAND | Tempérée douce, humide | Sol argileux de haute activité
33920 | ST SAVIN | Tempérée douce, humide | Sol sablonneux
33650 | ST SELVE | Tempérée douce, humide | #N/A
33710 | ST SEURIN DE BOURG | Tempérée douce, humide | #N/A
33180 | ST SEURIN DE CADOURNE | Tempérée douce, humide | #N/A
33390 | ST SEURIN DE CURSAC | Tempérée douce, humide | Sol sablonneux
33660 | ST SEURIN SUR L ISLE | Tempérée douce, humide | Sol argileux de haute activité
33190 | ST SEVE | Tempérée douce, humide | Sol argileux de haute activité
33330 | ST SULPICE DE FALEYRENS | Tempérée douce, humide | Sol argileux de haute activité
33580 | ST SULPICE DE GUILLERAGUES | Tempérée douce, humide | Sol spodique
33540 | ST SULPICE DE POMMIERS | Tempérée douce, humide | Sol spodique
33450 | ST SULPICE ET CAMEYRAC | Tempérée douce, humide | #N/A
33113 | ST SYMPHORIEN | Tempérée douce, humide | Sol spodique
33350 | STE TERRE | Tempérée douce, humide | Sol argileux de haute activité
33710 | ST TROJAN | Tempérée douce, humide | #N/A
33440 | ST VINCENT DE PAUL | Tempérée douce, humide | #N/A
33420 | ST VINCENT DE PERTIGNAS | Tempérée douce, humide | Sol argileux de haute activité
33920 | ST VIVIEN DE BLAYE | Tempérée douce, humide | Sol sablonneux
33590 | ST VIVIEN DE MEDOC | Tempérée douce, humide | #N/A
33580 | ST VIVIEN DE MONSEGUR | Tempérée douce, humide | Sol spodique
33920 | ST YZAN DE SOUDIAC | Tempérée douce, humide | Sol sablonneux
33340 | ST YZANS DE MEDOC | Tempérée douce, humide | Sol sablonneux
33160 | SALAUNES | Tempérée douce, humide | Sol spodique
33370 | SALLEBOEUF | Tempérée douce, humide | Sol argileux de haute activité
33770 | SALLES | Tempérée douce, humide | Sol spodique
33350 | LES SALLES DE CASTILLON | Tempérée douce, humide | Sol argileux de haute activité
33710 | SAMONAC | Tempérée douce, humide | #N/A
33650 | SAUCATS | Tempérée douce, humide | #N/A
33920 | SAUGON | Tempérée douce, humide | Sol sablonneux
33680 | SAUMOS | Tempérée douce, humide | Sol spodique
33210 | SAUTERNES | Tempérée douce, humide | Sol argileux de haute activité
33670 | LA SAUVE | Tempérée douce, humide | Sol spodique
33540 | SAUVETERRE DE GUYENNE | Tempérée douce, humide | Sol spodique
33430 | SAUVIAC | Tempérée douce, humide | Sol argileux de haute activité
33124 | SAVIGNAC | Tempérée douce, humide | Sol argileux de haute activité
33910 | SAVIGNAC DE L ISLE | Tempérée douce, humide | Sol argileux de haute activité
33490 | SEMENS | Tempérée douce, humide | Sol argileux de haute activité
33690 | SENDETS | Tempérée douce, humide | Sol argileux de haute activité
33690 | SIGALENS | Tempérée douce, humide | Sol argileux de haute activité
33690 | SILLAS | Tempérée douce, humide | Sol argileux de haute activité
33780 | SOULAC SUR MER | Tempérée douce, humide | #N/A
33760 | SOULIGNAC | Tempérée douce, humide | Sol argileux de haute activité
33790 | SOUSSAC | Tempérée douce, humide | Sol argileux de haute activité
33460 | SOUSSANS | Tempérée douce, humide | Sol sablonneux
33550 | TABANAC | Tempérée douce, humide | Sol spodique
33320 | LE TAILLAN MEDOC | Tempérée douce, humide | #N/A
33580 | TAILLECAVAT | Tempérée douce, humide | Sol spodique
33590 | TALAIS | Tempérée douce, humide | #N/A
33400 | TALENCE | Tempérée douce, humide | #N/A
33760 | TARGON | Tempérée douce, humide | Sol argileux de haute activité
33240 | TARNES | Tempérée douce, humide | Sol argileux de haute activité
33710 | TAURIAC | Tempérée douce, humide | #N/A
33570 | TAYAC | Tempérée douce, humide | Sol argileux de haute activité
33470 | LE TEICH | Tempérée douce, humide | #N/A
33680 | LE TEMPLE | Tempérée douce, humide | Sol spodique
33115 | LA TESTE DE BUCH | Tempérée douce, humide | #N/A
33115 | LA TESTE DE BUCH | Tempérée douce, humide | #N/A
33260 | LA TESTE DE BUCH | Tempérée douce, humide | #N/A
33260 | LA TESTE DE BUCH | Tempérée douce, humide | #N/A
33710 | TEUILLAC | Tempérée douce, humide | #N/A
33420 | TIZAC DE CURTON | Tempérée douce, humide | Sol argileux de haute activité
33620 | TIZAC DE LAPOUYADE | Tempérée douce, humide | Sol argileux de haute activité
33210 | TOULENNE | Tempérée douce, humide | Sol argileux de haute activité
33550 | LE TOURNE | Tempérée douce, humide | Sol spodique
33370 | TRESSES | Tempérée douce, humide | Sol argileux de haute activité
33125 | LE TUZAN | Tempérée douce, humide | Sol spodique
33730 | UZESTE | Tempérée douce, humide | Sol argileux de haute activité
33340 | VALEYRAC | Tempérée douce, humide | Sol sablonneux
33870 | VAYRES | Tempérée douce, humide | #N/A
33930 | VENDAYS MONTALIVET | Tempérée douce, humide | Sol spodique
33590 | VENSAC | Tempérée douce, humide | #N/A
33240 | VERAC | Tempérée douce, humide | Sol argileux de haute activité
33490 | VERDELAIS | Tempérée douce, humide | Sol argileux de haute activité
33123 | LE VERDON SUR MER | Tempérée douce, humide | #N/A
33180 | VERTHEUIL | Tempérée douce, humide | #N/A
33330 | VIGNONET | Tempérée douce, humide | Sol argileux de haute activité
33730 | VILLANDRAUT | Tempérée douce, humide | Sol argileux de haute activité
33141 | VILLEGOUGE | Tempérée douce, humide | Sol sablonneux
33550 | VILLENAVE DE RIONS | Tempérée douce, humide | Sol spodique
33140 | VILLENAVE D ORNON | Tempérée douce, humide | #N/A
33140 | VILLENAVE D ORNON | Tempérée douce, humide | #N/A
33710 | VILLENEUVE | Tempérée douce, humide | #N/A
33720 | VIRELADE | Tempérée douce, humide | Sol argileux de haute activité
33240 | VIRSAC | Tempérée douce, humide | Sol argileux de haute activité
33370 | YVRAC | Tempérée douce, humide | Sol argileux de haute activité
33380 | MARCHEPRIME | Tempérée douce, humide | Sol spodique
34290 | ABEILHAN | Tempérée douce, sèche | Sol argileux de haute activité
34230 | ADISSAN | Tempérée douce, sèche | Sol argileux de haute activité
34300 | AGDE | Tempérée douce, sèche | #N/A
34300 | AGDE | Tempérée douce, sèche | #N/A
34210 | AGEL | Tempérée douce, sèche | Sol argileux de haute activité
34190 | AGONES | Tempérée douce, sèche | Sol argileux de haute activité
34210 | AIGNE | Tempérée douce, sèche | Sol argileux de haute activité
34210 | AIGUES VIVES | Tempérée douce, sèche | Sol argileux de haute activité
34600 | LES AIRES | Tempérée douce, sèche | Sol argileux de haute activité
34290 | ALIGNAN DU VENT | Tempérée douce, sèche | Sol argileux de haute activité
34150 | ANIANE | Tempérée douce, sèche | Sol argileux de haute activité
34150 | ARBORAS | Tempérée douce, sèche | Sol argileux de haute activité
34380 | ARGELLIERS | Tempérée douce, sèche | Sol argileux de haute activité
34800 | ASPIRAN | Tempérée douce, sèche | Sol argileux de haute activité
34820 | ASSAS | Tempérée douce, sèche | #N/A
34360 | ASSIGNAN | Tempérée douce, sèche | Sol argileux de haute activité
34230 | AUMELAS | Tempérée douce, sèche | Sol argileux de haute activité
34530 | AUMES | Tempérée douce, sèche | Sol argileux de haute activité
34480 | AUTIGNAC | Tempérée douce, sèche | Sol argileux de haute activité
34260 | AVENE | Tempérée douce, sèche | Sol argileux de haute activité
34210 | AZILLANET | Tempérée douce, sèche | Sol argileux de haute activité
34360 | BABEAU BOULDOUX | Tempérée douce, sèche | Sol argileux de haute activité
34670 | BAILLARGUES | Tempérée douce, sèche | #N/A
34540 | BALARUC LES BAINS | Tempérée douce, sèche | Sol argileux de haute activité
34540 | BALARUC LE VIEUX | Tempérée douce, sèche | Sol argileux de haute activité
34290 | BASSAN | Tempérée douce, sèche | Sol argileux de haute activité
34210 | BEAUFORT | Tempérée douce, sèche | Sol argileux de haute activité
34160 | BEAULIEU | Tempérée douce, sèche | Sol argileux de haute activité
34600 | BEDARIEUX | Tempérée douce, sèche | Sol argileux de haute activité
34230 | BELARGA | Tempérée douce, sèche | Sol argileux de haute activité
34360 | BERLOU | Tempérée douce, sèche | Sol argileux de haute activité
34550 | BESSAN | Tempérée douce, sèche | Sol argileux de haute activité
34500 | BEZIERS | Tempérée douce, sèche | Sol argileux de haute activité
34160 | BOISSERON | Tempérée douce, sèche | Sol argileux de haute activité
34220 | BOISSET | Tempérée douce, humide | Sol argileux de haute activité
34150 | LA BOISSIERE | Tempérée douce, sèche | Sol argileux de haute activité
34700 | LE BOSC | Tempérée douce, sèche | Sol argileux de haute activité
34760 | BOUJAN SUR LIBRON | Tempérée douce, sèche | #N/A
34260 | LE BOUSQUET D ORB | Tempérée douce, sèche | Sol argileux de haute activité
34140 | BOUZIGUES | Tempérée douce, sèche | Sol argileux de haute activité
34650 | BRENAS | Tempérée douce, sèche | Sol argileux de haute activité
34800 | BRIGNAC | Tempérée douce, sèche | Sol argileux de haute activité
34190 | BRISSAC | Tempérée douce, sèche | Sol argileux de haute activité
34160 | BUZIGNARGUES | Tempérée douce, sèche | Sol argileux de haute activité
34480 | CABREROLLES | Tempérée douce, sèche | Sol argileux de haute activité
34800 | CABRIERES | Tempérée douce, sèche | Sol argileux de haute activité
34330 | CAMBON ET SALVERGUES | Tempérée douce, humide | Sol argileux de haute activité
34230 | CAMPAGNAN | Tempérée douce, sèche | Sol argileux de haute activité
34160 | CAMPAGNE | Tempérée douce, sèche | Sol argileux de haute activité
34260 | CAMPLONG | Tempérée douce, sèche | Sol argileux de haute activité
34130 | CANDILLARGUES | Tempérée douce, sèche | Sol argileux de haute activité
34800 | CANET | Tempérée douce, sèche | Sol argileux de haute activité
34310 | CAPESTANG | Tempérée douce, sèche | Sol argileux de haute activité
34600 | CARLENCAS ET LEVAS | Tempérée douce, sèche | Sol argileux de haute activité
34210 | CASSAGNOLES | Tempérée douce, sèche | Sol argileux de haute activité
34610 | CASTANET LE HAUT | Tempérée douce, sèche | Sol argileux de haute activité
34120 | CASTELNAU DE GUERS | Tempérée douce, sèche | Sol argileux de haute activité
34170 | CASTELNAU LE LEZ | Tempérée douce, sèche | #N/A
34160 | CASTRIES | Tempérée douce, sèche | Sol argileux de haute activité
34210 | LA CAUNETTE | Tempérée douce, sèche | Sol argileux de haute activité
34380 | CAUSSE DE LA SELLE | Tempérée douce, sèche | Sol argileux de haute activité
34490 | CAUSSES ET VEYRAN | Tempérée douce, sèche | Sol argileux de haute activité
34600 | CAUSSINIOJOULS | Tempérée douce, sèche | Sol argileux de haute activité
34720 | CAUX | Tempérée douce, sèche | #N/A
34520 | LE CAYLAR | Tempérée douce, humide | Sol argileux de haute activité
34460 | CAZEDARNES | Tempérée douce, sèche | Sol argileux de haute activité
34270 | CAZEVIEILLE | Tempérée douce, sèche | Sol argileux de haute activité
34190 | CAZILHAC | Tempérée douce, sèche | Sol argileux de haute activité
34120 | CAZOULS D HERAULT | Tempérée douce, sèche | Sol argileux de haute activité
34370 | CAZOULS LES BEZIERS | Tempérée douce, sèche | Sol argileux de haute activité
34360 | CEBAZAN | Tempérée douce, sèche | Sol argileux de haute activité
34260 | CEILHES ET ROCOZELS | Tempérée douce, sèche | Sol argileux de haute activité
34700 | CELLES | Tempérée douce, sèche | Sol argileux de haute activité
34420 | CERS | Tempérée douce, sèche | Sol argileux de haute activité
34460 | CESSENON SUR ORB | Tempérée douce, sèche | Sol argileux de haute activité
34210 | CESSERAS | Tempérée douce, sèche | Sol argileux de haute activité
34800 | CEYRAS | Tempérée douce, sèche | Sol argileux de haute activité
34830 | CLAPIERS | Tempérée douce, sèche | #N/A
34270 | CLARET | Tempérée douce, sèche | Sol argileux de haute activité
34800 | CLERMONT L HERAULT | Tempérée douce, sèche | Sol argileux de haute activité
34390 | COLOMBIERES SUR ORB | Tempérée douce, sèche | Sol argileux de haute activité
34440 | COLOMBIERS | Tempérée douce, sèche | Sol argileux de haute activité
34980 | COMBAILLAUX | Tempérée douce, sèche | Sol argileux de haute activité
34240 | COMBES | Tempérée douce, sèche | #N/A
34490 | CORNEILHAN | Tempérée douce, sèche | Sol argileux de haute activité
34290 | COULOBRES | Tempérée douce, sèche | Sol argileux de haute activité
34220 | COURNIOU | Tempérée douce, humide | Sol argileux de haute activité
34660 | COURNONSEC | Tempérée douce, sèche | Sol argileux de haute activité
34660 | COURNONTERRAL | Tempérée douce, sèche | Sol argileux de haute activité
34370 | CREISSAN | Tempérée douce, sèche | Sol argileux de haute activité
34920 | LE CRES | Tempérée douce, sèche | #N/A
34520 | LE CROS | Tempérée douce, humide | Sol argileux de haute activité
34310 | CRUZY | Tempérée douce, sèche | Sol argileux de haute activité
34650 | DIO ET VALQUIERES | Tempérée douce, sèche | Sol argileux de haute activité
34290 | ESPONDEILHAN | Tempérée douce, sèche | Sol argileux de haute activité
34690 | FABREGUES | Tempérée douce, sèche | Sol argileux de haute activité
34600 | FAUGERES | Tempérée douce, sèche | Sol argileux de haute activité
34210 | FELINES MINERVOIS | Tempérée douce, sèche | Sol argileux de haute activité
34210 | FERRALS LES MONTAGNES | Tempérée douce, sèche | Sol argileux de haute activité
34190 | FERRIERES LES VERRERIES | Tempérée douce, sèche | Sol argileux de haute activité
34360 | FERRIERES POUSSAROU | Tempérée douce, sèche | Sol argileux de haute activité
34510 | FLORENSAC | Tempérée douce, sèche | Sol argileux de haute activité
34270 | FONTANES | Tempérée douce, sèche | Sol argileux de haute activité
34320 | FONTES | Tempérée douce, sèche | Sol argileux de haute activité
34320 | FOS | Tempérée douce, sèche | Sol argileux de haute activité
34480 | FOUZILHON | Tempérée douce, sèche | Sol argileux de haute activité
34700 | FOZIERES | Tempérée douce, sèche | Sol argileux de haute activité
34330 | FRAISSE SUR AGOUT | Tempérée douce, humide | Sol argileux de haute activité
34110 | FRONTIGNAN | Tempérée douce, sèche | Sol argileux de haute activité
34110 | FRONTIGNAN | Tempérée douce, sèche | Sol argileux de haute activité
34320 | GABIAN | Tempérée douce, sèche | Sol argileux de haute activité
34160 | GALARGUES | Tempérée douce, sèche | Sol argileux de haute activité
34190 | GANGES | Tempérée douce, sèche | Sol argileux de haute activité
34160 | GARRIGUES | Tempérée douce, sèche | Sol argileux de haute activité
34770 | GIGEAN | Tempérée douce, sèche | #N/A
34150 | GIGNAC | Tempérée douce, sèche | Sol argileux de haute activité
34190 | GORNIES | Tempérée douce, sèche | Sol argileux de haute activité
34790 | GRABELS | Tempérée douce, sèche | #N/A
34260 | GRAISSESSAC | Tempérée douce, sèche | Sol argileux de haute activité
34820 | GUZARGUES | Tempérée douce, sèche | #N/A
34600 | HEREPIAN | Tempérée douce, sèche | Sol argileux de haute activité
34830 | JACOU | Tempérée douce, sèche | #N/A
34650 | JONCELS | Tempérée douce, sèche | Sol argileux de haute activité
34725 | JONQUIERES | Tempérée douce, sèche | Sol argileux de haute activité
34990 | JUVIGNAC | Tempérée douce, sèche | Sol argileux de haute activité
34800 | LACOSTE | Tempérée douce, sèche | Sol argileux de haute activité
34150 | LAGAMAS | Tempérée douce, sèche | Sol argileux de haute activité
34240 | LAMALOU LES BAINS | Tempérée douce, sèche | #N/A
34130 | LANSARGUES | Tempérée douce, sèche | Sol argileux de haute activité
34190 | LAROQUE | Tempérée douce, sèche | Sol argileux de haute activité
34970 | LATTES | Tempérée douce, sèche | #N/A
34480 | LAURENS | Tempérée douce, sèche | Sol argileux de haute activité
34270 | LAURET | Tempérée douce, sèche | Sol argileux de haute activité
34700 | LAUROUX | Tempérée douce, sèche | Sol argileux de haute activité
34700 | LAVALETTE | Tempérée douce, sèche | Sol argileux de haute activité
34880 | LAVERUNE | Tempérée douce, sèche | #N/A
34710 | LESPIGNAN | Tempérée douce, sèche | #N/A
34120 | LEZIGNAN LA CEBE | Tempérée douce, sèche | Sol argileux de haute activité
34800 | LIAUSSON | Tempérée douce, sèche | Sol argileux de haute activité
34800 | LIEURAN CABRIERES | Tempérée douce, sèche | Sol argileux de haute activité
34290 | LIEURAN LES BEZIERS | Tempérée douce, sèche | Sol argileux de haute activité
34490 | LIGNAN SUR ORB | Tempérée douce, sèche | Sol argileux de haute activité
34210 | LA LIVINIERE | Tempérée douce, sèche | Sol argileux de haute activité
34700 | LODEVE | Tempérée douce, sèche | Sol argileux de haute activité
34140 | LOUPIAN | Tempérée douce, sèche | Sol argileux de haute activité
34650 | LUNAS | Tempérée douce, sèche | Sol argileux de haute activité
34400 | LUNEL | Tempérée douce, sèche | Sol argileux de haute activité
34400 | LUNEL VIEL | Tempérée douce, sèche | Sol argileux de haute activité
34480 | MAGALAS | Tempérée douce, sèche | Sol argileux de haute activité
34370 | MARAUSSAN | Tempérée douce, sèche | Sol argileux de haute activité
34320 | MARGON | Tempérée douce, sèche | Sol argileux de haute activité
34340 | MARSEILLAN | Tempérée douce, sèche | Sol argileux de haute activité
34340 | MARSEILLAN | Tempérée douce, sèche | Sol argileux de haute activité
34590 | MARSILLARGUES | Tempérée douce, sèche | Sol argileux de haute activité
34380 | MAS DE LONDRES | Tempérée douce, sèche | Sol argileux de haute activité
34270 | LES MATELLES | Tempérée douce, sèche | Sol argileux de haute activité
34130 | MAUGUIO | Tempérée douce, sèche | Sol argileux de haute activité
34130 | MAUGUIO | Tempérée douce, sèche | Sol argileux de haute activité
34370 | MAUREILHAN | Tempérée douce, sèche | Sol argileux de haute activité
34800 | MERIFONS | Tempérée douce, sèche | Sol argileux de haute activité
34140 | MEZE | Tempérée douce, sèche | Sol argileux de haute activité
34210 | MINERVE | Tempérée douce, sèche | Sol argileux de haute activité
34110 | MIREVAL | Tempérée douce, sèche | Sol argileux de haute activité
34390 | MONS | Tempérée douce, sèche | Sol argileux de haute activité
34310 | MONTADY | Tempérée douce, sèche | Sol argileux de haute activité
34530 | MONTAGNAC | Tempérée douce, sèche | Sol argileux de haute activité
34570 | MONTARNAUD | Tempérée douce, sèche | Sol argileux de haute activité
34160 | MONTAUD | Tempérée douce, sèche | Sol argileux de haute activité
34560 | MONTBAZIN | Tempérée douce, sèche | #N/A
34290 | MONTBLANC | Tempérée douce, sèche | Sol argileux de haute activité
34310 | MONTELS | Tempérée douce, sèche | Sol argileux de haute activité
34320 | MONTESQUIEU | Tempérée douce, sèche | Sol argileux de haute activité
34980 | MONTFERRIER SUR LEZ | Tempérée douce, sèche | Sol argileux de haute activité
34310 | MONTOULIERS | Tempérée douce, sèche | Sol argileux de haute activité
34190 | MONTOULIEU | Tempérée douce, sèche | Sol argileux de haute activité
34000 | MONTPELLIER | Tempérée douce, sèche | Sol argileux de haute activité
34070 | MONTPELLIER | Tempérée douce, sèche | #N/A
34080 | MONTPELLIER | Tempérée douce, sèche | #N/A
34090 | MONTPELLIER | Tempérée douce, sèche | #N/A
34150 | MONTPEYROUX | Tempérée douce, sèche | Sol argileux de haute activité
34190 | MOULES ET BAUCELS | Tempérée douce, sèche | Sol argileux de haute activité
34800 | MOUREZE | Tempérée douce, sèche | Sol argileux de haute activité
34130 | MUDAISON | Tempérée douce, sèche | Sol argileux de haute activité
34980 | MURLES | Tempérée douce, sèche | Sol argileux de haute activité
34490 | MURVIEL LES BEZIERS | Tempérée douce, sèche | Sol argileux de haute activité
34570 | MURVIEL LES MONTPELLIER | Tempérée douce, sèche | Sol argileux de haute activité
34800 | NEBIAN | Tempérée douce, sèche | Sol argileux de haute activité
34320 | NEFFIES | Tempérée douce, sèche | Sol argileux de haute activité
34120 | NEZIGNAN L EVEQUE | Tempérée douce, sèche | Sol argileux de haute activité
34440 | NISSAN LEZ ENSERUNE | Tempérée douce, sèche | Sol argileux de haute activité
34320 | NIZAS | Tempérée douce, sèche | Sol argileux de haute activité
34380 | NOTRE DAME DE LONDRES | Tempérée douce, sèche | Sol argileux de haute activité
34800 | OCTON | Tempérée douce, sèche | Sol argileux de haute activité
34390 | OLARGUES | Tempérée douce, sèche | Sol argileux de haute activité
34700 | OLMET ET VILLECUN | Tempérée douce, sèche | Sol argileux de haute activité
34210 | OLONZAC | Tempérée douce, sèche | Sol argileux de haute activité
34210 | OUPIA | Tempérée douce, sèche | Sol argileux de haute activité
34490 | PAILHES | Tempérée douce, sèche | Sol argileux de haute activité
34250 | PALAVAS LES FLOTS | Tempérée douce, sèche | Sol argileux de haute activité
34360 | PARDAILHAN | Tempérée douce, sèche | Sol argileux de haute activité
34230 | PAULHAN | Tempérée douce, sèche | Sol argileux de haute activité
34380 | PEGAIROLLES DE BUEGES | Tempérée douce, sèche | Sol argileux de haute activité
34700 | PEGAIROLLES DE L ESCALETTE | Tempérée douce, sèche | Sol argileux de haute activité
34800 | PERET | Tempérée douce, sèche | Sol argileux de haute activité
34470 | PEROLS | Tempérée douce, sèche | #N/A
34120 | PEZENAS | Tempérée douce, sèche | Sol argileux de haute activité
34600 | PEZENES LES MINES | Tempérée douce, sèche | Sol argileux de haute activité
34360 | PIERRERUE | Tempérée douce, sèche | Sol argileux de haute activité
34570 | PIGNAN | Tempérée douce, sèche | Sol argileux de haute activité
34850 | PINET | Tempérée douce, sèche | #N/A
34230 | PLAISSAN | Tempérée douce, sèche | Sol argileux de haute activité
34700 | LES PLANS | Tempérée douce, sèche | Sol argileux de haute activité
34310 | POILHES | Tempérée douce, sèche | Sol argileux de haute activité
34810 | POMEROLS | Tempérée douce, sèche | #N/A
34230 | POPIAN | Tempérée douce, sèche | Sol argileux de haute activité
34420 | PORTIRAGNES | Tempérée douce, sèche | Sol argileux de haute activité
34230 | LE POUGET | Tempérée douce, sèche | Sol argileux de haute activité
34600 | LE POUJOL SUR ORB | Tempérée douce, sèche | Sol argileux de haute activité
34700 | POUJOLS | Tempérée douce, sèche | Sol argileux de haute activité
34560 | POUSSAN | Tempérée douce, sèche | #N/A
34480 | POUZOLLES | Tempérée douce, sèche | Sol argileux de haute activité
34230 | POUZOLS | Tempérée douce, sèche | Sol argileux de haute activité
34600 | LE PRADAL | Tempérée douce, sèche | Sol argileux de haute activité
34730 | PRADES LE LEZ | Tempérée douce, sèche | Sol argileux de haute activité
34360 | PRADES SUR VERNAZOBRE | Tempérée douce, sèche | Sol argileux de haute activité
34390 | PREMIAN | Tempérée douce, sèche | Sol argileux de haute activité
34700 | LE PUECH | Tempérée douce, sèche | Sol argileux de haute activité
34150 | PUECHABON | Tempérée douce, sèche | Sol argileux de haute activité
34230 | PUILACHER | Tempérée douce, sèche | Sol argileux de haute activité
34480 | PUIMISSON | Tempérée douce, sèche | Sol argileux de haute activité
34480 | PUISSALICON | Tempérée douce, sèche | Sol argileux de haute activité
34620 | PUISSERGUIER | Tempérée douce, sèche | Sol argileux de haute activité
34310 | QUARANTE | Tempérée douce, sèche | Sol argileux de haute activité
34160 | RESTINCLIERES | Tempérée douce, sèche | Sol argileux de haute activité
34220 | RIEUSSEC | Tempérée douce, humide | Sol argileux de haute activité
34220 | RIOLS | Tempérée douce, humide | Sol argileux de haute activité
34520 | LES RIVES | Tempérée douce, humide | Sol argileux de haute activité
34650 | ROMIGUIERES | Tempérée douce, sèche | Sol argileux de haute activité
34460 | ROQUEBRUN | Tempérée douce, sèche | Sol argileux de haute activité
34650 | ROQUEREDONDE | Tempérée douce, sèche | Sol argileux de haute activité
34320 | ROQUESSELS | Tempérée douce, sèche | Sol argileux de haute activité
34610 | ROSIS | Tempérée douce, sèche | Sol argileux de haute activité
34380 | LE ROUET | Tempérée douce, sèche | Sol argileux de haute activité
34320 | ROUJAN | Tempérée douce, sèche | Sol argileux de haute activité
34190 | ST ANDRE DE BUEGES | Tempérée douce, sèche | Sol argileux de haute activité
34725 | ST ANDRE DE SANGONIS | Tempérée douce, sèche | Sol argileux de haute activité
34130 | ST AUNES | Tempérée douce, sèche | Sol argileux de haute activité
34230 | ST BAUZILLE DE LA SYLVE | Tempérée douce, sèche | Sol argileux de haute activité
34160 | ST BAUZILLE DE MONTMEL | Tempérée douce, sèche | Sol argileux de haute activité
34190 | ST BAUZILLE DE PUTOIS | Tempérée douce, sèche | Sol argileux de haute activité
34670 | ST BRES | Tempérée douce, sèche | #N/A
34360 | ST CHINIAN | Tempérée douce, sèche | Sol argileux de haute activité
34400 | ENTRE VIGNES | Tempérée douce, sèche | Sol argileux de haute activité
34400 | ENTRE VIGNES | Tempérée douce, sèche | Sol argileux de haute activité
34980 | ST CLEMENT DE RIVIERE | Tempérée douce, sèche | Sol argileux de haute activité
34270 | STE CROIX DE QUINTILLARGUES | Tempérée douce, sèche | Sol argileux de haute activité
34160 | ST DREZERY | Tempérée douce, sèche | Sol argileux de haute activité
34390 | ST ETIENNE D ALBAGNAN | Tempérée douce, sèche | Sol argileux de haute activité
34700 | ST ETIENNE DE GOURGAS | Tempérée douce, sèche | Sol argileux de haute activité
34260 | ST ETIENNE ESTRECHOUX | Tempérée douce, sèche | Sol argileux de haute activité
34520 | ST FELIX DE L HERAS | Tempérée douce, humide | Sol argileux de haute activité
34725 | ST FELIX DE LODEZ | Tempérée douce, sèche | Sol argileux de haute activité
34980 | ST GELY DU FESC | Tempérée douce, sèche | Sol argileux de haute activité
34160 | ST GENIES DES MOURGUES | Tempérée douce, sèche | Sol argileux de haute activité
34610 | ST GENIES DE VARENSAL | Tempérée douce, sèche | Sol argileux de haute activité
34610 | ST GENIES DE VARENSAL | Tempérée douce, sèche | Sol argileux de haute activité
34480 | ST GENIES DE FONTEDIT | Tempérée douce, sèche | Sol argileux de haute activité
34680 | ST GEORGES D ORQUES | Tempérée douce, sèche | #N/A
34610 | ST GERVAIS SUR MARE | Tempérée douce, sèche | Sol argileux de haute activité
34150 | ST GUILHEM LE DESERT | Tempérée douce, sèche | Sol argileux de haute activité
34725 | ST GUIRAUD | Tempérée douce, sèche | Sol argileux de haute activité
34160 | ST HILAIRE DE BEAUVOIR | Tempérée douce, sèche | Sol argileux de haute activité
34380 | ST JEAN DE BUEGES | Tempérée douce, sèche | Sol argileux de haute activité
34160 | ST JEAN DE CORNIES | Tempérée douce, sèche | Sol argileux de haute activité
34270 | ST JEAN DE CUCULLES | Tempérée douce, sèche | Sol argileux de haute activité
34150 | ST JEAN DE FOS | Tempérée douce, sèche | Sol argileux de haute activité
34700 | ST JEAN DE LA BLAQUIERE | Tempérée douce, sèche | Sol argileux de haute activité
34360 | ST JEAN DE MINERVOIS | Tempérée douce, sèche | Sol argileux de haute activité
34430 | ST JEAN DE VEDAS | Tempérée douce, sèche | #N/A
34390 | ST JULIEN | Tempérée douce, sèche | Sol argileux de haute activité
34400 | ST JUST | Tempérée douce, sèche | Sol argileux de haute activité
34390 | ST MARTIN DE L ARCON | Tempérée douce, sèche | Sol argileux de haute activité
34380 | ST MARTIN DE LONDRES | Tempérée douce, sèche | Sol argileux de haute activité
34270 | ST MATHIEU DE TREVIERS | Tempérée douce, sèche | Sol argileux de haute activité
34190 | ST MAURICE NAVACELLES | Tempérée douce, sèche | Sol argileux de haute activité
34520 | ST MAURICE NAVACELLES | Tempérée douce, humide | Sol argileux de haute activité
34520 | ST MICHEL | Tempérée douce, humide | Sol argileux de haute activité
34490 | ST NAZAIRE DE LADAREZ | Tempérée douce, sèche | Sol argileux de haute activité
34400 | ST NAZAIRE DE PEZAN | Tempérée douce, sèche | Sol argileux de haute activité
34230 | ST PARGOIRE | Tempérée douce, sèche | Sol argileux de haute activité
34570 | ST PAUL ET VALMALLE | Tempérée douce, sèche | Sol argileux de haute activité
34520 | ST PIERRE DE LA FAGE | Tempérée douce, humide | Sol argileux de haute activité
34220 | ST PONS DE THOMIERES | Tempérée douce, humide | Sol argileux de haute activité
34230 | ST PONS DE MAUCHIENS | Tempérée douce, sèche | Sol argileux de haute activité
34700 | ST PRIVAT | Tempérée douce, sèche | Sol argileux de haute activité
34725 | ST SATURNIN DE LUCIAN | Tempérée douce, sèche | Sol argileux de haute activité
34400 | ST SERIES | Tempérée douce, sèche | Sol argileux de haute activité
34630 | ST THIBERY | Tempérée douce, sèche | #N/A
34730 | ST VINCENT DE BARBEYRARGUES | Tempérée douce, sèche | Sol argileux de haute activité
34390 | ST VINCENT D OLARGUES | Tempérée douce, sèche | Sol argileux de haute activité
34800 | SALASC | Tempérée douce, sèche | Sol argileux de haute activité
34330 | LA SALVETAT SUR AGOUT | Tempérée douce, humide | Sol argileux de haute activité
34400 | SATURARGUES | Tempérée douce, sèche | Sol argileux de haute activité
34570 | SAUSSAN | Tempérée douce, sèche | Sol argileux de haute activité
34160 | SAUSSINES | Tempérée douce, sèche | Sol argileux de haute activité
34270 | SAUTEYRARGUES | Tempérée douce, sèche | Sol argileux de haute activité
34410 | SAUVIAN | Tempérée douce, sèche | Sol argileux de haute activité
34410 | SERIGNAN | Tempérée douce, sèche | Sol argileux de haute activité
34290 | SERVIAN | Tempérée douce, sèche | Sol argileux de haute activité
34200 | SETE | Tempérée douce, sèche | #N/A
34210 | SIRAN | Tempérée douce, sèche | Sol argileux de haute activité
34520 | SORBS | Tempérée douce, humide | Sol argileux de haute activité
34700 | SOUBES | Tempérée douce, sèche | Sol argileux de haute activité
34330 | LE SOULIE | Tempérée douce, humide | Sol argileux de haute activité
34700 | SOUMONT | Tempérée douce, sèche | Sol argileux de haute activité
34160 | SUSSARGUES | Tempérée douce, sèche | Sol argileux de haute activité
34600 | TAUSSAC LA BILLIERE | Tempérée douce, sèche | Sol argileux de haute activité
34820 | TEYRAN | Tempérée douce, sèche | #N/A
34490 | THEZAN LES BEZIERS | Tempérée douce, sèche | Sol argileux de haute activité
34120 | TOURBES | Tempérée douce, sèche | Sol argileux de haute activité
34260 | LA TOUR SUR ORB | Tempérée douce, sèche | Sol argileux de haute activité
34230 | TRESSAN | Tempérée douce, sèche | Sol argileux de haute activité
34270 | LE TRIADOU | Tempérée douce, sèche | Sol argileux de haute activité
34230 | USCLAS D HERAULT | Tempérée douce, sèche | Sol argileux de haute activité
34700 | USCLAS DU BOSC | Tempérée douce, sèche | Sol argileux de haute activité
34520 | LA VACQUERIE ST MARTIN CASTRIES | Tempérée douce, humide | Sol argileux de haute activité
34270 | VACQUIERES | Tempérée douce, sèche | Sol argileux de haute activité
34320 | VAILHAN | Tempérée douce, sèche | Sol argileux de haute activité
34570 | VAILHAUQUES | Tempérée douce, sèche | Sol argileux de haute activité
34130 | VALERGUES | Tempérée douce, sèche | Sol argileux de haute activité
34270 | VALFLAUNES | Tempérée douce, sèche | Sol argileux de haute activité
34800 | VALMASCLE | Tempérée douce, sèche | Sol argileux de haute activité
34350 | VALRAS PLAGE | Tempérée douce, sèche | Sol argileux de haute activité
34290 | VALROS | Tempérée douce, sèche | Sol argileux de haute activité
34220 | VELIEUX | Tempérée douce, humide | Sol argileux de haute activité
34740 | VENDARGUES | Tempérée douce, sèche | #N/A
34230 | VENDEMIAN | Tempérée douce, sèche | Sol argileux de haute activité
34350 | VENDRES | Tempérée douce, sèche | Sol argileux de haute activité
34220 | VERRERIES DE MOUSSANS | Tempérée douce, humide | Sol argileux de haute activité
34450 | VIAS | Tempérée douce, sèche | #N/A
34110 | VIC LA GARDIOLE | Tempérée douce, sèche | Sol argileux de haute activité
34390 | VIEUSSAN | Tempérée douce, sèche | Sol argileux de haute activité
34600 | VILLEMAGNE L ARGENTIERE | Tempérée douce, sèche | Sol argileux de haute activité
34420 | VILLENEUVE LES BEZIERS | Tempérée douce, sèche | Sol argileux de haute activité
34500 | VILLENEUVE LES BEZIERS | Tempérée douce, sèche | Sol argileux de haute activité
34750 | VILLENEUVE LES MAGUELONE | Tempérée douce, sèche | #N/A
34800 | VILLENEUVETTE | Tempérée douce, sèche | Sol argileux de haute activité
34360 | VILLESPASSANS | Tempérée douce, sèche | Sol argileux de haute activité
34400 | VILLETELLE | Tempérée douce, sèche | Sol argileux de haute activité
34560 | VILLEVEYRAC | Tempérée douce, sèche | #N/A
34380 | VIOLS EN LAVAL | Tempérée douce, sèche | Sol argileux de haute activité
34380 | VIOLS LE FORT | Tempérée douce, sèche | Sol argileux de haute activité
34280 | LA GRANDE MOTTE | Tempérée douce, sèche | #N/A
35690 | ACIGNE | Tempérée douce, humide | #N/A
35150 | AMANLIS | Tempérée douce, humide | Sol argileux de haute activité
35250 | ANDOUILLE NEUVILLE | Tempérée douce, humide | Sol argileux de haute activité
35460 | VAL COUESNON | Tempérée douce, humide | Sol argileux de haute activité
35460 | VAL COUESNON | Tempérée douce, humide | Sol argileux de haute activité
35560 | VAL COUESNON | Tempérée douce, humide | Sol argileux de haute activité
35560 | VAL COUESNON | Tempérée douce, humide | Sol argileux de haute activité
35130 | ARBRISSEL | Tempérée douce, humide | Sol argileux de haute activité
35370 | ARGENTRE DU PLESSIS | Tempérée douce, humide | Sol argileux de haute activité
35250 | AUBIGNE | Tempérée douce, humide | Sol argileux de haute activité
35130 | AVAILLES SUR SEICHE | Tempérée douce, humide | Sol argileux de haute activité
35120 | BAGUER MORVAN | Tempérée douce, humide | Sol argileux de haute activité
35120 | BAGUER PICAN | Tempérée douce, humide | Sol argileux de haute activité
35470 | BAIN DE BRETAGNE | Tempérée douce, humide | Sol spodique
35600 | BAINS SUR OUST | Tempérée douce, humide | Sol argileux de haute activité
35680 | BAIS | Tempérée douce, humide | Sol argileux de haute activité
35500 | BALAZE | Tempérée douce, humide | Sol argileux de haute activité
35580 | BAULON | Tempérée douce, humide | Sol argileux de haute activité
35190 | LA BAUSSAINE | Tempérée douce, humide | Sol argileux de haute activité
35420 | LA BAZOUGE DU DESERT | Tempérée douce, humide | Sol argileux de haute activité
35560 | BAZOUGES LA PEROUSE | Tempérée douce, humide | Sol argileux de haute activité
35133 | BEAUCE | Tempérée douce, humide | Sol argileux de haute activité
35190 | BECHEREL | Tempérée douce, humide | Sol argileux de haute activité
35137 | BEDEE | Tempérée douce, humide | Sol argileux de haute activité
35830 | BETTON | Tempérée douce, humide | #N/A
35133 | BILLE | Tempérée douce, humide | Sol argileux de haute activité
35750 | BLERUAIS | Tempérée douce, humide | #N/A
35360 | BOISGERVILLY | Tempérée douce, humide | Sol argileux de haute activité
35150 | BOISTRUDAN | Tempérée douce, humide | Sol argileux de haute activité
35270 | BONNEMAIN | Tempérée douce, humide | Sol argileux de haute activité
35320 | LA BOSSE DE BRETAGNE | Tempérée douce, humide | Sol spodique
35340 | LA BOUEXIERE | Tempérée douce, humide | Sol argileux de haute activité
35230 | BOURGBARRE | Tempérée douce, humide | Sol argileux de haute activité
35890 | BOURG DES COMPTES | Tempérée douce, humide | Sol argileux de haute activité
35120 | LA BOUSSAC | Tempérée douce, humide | Sol argileux de haute activité
35330 | BOVEL | Tempérée douce, humide | Sol argileux de haute activité
35310 | BREAL SOUS MONTFORT | Tempérée douce, humide | Sol argileux de haute activité
35370 | BREAL SOUS VITRE | Tempérée douce, humide | Sol argileux de haute activité
35530 | BRECE | Tempérée douce, humide | Sol argileux de haute activité
35160 | BRETEIL | Tempérée douce, humide | Sol argileux de haute activité
35150 | BRIE | Tempérée douce, humide | Sol argileux de haute activité
35370 | BRIELLES | Tempérée douce, humide | Sol argileux de haute activité
35120 | BROUALAN | Tempérée douce, humide | Sol argileux de haute activité
35550 | BRUC SUR AFF | Tempérée douce, humide | Sol argileux de haute activité
35330 | LES BRULAIS | Tempérée douce, humide | Sol argileux de haute activité
35170 | BRUZ | Tempérée douce, humide | #N/A
35170 | BRUZ | Tempérée douce, humide | #N/A
35260 | CANCALE | Tempérée douce, humide | #N/A
35190 | CARDROC | Tempérée douce, humide | Sol argileux de haute activité
35510 | CESSON SEVIGNE | Tempérée douce, humide | Sol argileux de haute activité
35500 | CHAMPEAUX | Tempérée douce, humide | Sol argileux de haute activité
35150 | CHANTELOUP | Tempérée douce, humide | Sol argileux de haute activité
35135 | CHANTEPIE | Tempérée douce, humide | #N/A
35190 | LA CHAPELLE AUX FILTZMEENS | Tempérée douce, humide | Sol argileux de haute activité
35330 | LA CHAPELLE BOUEXIC | Tempérée douce, humide | Sol argileux de haute activité
35630 | LA CHAPELLE CHAUSSEE | Tempérée douce, humide | Sol argileux de haute activité
35520 | LA CHAPELLE DES FOUGERETZ | Tempérée douce, humide | Sol argileux de haute activité
35360 | LA CHAPELLE DU LOU DU LAC | Tempérée douce, humide | Sol argileux de haute activité
35360 | LA CHAPELLE DU LOU DU LAC | Tempérée douce, humide | Sol argileux de haute activité
35500 | LA CHAPELLE ERBREE | Tempérée douce, humide | Sol argileux de haute activité
35133 | LA CHAPELLE FLEURIGNE | Tempérée douce, humide | Sol argileux de haute activité
35133 | LA CHAPELLE FLEURIGNE | Tempérée douce, humide | Sol argileux de haute activité
35140 | LA CHAPELLE ST AUBERT | Tempérée douce, humide | Sol argileux de haute activité
35660 | LA CHAPELLE DE BRAIN | Tempérée douce, humide | Sol argileux de haute activité
35660 | LA CHAPELLE DE BRAIN | Tempérée douce, humide | Sol argileux de haute activité
35590 | LA CHAPELLE THOUARAULT | Tempérée douce, humide | Sol argileux de haute activité
35131 | CHARTRES DE BRETAGNE | Tempérée douce, humide | Sol argileux de haute activité
35250 | CHASNE SUR ILLET | Tempérée douce, humide | Sol argileux de haute activité
35220 | CHATEAUBOURG | Tempérée douce, humide | Sol argileux de haute activité
35220 | CHATEAUBOURG | Tempérée douce, humide | Sol argileux de haute activité
35220 | CHATEAUBOURG | Tempérée douce, humide | Sol argileux de haute activité
35410 | CHATEAUGIRON | Tempérée douce, humide | Sol argileux de haute activité
35410 | CHATEAUGIRON | Tempérée douce, humide | Sol argileux de haute activité
35410 | CHATEAUGIRON | Tempérée douce, humide | Sol argileux de haute activité
35430 | CHATEAUNEUF D ILLE ET VILAINE | Tempérée douce, humide | Sol argileux de haute activité
35133 | LE CHATELLIER | Tempérée douce, humide | Sol argileux de haute activité
35210 | CHATILLON EN VENDELAIS | Tempérée douce, humide | Sol argileux de haute activité
35490 | CHAUVIGNE | Tempérée douce, humide | Sol argileux de haute activité
35310 | CHAVAGNE | Tempérée douce, humide | Sol argileux de haute activité
35640 | CHELUN | Tempérée douce, humide | Sol argileux de haute activité
35120 | CHERRUEIX | Tempérée douce, humide | Sol argileux de haute activité
35250 | CHEVAIGNE | Tempérée douce, humide | Sol argileux de haute activité
35310 | CINTRE | Tempérée douce, humide | Sol argileux de haute activité
35590 | CLAYES | Tempérée douce, humide | Sol argileux de haute activité
35134 | COESMES | Tempérée douce, humide | Sol argileux de haute activité
35330 | COMBLESSAC | Tempérée douce, humide | Sol argileux de haute activité
35270 | COMBOURG | Tempérée douce, humide | Sol argileux de haute activité
35210 | COMBOURTILLE | Tempérée douce, humide | Sol argileux de haute activité
35500 | CORNILLE | Tempérée douce, humide | Sol argileux de haute activité
35150 | CORPS NUDS | Tempérée douce, humide | Sol argileux de haute activité
35320 | LA COUYERE | Tempérée douce, humide | Sol spodique
35320 | CREVIN | Tempérée douce, humide | Sol spodique
35290 | LE CROUAIS | Tempérée douce, humide | Sol argileux de haute activité
35270 | CUGUEN | Tempérée douce, humide | Sol argileux de haute activité
35800 | DINARD | Tempérée douce, humide | #N/A
35440 | DINGE | Tempérée douce, humide | Sol argileux de haute activité
35120 | DOL DE BRETAGNE | Tempérée douce, humide | Sol argileux de haute activité
35113 | DOMAGNE | Tempérée douce, humide | #N/A
35113 | DOMAGNE | Tempérée douce, humide | #N/A
35680 | DOMALAIN | Tempérée douce, humide | Sol argileux de haute activité
35390 | LA DOMINELAIS | Tempérée douce, humide | Sol argileux de haute activité
35410 | DOMLOUP | Tempérée douce, humide | Sol argileux de haute activité
35450 | DOURDAIN | Tempérée douce, humide | Sol argileux de haute activité
35130 | DROUGES | Tempérée douce, humide | Sol argileux de haute activité
35640 | EANCE | Tempérée douce, humide | Sol argileux de haute activité
35120 | EPINIAC | Tempérée douce, humide | Sol argileux de haute activité
35500 | ERBREE | Tempérée douce, humide | Sol argileux de haute activité
35620 | ERCE EN LAMEE | Tempérée douce, humide | Sol spodique
35340 | ERCE PRES LIFFRE | Tempérée douce, humide | Sol argileux de haute activité
35150 | ESSE | Tempérée douce, humide | Sol argileux de haute activité
35370 | ETRELLES | Tempérée douce, humide | Sol argileux de haute activité
35440 | FEINS | Tempérée douce, humide | Sol argileux de haute activité
35420 | LE FERRE | Tempérée douce, humide | Sol argileux de haute activité
35640 | FORGES LA FORET | Tempérée douce, humide | Sol argileux de haute activité
35300 | FOUGERES | Tempérée douce, humide | #N/A
35111 | LA FRESNAIS | Tempérée douce, humide | #N/A
35290 | GAEL | Tempérée douce, humide | Sol argileux de haute activité
35490 | GAHARD | Tempérée douce, humide | Sol argileux de haute activité
35370 | GENNES SUR SEICHE | Tempérée douce, humide | Sol argileux de haute activité
35850 | GEVEZE | Tempérée douce, humide | Sol argileux de haute activité
35140 | GOSNE | Tempérée douce, humide | Sol argileux de haute activité
35350 | LA GOUESNIERE | Tempérée douce, humide | Sol argileux de haute activité
35580 | GOVEN | Tempérée douce, humide | Sol argileux de haute activité
35390 | GRAND FOUGERAY | Tempérée douce, humide | Sol argileux de haute activité
35130 | LA GUERCHE DE BRETAGNE | Tempérée douce, humide | Sol argileux de haute activité
35580 | GUICHEN | Tempérée douce, humide | Sol argileux de haute activité
35580 | GUICHEN | Tempérée douce, humide | Sol argileux de haute activité
35580 | GUIGNEN | Tempérée douce, humide | Sol argileux de haute activité
35440 | GUIPEL | Tempérée douce, humide | Sol argileux de haute activité
35630 | HEDE BAZOUGES | Tempérée douce, humide | Sol argileux de haute activité
35630 | HEDE BAZOUGES | Tempérée douce, humide | Sol argileux de haute activité
35590 | L HERMITAGE | Tempérée douce, humide | Sol argileux de haute activité
35120 | HIREL | Tempérée douce, humide | Sol argileux de haute activité
35120 | HIREL | Tempérée douce, humide | Sol argileux de haute activité
35750 | IFFENDIC | Tempérée douce, humide | #N/A
35630 | LES IFFS | Tempérée douce, humide | Sol argileux de haute activité
35850 | IRODOUER | Tempérée douce, humide | Sol argileux de haute activité
35150 | JANZE | Tempérée douce, humide | Sol argileux de haute activité
35133 | JAVENE | Tempérée douce, humide | Sol argileux de haute activité
35133 | LAIGNELET | Tempérée douce, humide | Sol argileux de haute activité
35890 | LAILLE | Tempérée douce, humide | Sol argileux de haute activité
35320 | LALLEU | Tempérée douce, humide | Sol spodique
35450 | LANDAVRAN | Tempérée douce, humide | Sol argileux de haute activité
35133 | LANDEAN | Tempérée douce, humide | Sol argileux de haute activité
35360 | LANDUJAN | Tempérée douce, humide | Sol argileux de haute activité
35850 | LANGAN | Tempérée douce, humide | Sol argileux de haute activité
35660 | LANGON | Tempérée douce, humide | Sol argileux de haute activité
35630 | LANGOUET | Tempérée douce, humide | Sol argileux de haute activité
35270 | LANRIGAN | Tempérée douce, humide | Sol argileux de haute activité
35580 | LASSY | Tempérée douce, humide | Sol argileux de haute activité
35133 | LECOUSSE | Tempérée douce, humide | Sol argileux de haute activité
35550 | LIEURON | Tempérée douce, humide | Sol argileux de haute activité
35340 | LIFFRE | Tempérée douce, humide | Sol argileux de haute activité
35111 | LILLEMER | Tempérée douce, humide | #N/A
35450 | LIVRE SUR CHANGEON | Tempérée douce, humide | Sol argileux de haute activité
35550 | LOHEAC | Tempérée douce, humide | Sol argileux de haute activité
35190 | LONGAULNAY | Tempérée douce, humide | Sol argileux de haute activité
35133 | LE LOROUX | Tempérée douce, humide | Sol argileux de haute activité
35270 | LOURMAIS | Tempérée douce, humide | Sol argileux de haute activité
35330 | LOUTEHEL | Tempérée douce, humide | Sol argileux de haute activité
35680 | LOUVIGNE DE BAIS | Tempérée douce, humide | Sol argileux de haute activité
35420 | LOUVIGNE DU DESERT | Tempérée douce, humide | Sol argileux de haute activité
35133 | LUITRE DOMPIERRE | Tempérée douce, humide | Sol argileux de haute activité
35210 | LUITRE DOMPIERRE | Tempérée douce, humide | Sol argileux de haute activité
35560 | MARCILLE RAOUL | Tempérée douce, humide | Sol argileux de haute activité
35240 | MARCILLE ROBERT | Tempérée douce, humide | Sol argileux de haute activité
35220 | MARPIRE | Tempérée douce, humide | Sol argileux de haute activité
35640 | MARTIGNE FERCHAUD | Tempérée douce, humide | Sol argileux de haute activité
35330 | VAL D ANAST | Tempérée douce, humide | Sol argileux de haute activité
35330 | VAL D ANAST | Tempérée douce, humide | Sol argileux de haute activité
35380 | MAXENT | Tempérée douce, humide | Sol argileux de haute activité
35450 | MECE | Tempérée douce, humide | Sol argileux de haute activité
35360 | MEDREAC | Tempérée douce, humide | Sol argileux de haute activité
35270 | MEILLAC | Tempérée douce, humide | Sol argileux de haute activité
35520 | MELESSE | Tempérée douce, humide | Sol argileux de haute activité
35420 | MELLE | Tempérée douce, humide | Sol argileux de haute activité
35330 | MERNEL | Tempérée douce, humide | Sol argileux de haute activité
35480 | GUIPRY MESSAC | Tempérée douce, humide | Sol argileux de haute activité
35480 | GUIPRY MESSAC | Tempérée douce, humide | Sol argileux de haute activité
35520 | LA MEZIERE | Tempérée douce, humide | Sol argileux de haute activité
35140 | MEZIERES SUR COUESNON | Tempérée douce, humide | Sol argileux de haute activité
35540 | MINIAC MORVAN | Tempérée douce, humide | Sol argileux de haute activité
35540 | MINIAC MORVAN | Tempérée douce, humide | Sol argileux de haute activité
35190 | MINIAC SOUS BECHEREL | Tempérée douce, humide | Sol argileux de haute activité
35870 | LE MINIHIC SUR RANCE | Tempérée douce, humide | #N/A
35370 | MONDEVERT | Tempérée douce, humide | Sol argileux de haute activité
35360 | MONTAUBAN DE BRETAGNE | Tempérée douce, humide | Sol argileux de haute activité
35360 | MONTAUBAN DE BRETAGNE | Tempérée douce, humide | Sol argileux de haute activité
35210 | MONTAUTOUR | Tempérée douce, humide | Sol argileux de haute activité
35120 | MONT DOL | Tempérée douce, humide | Sol argileux de haute activité
35160 | MONTERFIL | Tempérée douce, humide | Sol argileux de haute activité
35160 | MONTFORT SUR MEU | Tempérée douce, humide | Sol argileux de haute activité
35760 | MONTGERMONT | Tempérée douce, humide | #N/A
35420 | MONTHAULT | Tempérée douce, humide | Sol argileux de haute activité
35460 | LES PORTES DU COGLAIS | Tempérée douce, humide | Sol argileux de haute activité
35460 | LES PORTES DU COGLAIS | Tempérée douce, humide | Sol argileux de haute activité
35460 | LES PORTES DU COGLAIS | Tempérée douce, humide | Sol argileux de haute activité
35210 | MONTREUIL DES LANDES | Tempérée douce, humide | Sol argileux de haute activité
35520 | MONTREUIL LE GAST | Tempérée douce, humide | Sol argileux de haute activité
35500 | MONTREUIL SOUS PEROUSE | Tempérée douce, humide | Sol argileux de haute activité
35440 | MONTREUIL SUR ILLE | Tempérée douce, humide | Sol argileux de haute activité
35310 | MORDELLES | Tempérée douce, humide | Sol argileux de haute activité
35250 | MOUAZE | Tempérée douce, humide | Sol argileux de haute activité
35680 | MOULINS | Tempérée douce, humide | Sol argileux de haute activité
35130 | MOUSSE | Tempérée douce, humide | Sol argileux de haute activité
35130 | MOUTIERS | Tempérée douce, humide | Sol argileux de haute activité
35290 | MUEL | Tempérée douce, humide | Sol argileux de haute activité
35470 | LA NOE BLANCHE | Tempérée douce, humide | Sol spodique
35137 | LA NOUAYE | Tempérée douce, humide | Sol argileux de haute activité
35410 | NOUVOITOU | Tempérée douce, humide | Sol argileux de haute activité
35560 | NOYAL SOUS BAZOUGES | Tempérée douce, humide | Sol argileux de haute activité
35230 | NOYAL CHATILLON SUR SEICHE | Tempérée douce, humide | Sol argileux de haute activité
35230 | NOYAL CHATILLON SUR SEICHE | Tempérée douce, humide | Sol argileux de haute activité
35530 | NOYAL SUR VILAINE | Tempérée douce, humide | Sol argileux de haute activité
35230 | ORGERES | Tempérée douce, humide | Sol argileux de haute activité
35740 | PACE | Tempérée douce, humide | Sol argileux de haute activité
35380 | PAIMPONT | Tempérée douce, humide | Sol argileux de haute activité
35320 | PANCE | Tempérée douce, humide | Sol spodique
35210 | PARCE | Tempérée douce, humide | Sol argileux de haute activité
35133 | PARIGNE | Tempérée douce, humide | Sol argileux de haute activité
35850 | PARTHENAY DE BRETAGNE | Tempérée douce, humide | Sol argileux de haute activité
35370 | LE PERTRE | Tempérée douce, humide | Sol argileux de haute activité
35320 | LE PETIT FOUGERAY | Tempérée douce, humide | Sol spodique
35550 | PIPRIAC | Tempérée douce, humide | Sol argileux de haute activité
35150 | PIRE CHANCE | Tempérée douce, humide | Sol argileux de haute activité
35680 | PIRE CHANCE | Tempérée douce, humide | Sol argileux de haute activité
35470 | PLECHATEL | Tempérée douce, humide | Sol spodique
35470 | PLECHATEL | Tempérée douce, humide | Sol spodique
35610 | PLEINE FOUGERES | Tempérée douce, humide | Sol argileux de haute activité
35380 | PLELAN LE GRAND | Tempérée douce, humide | Sol argileux de haute activité
35540 | PLERGUER | Tempérée douce, humide | Sol argileux de haute activité
35720 | PLESDER | Tempérée douce, humide | Sol argileux de haute activité
35720 | PLEUGUENEUC | Tempérée douce, humide | Sol argileux de haute activité
35137 | PLEUMELEUC | Tempérée douce, humide | Sol argileux de haute activité
35730 | PLEURTUIT | Tempérée douce, humide | #N/A
35500 | POCE LES BOIS | Tempérée douce, humide | Sol argileux de haute activité
35420 | POILLEY | Tempérée douce, humide | Sol argileux de haute activité
35320 | POLIGNE | Tempérée douce, humide | Sol spodique
35210 | PRINCE | Tempérée douce, humide | Sol argileux de haute activité
35190 | QUEBRIAC | Tempérée douce, humide | Sol argileux de haute activité
35290 | QUEDILLAC | Tempérée douce, humide | Sol argileux de haute activité
35130 | RANNEE | Tempérée douce, humide | Sol argileux de haute activité
35600 | REDON | Tempérée douce, humide | Sol argileux de haute activité
35660 | RENAC | Tempérée douce, humide | Sol argileux de haute activité
35000 | RENNES | Tempérée douce, humide | Sol argileux de haute activité
35200 | RENNES | Tempérée douce, humide | #N/A
35700 | RENNES | Tempérée douce, humide | #N/A
35240 | RETIERS | Tempérée douce, humide | Sol argileux de haute activité
35650 | LE RHEU | Tempérée douce, humide | #N/A
35650 | LE RHEU | Tempérée douce, humide | #N/A
35780 | LA RICHARDAIS | Tempérée douce, humide | #N/A
35560 | RIMOU | Tempérée douce, humide | Sol argileux de haute activité
35133 | ROMAGNE | Tempérée douce, humide | Sol argileux de haute activité
35490 | ROMAZY | Tempérée douce, humide | Sol argileux de haute activité
35850 | ROMILLE | Tempérée douce, humide | Sol argileux de haute activité
35120 | ROZ LANDRIEUX | Tempérée douce, humide | Sol argileux de haute activité
35610 | ROZ SUR COUESNON | Tempérée douce, humide | Sol argileux de haute activité
35610 | SAINS | Tempérée douce, humide | Sol argileux de haute activité
35390 | STE ANNE SUR VILAINE | Tempérée douce, humide | Sol argileux de haute activité
35230 | ST ARMEL | Tempérée douce, humide | Sol argileux de haute activité
35250 | ST AUBIN D AUBIGNE | Tempérée douce, humide | Sol argileux de haute activité
35500 | ST AUBIN DES LANDES | Tempérée douce, humide | Sol argileux de haute activité
35140 | ST AUBIN DU CORMIER | Tempérée douce, humide | Sol argileux de haute activité
35114 | ST BENOIT DES ONDES | Tempérée douce, humide | #N/A
35800 | ST BRIAC SUR MER | Tempérée douce, humide | #N/A
35460 | MAEN ROCH | Tempérée douce, humide | Sol argileux de haute activité
35460 | MAEN ROCH | Tempérée douce, humide | Sol argileux de haute activité
35630 | ST BRIEUC DES IFFS | Tempérée douce, humide | Sol argileux de haute activité
35120 | ST BROLADRE | Tempérée douce, humide | Sol argileux de haute activité
35210 | ST CHRISTOPHE DES BOIS | Tempérée douce, humide | Sol argileux de haute activité
35140 | ST CHRISTOPHE DE VALAINS | Tempérée douce, humide | Sol argileux de haute activité
35134 | STE COLOMBE | Tempérée douce, humide | Sol argileux de haute activité
35350 | ST COULOMB | Tempérée douce, humide | Sol argileux de haute activité
35220 | ST DIDIER | Tempérée douce, humide | Sol argileux de haute activité
35190 | ST DOMINEUC | Tempérée douce, humide | Sol argileux de haute activité
35230 | ST ERBLON | Tempérée douce, humide | Sol argileux de haute activité
35550 | ST GANTON | Tempérée douce, humide | Sol argileux de haute activité
35610 | ST GEORGES DE GREHAIGNE | Tempérée douce, humide | Sol argileux de haute activité
35420 | ST GEORGES DE REINTEMBAULT | Tempérée douce, humide | Sol argileux de haute activité
35370 | ST GERMAIN DU PINEL | Tempérée douce, humide | Sol argileux de haute activité
35133 | ST GERMAIN EN COGLES | Tempérée douce, humide | Sol argileux de haute activité
35250 | ST GERMAIN SUR ILLE | Tempérée douce, humide | Sol argileux de haute activité
35590 | ST GILLES | Tempérée douce, humide | Sol argileux de haute activité
35630 | ST GONDRAN | Tempérée douce, humide | Sol argileux de haute activité
35750 | ST GONLAY | Tempérée douce, humide | #N/A
35760 | ST GREGOIRE | Tempérée douce, humide | #N/A
35430 | ST GUINOUX | Tempérée douce, humide | Sol argileux de haute activité
35140 | ST HILAIRE DES LANDES | Tempérée douce, humide | Sol argileux de haute activité
35136 | ST JACQUES DE LA LANDE | Tempérée douce, humide | #N/A
35140 | RIVES DU COUESNON | Tempérée douce, humide | Sol argileux de haute activité
35140 | RIVES DU COUESNON | Tempérée douce, humide | Sol argileux de haute activité
35140 | RIVES DU COUESNON | Tempérée douce, humide | Sol argileux de haute activité
35140 | RIVES DU COUESNON | Tempérée douce, humide | Sol argileux de haute activité
35220 | ST JEAN SUR VILAINE | Tempérée douce, humide | Sol argileux de haute activité
35430 | ST JOUAN DES GUERETS | Tempérée douce, humide | Sol argileux de haute activité
35550 | ST JUST | Tempérée douce, humide | Sol argileux de haute activité
35270 | ST LEGER DES PRES | Tempérée douce, humide | Sol argileux de haute activité
35800 | ST LUNAIRE | Tempérée douce, humide | #N/A
35400 | ST MALO | Tempérée douce, humide | #N/A
35400 | ST MALO | Tempérée douce, humide | #N/A
35400 | ST MALO | Tempérée douce, humide | #N/A
35400 | ST MALO | Tempérée douce, humide | #N/A
35400 | ST MALO | Tempérée douce, humide | #N/A
35480 | ST MALO DE PHILY | Tempérée douce, humide | Sol argileux de haute activité
35750 | ST MALON SUR MEL | Tempérée douce, humide | #N/A
35120 | ST MARCAN | Tempérée douce, humide | Sol argileux de haute activité
35460 | ST MARC LE BLANC | Tempérée douce, humide | Sol argileux de haute activité
35460 | ST MARC LE BLANC | Tempérée douce, humide | Sol argileux de haute activité
35600 | STE MARIE | Tempérée douce, humide | Sol argileux de haute activité
35750 | ST MAUGAN | Tempérée douce, humide | #N/A
35250 | ST MEDARD SUR ILLE | Tempérée douce, humide | Sol argileux de haute activité
35290 | ST MEEN LE GRAND | Tempérée douce, humide | Sol argileux de haute activité
35350 | ST MELOIR DES ONDES | Tempérée douce, humide | Sol argileux de haute activité
35500 | ST M HERVE | Tempérée douce, humide | Sol argileux de haute activité
35290 | ST ONEN LA CHAPELLE | Tempérée douce, humide | Sol argileux de haute activité
35140 | ST OUEN DES ALLEUX | Tempérée douce, humide | Sol argileux de haute activité
35380 | ST PERAN | Tempérée douce, humide | Sol argileux de haute activité
35430 | ST PERE MARC EN POULET | Tempérée douce, humide | Sol argileux de haute activité
35190 | ST PERN | Tempérée douce, humide | Sol argileux de haute activité
35720 | MESNIL ROC H | Tempérée douce, humide | Sol argileux de haute activité
35720 | MESNIL ROC H | Tempérée douce, humide | Sol argileux de haute activité
35720 | MESNIL ROC H | Tempérée douce, humide | Sol argileux de haute activité
35560 | ST REMY DU PLAIN | Tempérée douce, humide | Sol argileux de haute activité
35133 | ST SAUVEUR DES LANDES | Tempérée douce, humide | Sol argileux de haute activité
35330 | ST SEGLIN | Tempérée douce, humide | Sol argileux de haute activité
35580 | ST SENOUX | Tempérée douce, humide | Sol argileux de haute activité
35430 | ST SULIAC | Tempérée douce, humide | Sol argileux de haute activité
35250 | ST SULPICE LA FORET | Tempérée douce, humide | Sol argileux de haute activité
35390 | ST SULPICE DES LANDES | Tempérée douce, humide | Sol argileux de haute activité
35630 | ST SYMPHORIEN | Tempérée douce, humide | Sol argileux de haute activité
35190 | ST THUAL | Tempérée douce, humide | Sol argileux de haute activité
35310 | ST THURIAL | Tempérée douce, humide | Sol argileux de haute activité
35360 | ST UNIAC | Tempérée douce, humide | Sol argileux de haute activité
35320 | SAULNIERES | Tempérée douce, humide | Sol spodique
35320 | LE SEL DE BRETAGNE | Tempérée douce, humide | Sol spodique
35133 | LA SELLE EN LUITRE | Tempérée douce, humide | Sol argileux de haute activité
35130 | LA SELLE GUERCHAISE | Tempérée douce, humide | Sol argileux de haute activité
35490 | SENS DE BRETAGNE | Tempérée douce, humide | Sol argileux de haute activité
35530 | SERVON SUR VILAINE | Tempérée douce, humide | Sol argileux de haute activité
35550 | SIXT SUR AFF | Tempérée douce, humide | Sol argileux de haute activité
35610 | SOUGEAL | Tempérée douce, humide | Sol argileux de haute activité
35500 | TAILLIS | Tempérée douce, humide | Sol argileux de haute activité
35160 | TALENSAC | Tempérée douce, humide | Sol argileux de haute activité
35620 | TEILLAY | Tempérée douce, humide | Sol spodique
35240 | LE THEIL DE BRETAGNE | Tempérée douce, humide | Sol argileux de haute activité
35235 | THORIGNE FOUILLARD | Tempérée douce, humide | #N/A
35134 | THOURIE | Tempérée douce, humide | Sol argileux de haute activité
35460 | LE TIERCENT | Tempérée douce, humide | Sol argileux de haute activité
35190 | TINTENIAC | Tempérée douce, humide | Sol argileux de haute activité
35370 | TORCE | Tempérée douce, humide | Sol argileux de haute activité
35610 | TRANS LA FORET | Tempérée douce, humide | Sol argileux de haute activité
35380 | TREFFENDEL | Tempérée douce, humide | Sol argileux de haute activité
35270 | TREMEHEUC | Tempérée douce, humide | Sol argileux de haute activité
35320 | TRESBOEUF | Tempérée douce, humide | Sol spodique
35190 | TREVERIEN | Tempérée douce, humide | Sol argileux de haute activité
35190 | TRIMER | Tempérée douce, humide | Sol argileux de haute activité
35450 | VAL D IZE | Tempérée douce, humide | Sol argileux de haute activité
35680 | VERGEAL | Tempérée douce, humide | Sol argileux de haute activité
35160 | LE VERGER | Tempérée douce, humide | Sol argileux de haute activité
35770 | VERN SUR SEICHE | Tempérée douce, humide | #N/A
35132 | VEZIN LE COQUET | Tempérée douce, humide | #N/A
35610 | VIEUX VIEL | Tempérée douce, humide | Sol argileux de haute activité
35490 | VIEUX VY SUR COUESNON | Tempérée douce, humide | Sol argileux de haute activité
35630 | VIGNOC | Tempérée douce, humide | Sol argileux de haute activité
35420 | VILLAMEE | Tempérée douce, humide | Sol argileux de haute activité
35430 | LA VILLE ES NONAIS | Tempérée douce, humide | Sol argileux de haute activité
35130 | VISSEICHE | Tempérée douce, humide | Sol argileux de haute activité
35500 | VITRE | Tempérée douce, humide | Sol argileux de haute activité
35960 | LE VIVIER SUR MER | Tempérée douce, humide | #N/A
35540 | LE TRONCHET | Tempérée douce, humide | Sol argileux de haute activité
35131 | PONT PEAN | Tempérée douce, humide | Sol argileux de haute activité
36140 | AIGURANDE | Tempérée douce, humide | Sol argileux de haute activité
36150 | AIZE | Tempérée douce, sèche | Sol argileux de haute activité
36120 | AMBRAULT | Tempérée douce, humide | Sol sablonneux
36210 | ANJOUIN | Tempérée douce, sèche | Sol argileux de haute activité
36120 | ARDENTES | Tempérée douce, humide | Sol sablonneux
36200 | ARGENTON SUR CREUSE | Tempérée douce, humide | Sol argileux de haute activité
36500 | ARGY | Tempérée douce, humide | Sol argileux de haute activité
36700 | ARPHEUILLES | Tempérée douce, humide | Sol argileux de haute activité
36330 | ARTHON | Tempérée douce, humide | Sol argileux de haute activité
36290 | AZAY LE FERRON | Tempérée douce, humide | Sol argileux de haute activité
36210 | BAGNEUX | Tempérée douce, sèche | Sol argileux de haute activité
36270 | BARAIZE | Tempérée douce, humide | Sol spodique
36110 | BAUDRES | Tempérée douce, humide | Sol argileux de haute activité
36270 | BAZAIGES | Tempérée douce, humide | Sol spodique
36310 | BEAULIEU | Tempérée douce, humide | Sol argileux de haute activité
36370 | BELABRE | Tempérée douce, humide | Sol argileux de haute activité
36400 | LA BERTHENOUX | Tempérée douce, humide | Sol argileux de haute activité
36300 | LE BLANC | Tempérée douce, humide | Sol argileux de haute activité
36120 | BOMMIERS | Tempérée douce, humide | Sol sablonneux
36310 | BONNEUIL | Tempérée douce, humide | Sol argileux de haute activité
36100 | LES BORDES | Tempérée douce, humide | Sol argileux de haute activité
36200 | BOUESSE | Tempérée douce, humide | Sol argileux de haute activité
36110 | BOUGES LE CHATEAU | Tempérée douce, humide | Sol argileux de haute activité
36110 | BRETAGNE | Tempérée douce, humide | Sol argileux de haute activité
36400 | BRIANTES | Tempérée douce, humide | Sol argileux de haute activité
36110 | BRION | Tempérée douce, humide | Sol argileux de haute activité
36100 | BRIVES | Tempérée douce, humide | Sol argileux de haute activité
36140 | LA BUXERETTE | Tempérée douce, humide | Sol argileux de haute activité
36150 | BUXEUIL | Tempérée douce, sèche | Sol argileux de haute activité
36230 | BUXIERES D AILLAC | Tempérée douce, humide | Sol argileux de haute activité
36500 | BUZANCAIS | Tempérée douce, humide | Sol argileux de haute activité
36200 | CEAULMONT | Tempérée douce, humide | Sol argileux de haute activité
36200 | CELON | Tempérée douce, humide | Sol argileux de haute activité
36210 | CHABRIS | Tempérée douce, sèche | Sol argileux de haute activité
36310 | CHAILLAC | Tempérée douce, humide | Sol argileux de haute activité
36370 | CHALAIS | Tempérée douce, humide | Sol argileux de haute activité
36100 | LA CHAMPENOISE | Tempérée douce, humide | Sol argileux de haute activité
36160 | CHAMPILLET | Tempérée douce, humide | Sol argileux de haute activité
36500 | LA CHAPELLE ORTHEMALE | Tempérée douce, humide | Sol argileux de haute activité
36150 | LA CHAPELLE ST LAURIAN | Tempérée douce, sèche | Sol argileux de haute activité
36800 | CHASSENEUIL | Tempérée douce, humide | Sol argileux de haute activité
36400 | CHASSIGNOLLES | Tempérée douce, humide | Sol argileux de haute activité
36000 | CHATEAUROUX | Tempérée douce, humide | Sol sablonneux
36700 | CHATILLON SUR INDRE | Tempérée douce, humide | Sol argileux de haute activité
36400 | LA CHATRE | Tempérée douce, humide | Sol argileux de haute activité
36170 | LA CHATRE LANGLIN | Tempérée douce, humide | Sol argileux de haute activité
36200 | CHAVIN | Tempérée douce, humide | Sol argileux de haute activité
36170 | CHAZELET | Tempérée douce, humide | Sol argileux de haute activité
36500 | CHEZELLES | Tempérée douce, humide | Sol argileux de haute activité
36800 | CHITRAY | Tempérée douce, humide | Sol argileux de haute activité
36100 | CHOUDAY | Tempérée douce, humide | Sol argileux de haute activité
36300 | CIRON | Tempérée douce, humide | Sol argileux de haute activité
36300 | CIRON | Tempérée douce, humide | Sol argileux de haute activité
36700 | CLERE DU BOIS | Tempérée douce, humide | Sol argileux de haute activité
36700 | CLION | Tempérée douce, humide | Sol argileux de haute activité
36340 | CLUIS | Tempérée douce, humide | Sol argileux de haute activité
36130 | COINGS | Tempérée douce, humide | Sol argileux de haute activité
36300 | CONCREMIERS | Tempérée douce, humide | Sol argileux de haute activité
36100 | CONDE | Tempérée douce, humide | Sol argileux de haute activité
36140 | CREVANT | Tempérée douce, humide | Sol argileux de haute activité
36140 | CROZON SUR VAUVRE | Tempérée douce, humide | Sol argileux de haute activité
36190 | CUZION | Tempérée douce, humide | Sol argileux de haute activité
36130 | DEOLS | Tempérée douce, humide | Sol argileux de haute activité
36130 | DIORS | Tempérée douce, humide | Sol argileux de haute activité
36260 | DIOU | Tempérée douce, sèche | Sol argileux de haute activité
36300 | DOUADIC | Tempérée douce, humide | Sol argileux de haute activité
36310 | DUNET | Tempérée douce, humide | Sol argileux de haute activité
36210 | DUN LE POELIER | Tempérée douce, sèche | Sol argileux de haute activité
36240 | ECUEILLE | Tempérée douce, humide | Sol argileux de haute activité
36270 | EGUZON CHANTOME | Tempérée douce, humide | Sol spodique
36270 | EGUZON CHANTOME | Tempérée douce, humide | Sol spodique
36120 | ETRECHET | Tempérée douce, humide | Sol sablonneux
36160 | FEUSINES | Tempérée douce, humide | Sol argileux de haute activité
36700 | FLERE LA RIVIERE | Tempérée douce, humide | Sol argileux de haute activité
36150 | FONTENAY | Tempérée douce, sèche | Sol argileux de haute activité
36220 | FONTGOMBAULT | Tempérée douce, humide | Sol argileux de haute activité
36600 | FONTGUENAND | Tempérée douce, sèche | Sol argileux de haute activité
36230 | FOUGEROLLES | Tempérée douce, humide | Sol argileux de haute activité
36110 | FRANCILLON | Tempérée douce, humide | Sol argileux de haute activité
36180 | FREDILLE | Tempérée douce, humide | Sol argileux de haute activité
36190 | GARGILESSE DAMPIERRE | Tempérée douce, humide | Sol argileux de haute activité
36240 | GEHEE | Tempérée douce, humide | Sol argileux de haute activité
36150 | GIROUX | Tempérée douce, sèche | Sol argileux de haute activité
36230 | GOURNAY | Tempérée douce, humide | Sol argileux de haute activité
36150 | GUILLY | Tempérée douce, sèche | Sol argileux de haute activité
36180 | HEUGNES | Tempérée douce, humide | Sol argileux de haute activité
36300 | INGRANDES | Tempérée douce, humide | Sol argileux de haute activité
36100 | ISSOUDUN | Tempérée douce, humide | Sol argileux de haute activité
36120 | JEU LES BOIS | Tempérée douce, humide | Sol sablonneux
36240 | JEU MALOCHES | Tempérée douce, humide | Sol argileux de haute activité
36400 | LACS | Tempérée douce, humide | Sol argileux de haute activité
36600 | LANGE | Tempérée douce, sèche | Sol argileux de haute activité
36110 | LEVROUX | Tempérée douce, humide | Sol argileux de haute activité
36110 | LEVROUX | Tempérée douce, humide | Sol argileux de haute activité
36110 | LEVROUX | Tempérée douce, humide | Sol argileux de haute activité
36370 | LIGNAC | Tempérée douce, humide | Sol argileux de haute activité
36160 | LIGNEROLLES | Tempérée douce, humide | Sol argileux de haute activité
36220 | LINGE | Tempérée douce, humide | Sol argileux de haute activité
36150 | LINIEZ | Tempérée douce, sèche | Sol argileux de haute activité
36100 | LIZERAY | Tempérée douce, humide | Sol argileux de haute activité
36140 | LOURDOUEIX ST MICHEL | Tempérée douce, humide | Sol argileux de haute activité
36400 | LOUROUER ST LAURENT | Tempérée douce, humide | Sol argileux de haute activité
36350 | LUANT | Tempérée douce, humide | Sol argileux de haute activité
36150 | LUCAY LE LIBRE | Tempérée douce, sèche | Sol argileux de haute activité
36360 | LUCAY LE MALE | Tempérée douce, humide | Sol argileux de haute activité
36220 | LURAIS | Tempérée douce, humide | Sol argileux de haute activité
36220 | LUREUIL | Tempérée douce, humide | Sol argileux de haute activité
36800 | LUZERET | Tempérée douce, humide | Sol argileux de haute activité
36600 | LYE | Tempérée douce, sèche | Sol argileux de haute activité
36230 | LYS ST GEORGES | Tempérée douce, humide | Sol argileux de haute activité
36400 | LE MAGNY | Tempérée douce, humide | Sol argileux de haute activité
36340 | MAILLET | Tempérée douce, humide | Sol argileux de haute activité
36340 | MALICORNAY | Tempérée douce, humide | Sol argileux de haute activité
36120 | MARON | Tempérée douce, humide | Sol sablonneux
36220 | MARTIZAY | Tempérée douce, humide | Sol argileux de haute activité
36370 | MAUVIERES | Tempérée douce, humide | Sol argileux de haute activité
36210 | MENETOU SUR NAHON | Tempérée douce, sèche | Sol argileux de haute activité
36150 | MENETREOLS SOUS VATAN | Tempérée douce, sèche | Sol argileux de haute activité
36200 | LE MENOUX | Tempérée douce, humide | Sol argileux de haute activité
36500 | MEOBECQ | Tempérée douce, humide | Sol argileux de haute activité
36220 | MERIGNY | Tempérée douce, humide | Sol argileux de haute activité
36230 | MERS SUR INDRE | Tempérée douce, humide | Sol argileux de haute activité
36100 | MEUNET PLANCHES | Tempérée douce, humide | Sol argileux de haute activité
36150 | MEUNET SUR VATAN | Tempérée douce, sèche | Sol argileux de haute activité
36290 | MEZIERES EN BRENNE | Tempérée douce, humide | Sol argileux de haute activité
36800 | MIGNE | Tempérée douce, humide | Sol argileux de haute activité
36260 | MIGNY | Tempérée douce, sèche | Sol argileux de haute activité
36140 | MONTCHEVRIER | Tempérée douce, humide | Sol argileux de haute activité
36400 | MONTGIVRAY | Tempérée douce, humide | Sol argileux de haute activité
36130 | MONTIERCHAUME | Tempérée douce, humide | Sol argileux de haute activité
36230 | MONTIPOURET | Tempérée douce, humide | Sol argileux de haute activité
36400 | MONTLEVICQ | Tempérée douce, humide | Sol argileux de haute activité
36200 | MOSNAY | Tempérée douce, humide | Sol argileux de haute activité
36160 | LA MOTTE FEUILLY | Tempérée douce, humide | Sol argileux de haute activité
36340 | MOUHERS | Tempérée douce, humide | Sol argileux de haute activité
36170 | MOUHET | Tempérée douce, humide | Sol argileux de haute activité
36110 | MOULINS SUR CEPHONS | Tempérée douce, humide | Sol argileux de haute activité
36700 | MURS | Tempérée douce, humide | Sol argileux de haute activité
36220 | NEONS SUR CREUSE | Tempérée douce, humide | Sol argileux de haute activité
36400 | NERET | Tempérée douce, humide | Sol argileux de haute activité
36500 | NEUILLAY LES BOIS | Tempérée douce, humide | Sol argileux de haute activité
36100 | NEUVY PAILLOUX | Tempérée douce, humide | Sol argileux de haute activité
36230 | NEUVY ST SEPULCHRE | Tempérée douce, humide | Sol argileux de haute activité
36250 | NIHERNE | Tempérée douce, humide | Sol argileux de haute activité
36400 | NOHANT VIC | Tempérée douce, humide | Sol argileux de haute activité
36800 | NURET LE FERRON | Tempérée douce, humide | Sol argileux de haute activité
36290 | OBTERRE | Tempérée douce, humide | Sol argileux de haute activité
36190 | ORSENNES | Tempérée douce, humide | Sol argileux de haute activité
36210 | ORVILLE | Tempérée douce, sèche | Sol argileux de haute activité
36800 | OULCHES | Tempérée douce, humide | Sol argileux de haute activité
36500 | PALLUAU SUR INDRE | Tempérée douce, humide | Sol argileux de haute activité
36170 | PARNAC | Tempérée douce, humide | Sol argileux de haute activité
36260 | PAUDY | Tempérée douce, sèche | Sol argileux de haute activité
36290 | PAULNAY | Tempérée douce, humide | Sol argileux de haute activité
36200 | LE PECHEREAU | Tempérée douce, humide | Sol argileux de haute activité
36180 | PELLEVOISIN | Tempérée douce, humide | Sol argileux de haute activité
36160 | PERASSAY | Tempérée douce, humide | Sol argileux de haute activité
36350 | LA PEROUILLE | Tempérée douce, humide | Sol argileux de haute activité
36200 | BADECON LE PIN | Tempérée douce, humide | Sol argileux de haute activité
36330 | LE POINCONNET | Tempérée douce, humide | Sol argileux de haute activité
36190 | POMMIERS | Tempérée douce, humide | Sol argileux de haute activité
36800 | LE PONT CHRETIEN CHABENET | Tempérée douce, humide | Sol argileux de haute activité
36210 | POULAINES | Tempérée douce, sèche | Sol argileux de haute activité
36160 | POULIGNY NOTRE DAME | Tempérée douce, humide | Sol argileux de haute activité
36160 | POULIGNY ST MARTIN | Tempérée douce, humide | Sol argileux de haute activité
36300 | POULIGNY ST PIERRE | Tempérée douce, humide | Sol argileux de haute activité
36240 | PREAUX | Tempérée douce, humide | Sol argileux de haute activité
36220 | PREUILLY LA VILLE | Tempérée douce, humide | Sol argileux de haute activité
36370 | PRISSAC | Tempérée douce, humide | Sol argileux de haute activité
36120 | PRUNIERS | Tempérée douce, humide | Sol sablonneux
36150 | REBOURSIN | Tempérée douce, sèche | Sol argileux de haute activité
36260 | REUILLY | Tempérée douce, sèche | Sol argileux de haute activité
36800 | RIVARENNES | Tempérée douce, humide | Sol argileux de haute activité
36300 | ROSNAY | Tempérée douce, humide | Sol argileux de haute activité
36170 | ROUSSINES | Tempérée douce, humide | Sol argileux de haute activité
36110 | ROUVRES LES BOIS | Tempérée douce, humide | Sol argileux de haute activité
36300 | RUFFEC | Tempérée douce, humide | Sol argileux de haute activité
36170 | SACIERGES ST MARTIN | Tempérée douce, humide | Sol argileux de haute activité
36300 | ST AIGNY | Tempérée douce, humide | Sol argileux de haute activité
36100 | ST AOUSTRILLE | Tempérée douce, humide | Sol argileux de haute activité
36120 | ST AOUT | Tempérée douce, humide | Sol sablonneux
36100 | ST AUBIN | Tempérée douce, humide | Sol argileux de haute activité
36170 | ST BENOIT DU SAULT | Tempérée douce, humide | Sol argileux de haute activité
36400 | ST CHARTIER | Tempérée douce, humide | Sol argileux de haute activité
36210 | ST CHRISTOPHE EN BAZELLE | Tempérée douce, sèche | Sol argileux de haute activité
36400 | ST CHRISTOPHE EN BOUCHERIE | Tempérée douce, humide | Sol argileux de haute activité
36170 | ST CIVRAN | Tempérée douce, humide | Sol argileux de haute activité
36700 | ST CYRAN DU JAMBOT | Tempérée douce, humide | Sol argileux de haute activité
36230 | ST DENIS DE JOUHET | Tempérée douce, humide | Sol argileux de haute activité
36100 | STE FAUSTE | Tempérée douce, humide | Sol argileux de haute activité
36150 | ST FLORENTIN | Tempérée douce, sèche | Sol argileux de haute activité
36800 | ST GAULTIER | Tempérée douce, humide | Sol argileux de haute activité
36500 | STE GEMME | Tempérée douce, humide | Sol argileux de haute activité
36500 | ST GENOU | Tempérée douce, humide | Sol argileux de haute activité
36100 | ST GEORGES SUR ARNON | Tempérée douce, humide | Sol argileux de haute activité
36170 | ST GILLES | Tempérée douce, humide | Sol argileux de haute activité
36370 | ST HILAIRE SUR BENAIZE | Tempérée douce, humide | Sol argileux de haute activité
36500 | ST LACTENCIN | Tempérée douce, humide | Sol argileux de haute activité
36260 | STE LIZAIGNE | Tempérée douce, sèche | Sol argileux de haute activité
36200 | ST MARCEL | Tempérée douce, humide | Sol argileux de haute activité
36250 | ST MAUR | Tempérée douce, humide | Sol argileux de haute activité
36250 | ST MAUR | Tempérée douce, humide | Sol argileux de haute activité
36700 | ST MEDARD | Tempérée douce, humide | Sol argileux de haute activité
36290 | ST MICHEL EN BRENNE | Tempérée douce, humide | Sol argileux de haute activité
36260 | ST PIERRE DE JARDS | Tempérée douce, sèche | Sol argileux de haute activité
36190 | ST PLANTAIRE | Tempérée douce, humide | Sol argileux de haute activité
36160 | STE SEVERE SUR INDRE | Tempérée douce, humide | Sol argileux de haute activité
36100 | ST VALENTIN | Tempérée douce, humide | Sol argileux de haute activité
36230 | SARZAY | Tempérée douce, humide | Sol argileux de haute activité
36120 | SASSIERGES ST GERMAIN | Tempérée douce, humide | Sol sablonneux
36290 | SAULNAY | Tempérée douce, humide | Sol argileux de haute activité
36220 | SAUZELLES | Tempérée douce, humide | Sol argileux de haute activité
36160 | SAZERAY | Tempérée douce, humide | Sol argileux de haute activité
36100 | SEGRY | Tempérée douce, humide | Sol argileux de haute activité
36180 | SELLES SUR NAHON | Tempérée douce, humide | Sol argileux de haute activité
36210 | SEMBLECAY | Tempérée douce, sèche | Sol argileux de haute activité
36500 | SOUGE | Tempérée douce, humide | Sol argileux de haute activité
36200 | TENDU | Tempérée douce, humide | Sol argileux de haute activité
36800 | THENAY | Tempérée douce, humide | Sol argileux de haute activité
36400 | THEVET ST JULIEN | Tempérée douce, humide | Sol argileux de haute activité
36100 | THIZAY | Tempérée douce, humide | Sol argileux de haute activité
36310 | TILLY | Tempérée douce, humide | Sol argileux de haute activité
36220 | TOURNON ST MARTIN | Tempérée douce, humide | Sol argileux de haute activité
36700 | LE TRANGER | Tempérée douce, humide | Sol argileux de haute activité
36230 | TRANZAULT | Tempérée douce, humide | Sol argileux de haute activité
36160 | URCIERS | Tempérée douce, humide | Sol argileux de haute activité
36600 | VALENCAY | Tempérée douce, sèche | Sol argileux de haute activité
36210 | VAL FOUZON | Tempérée douce, sèche | Sol argileux de haute activité
36210 | VAL FOUZON | Tempérée douce, sèche | Sol argileux de haute activité
36210 | VAL FOUZON | Tempérée douce, sèche | Sol argileux de haute activité
36150 | VATAN | Tempérée douce, sèche | Sol argileux de haute activité
36330 | VELLES | Tempérée douce, humide | Sol argileux de haute activité
36500 | VENDOEUVRES | Tempérée douce, humide | Sol argileux de haute activité
36600 | LA VERNELLE | Tempérée douce, sèche | Sol argileux de haute activité
36400 | VERNEUIL SUR IGNERAIE | Tempérée douce, humide | Sol argileux de haute activité
36600 | VEUIL | Tempérée douce, sèche | Sol argileux de haute activité
36400 | VICQ EXEMPLET | Tempérée douce, humide | Sol argileux de haute activité
36600 | VICQ SUR NAHON | Tempérée douce, sèche | Sol argileux de haute activité
36160 | VIGOULANT | Tempérée douce, humide | Sol argileux de haute activité
36170 | VIGOUX | Tempérée douce, humide | Sol argileux de haute activité
36160 | VIJON | Tempérée douce, humide | Sol argileux de haute activité
36320 | VILLEDIEU SUR INDRE | Tempérée douce, humide | Sol argileux de haute activité
36110 | VILLEGONGIS | Tempérée douce, humide | Sol argileux de haute activité
36500 | VILLEGOUIN | Tempérée douce, humide | Sol argileux de haute activité
36360 | VILLENTROIS FAVEROLLES EN BERRY | Tempérée douce, humide | Sol argileux de haute activité
36600 | VILLENTROIS FAVEROLLES EN BERRY | Tempérée douce, sèche | Sol argileux de haute activité
36290 | VILLIERS | Tempérée douce, humide | Sol argileux de haute activité
36110 | VINEUIL | Tempérée douce, humide | Sol argileux de haute activité
36100 | VOUILLON | Tempérée douce, humide | Sol argileux de haute activité
37160 | ABILLY | Tempérée douce, sèche | Sol argileux de haute activité
37340 | AMBILLOU | Tempérée douce, sèche | Sol argileux de haute activité
37400 | AMBOISE | Tempérée douce, sèche | Sol argileux de haute activité
37500 | ANCHE | Tempérée douce, sèche | Sol argileux de haute activité
37800 | ANTOGNY LE TILLAC | Tempérée douce, sèche | Sol argileux de haute activité
37260 | ARTANNES SUR INDRE | Tempérée douce, sèche | Sol argileux de haute activité
37120 | ASSAY | Tempérée douce, sèche | Sol sablonneux
37270 | ATHEE SUR CHER | Tempérée douce, sèche | Sol argileux de haute activité
37110 | AUTRECHE | Tempérée douce, sèche | Sol argileux de haute activité
37110 | AUZOUER EN TOURAINE | Tempérée douce, sèche | Sol argileux de haute activité
37420 | AVOINE | Tempérée douce, sèche | Sol argileux de haute activité
37220 | AVON LES ROCHES | Tempérée douce, sèche | Sol argileux de haute activité
37340 | AVRILLE LES PONCEAUX | Tempérée douce, sèche | Sol argileux de haute activité
37190 | AZAY LE RIDEAU | Tempérée douce, sèche | Sol argileux de haute activité
37270 | AZAY SUR CHER | Tempérée douce, sèche | Sol argileux de haute activité
37310 | AZAY SUR INDRE | Tempérée douce, sèche | Sol argileux de haute activité
37510 | BALLAN MIRE | Tempérée douce, sèche | #N/A
37350 | BARROU | Tempérée douce, humide | Sol argileux de haute activité
37600 | BEAULIEU LES LOCHES | Tempérée douce, sèche | Sol argileux de haute activité
37360 | BEAUMONT LOUESTAULT | Tempérée douce, sèche | Sol argileux de haute activité
37370 | BEAUMONT LOUESTAULT | Tempérée douce, sèche | Sol argileux de haute activité
37420 | BEAUMONT EN VERON | Tempérée douce, sèche | Sol argileux de haute activité
37460 | BEAUMONT VILLAGE | Tempérée douce, sèche | Sol argileux de haute activité
37140 | BENAIS | Tempérée douce, sèche | Sol argileux de haute activité
37510 | BERTHENAY | Tempérée douce, sèche | #N/A
37600 | BETZ LE CHATEAU | Tempérée douce, sèche | Sol argileux de haute activité
37150 | BLERE | Tempérée douce, sèche | Sol sablonneux
37290 | BOSSAY SUR CLAISE | Tempérée douce, humide | Sol argileux de haute activité
37240 | BOSSEE | Tempérée douce, sèche | Sol argileux de haute activité
37110 | LE BOULAY | Tempérée douce, sèche | Sol argileux de haute activité
37140 | BOURGUEIL | Tempérée douce, sèche | Sol argileux de haute activité
37240 | BOURNAN | Tempérée douce, sèche | Sol argileux de haute activité
37290 | BOUSSAY | Tempérée douce, humide | Sol argileux de haute activité
37120 | BRASLOU | Tempérée douce, sèche | Sol sablonneux
37120 | BRAYE SOUS FAYE | Tempérée douce, sèche | Sol sablonneux
37330 | BRAYE SUR MAULNE | Tempérée douce, sèche | Sol argileux de haute activité
37330 | BRECHES | Tempérée douce, sèche | Sol argileux de haute activité
37130 | BREHEMONT | Tempérée douce, sèche | Sol argileux de haute activité
37600 | BRIDORE | Tempérée douce, sèche | Sol argileux de haute activité
37220 | BRIZAY | Tempérée douce, sèche | Sol argileux de haute activité
37370 | BUEIL EN TOURAINE | Tempérée douce, sèche | Sol argileux de haute activité
37500 | CANDES ST MARTIN | Tempérée douce, sèche | Sol argileux de haute activité
37530 | CANGEY | Tempérée douce, sèche | Sol argileux de haute activité
37350 | LA CELLE GUENAND | Tempérée douce, humide | Sol argileux de haute activité
37160 | LA CELLE ST AVANT | Tempérée douce, sèche | Sol argileux de haute activité
37460 | CERE LA RONDE | Tempérée douce, sèche | Sol argileux de haute activité
37390 | CERELLES | Tempérée douce, sèche | Sol argileux de haute activité
37290 | CHAMBON | Tempérée douce, humide | Sol argileux de haute activité
37310 | CHAMBOURG SUR INDRE | Tempérée douce, sèche | Sol argileux de haute activité
37170 | CHAMBRAY LES TOURS | Tempérée douce, sèche | #N/A
37120 | CHAMPIGNY SUR VEUDE | Tempérée douce, sèche | Sol sablonneux
37210 | CHANCAY | Tempérée douce, sèche | Sol argileux de haute activité
37600 | CHANCEAUX PRES LOCHES | Tempérée douce, sèche | Sol argileux de haute activité
37390 | CHANCEAUX SUR CHOISILLE | Tempérée douce, sèche | Sol argileux de haute activité
37330 | CHANNAY SUR LATHAN | Tempérée douce, sèche | Sol argileux de haute activité
37130 | LA CHAPELLE AUX NAUX | Tempérée douce, sèche | Sol argileux de haute activité
37240 | LA CHAPELLE BLANCHE ST MARTIN | Tempérée douce, sèche | Sol argileux de haute activité
37140 | LA CHAPELLE SUR LOIRE | Tempérée douce, sèche | Sol argileux de haute activité
37390 | CHARENTILLY | Tempérée douce, sèche | Sol argileux de haute activité
37530 | CHARGE | Tempérée douce, sèche | Sol argileux de haute activité
37290 | CHARNIZAY | Tempérée douce, humide | Sol argileux de haute activité
37330 | CHATEAU LA VALLIERE | Tempérée douce, sèche | Sol argileux de haute activité
37110 | CHATEAU RENAULT | Tempérée douce, sèche | Sol argileux de haute activité
37350 | CHAUMUSSAY | Tempérée douce, humide | Sol argileux de haute activité
37120 | CHAVEIGNES | Tempérée douce, sèche | Sol sablonneux
37310 | CHEDIGNY | Tempérée douce, sèche | Sol argileux de haute activité
37190 | CHEILLE | Tempérée douce, sèche | Sol argileux de haute activité
37370 | CHEMILLE SUR DEME | Tempérée douce, sèche | Sol argileux de haute activité
37460 | CHEMILLE SUR INDROIS | Tempérée douce, sèche | Sol argileux de haute activité
37150 | CHENONCEAUX | Tempérée douce, sèche | Sol sablonneux
37220 | CHEZELLES | Tempérée douce, sèche | Sol argileux de haute activité
37500 | CHINON | Tempérée douce, sèche | Sol argileux de haute activité
37150 | CHISSEAUX | Tempérée douce, sèche | Sol sablonneux
37140 | CHOUZE SUR LOIRE | Tempérée douce, sèche | Sol argileux de haute activité
37310 | CIGOGNE | Tempérée douce, sèche | Sol argileux de haute activité
37500 | CINAIS | Tempérée douce, sèche | Sol argileux de haute activité
37130 | CINQ MARS LA PILE | Tempérée douce, sèche | Sol argileux de haute activité
37240 | CIRAN | Tempérée douce, sèche | Sol argileux de haute activité
37150 | CIVRAY DE TOURAINE | Tempérée douce, sèche | Sol sablonneux
37160 | CIVRAY SUR ESVES | Tempérée douce, sèche | Sol argileux de haute activité
37340 | CLERE LES PINS | Tempérée douce, sèche | Sol argileux de haute activité
37340 | CONTINVOIR | Tempérée douce, sèche | Sol argileux de haute activité
37320 | CORMERY | Tempérée douce, sèche | Sol argileux de haute activité
37330 | COUESMES | Tempérée douce, sèche | Sol argileux de haute activité
37310 | COURCAY | Tempérée douce, sèche | Sol argileux de haute activité
37330 | COURCELLES DE TOURAINE | Tempérée douce, sèche | Sol argileux de haute activité
37120 | COURCOUE | Tempérée douce, sèche | Sol sablonneux
37500 | COUZIERS | Tempérée douce, sèche | Sol argileux de haute activité
37500 | CRAVANT LES COTEAUX | Tempérée douce, sèche | Sol argileux de haute activité
37220 | CRISSAY SUR MANSE | Tempérée douce, sèche | Sol argileux de haute activité
37150 | LA CROIX EN TOURAINE | Tempérée douce, sèche | Sol sablonneux
37380 | CROTELLES | Tempérée douce, sèche | Sol argileux de haute activité
37220 | CROUZILLES | Tempérée douce, sèche | Sol argileux de haute activité
37240 | CUSSAY | Tempérée douce, sèche | Sol argileux de haute activité
37110 | DAME MARIE LES BOIS | Tempérée douce, sèche | Sol argileux de haute activité
37150 | DIERRE | Tempérée douce, sèche | Sol sablonneux
37310 | DOLUS LE SEC | Tempérée douce, sèche | Sol argileux de haute activité
37800 | DRACHE | Tempérée douce, sèche | Sol argileux de haute activité
37190 | DRUYE | Tempérée douce, sèche | Sol argileux de haute activité
37150 | EPEIGNE LES BOIS | Tempérée douce, sèche | Sol sablonneux
37370 | EPEIGNE SUR DEME | Tempérée douce, sèche | Sol argileux de haute activité
37240 | ESVES LE MOUTIER | Tempérée douce, sèche | Sol argileux de haute activité
37320 | ESVRES | Tempérée douce, sèche | Sol argileux de haute activité
37120 | FAYE LA VINEUSE | Tempérée douce, sèche | Sol sablonneux
37110 | LA FERRIERE | Tempérée douce, sèche | Sol argileux de haute activité
37350 | FERRIERE LARCON | Tempérée douce, humide | Sol argileux de haute activité
37600 | FERRIERE SUR BEAULIEU | Tempérée douce, sèche | Sol argileux de haute activité
37230 | FONDETTES | Tempérée douce, sèche | Sol argileux de haute activité
37150 | FRANCUEIL | Tempérée douce, sèche | Sol sablonneux
37460 | GENILLE | Tempérée douce, sèche | Sol argileux de haute activité
37340 | GIZEUX | Tempérée douce, sèche | Sol argileux de haute activité
37350 | LE GRAND PRESSIGNY | Tempérée douce, humide | Sol argileux de haute activité
37350 | LA GUERCHE | Tempérée douce, humide | Sol argileux de haute activité
37160 | DESCARTES | Tempérée douce, sèche | Sol argileux de haute activité
37110 | LES HERMITES | Tempérée douce, sèche | Sol argileux de haute activité
37340 | HOMMES | Tempérée douce, sèche | Sol argileux de haute activité
37420 | HUISMES | Tempérée douce, sèche | Sol argileux de haute activité
37220 | L ILE BOUCHARD | Tempérée douce, sèche | Sol argileux de haute activité
37120 | JAULNAY | Tempérée douce, sèche | Sol sablonneux
37300 | JOUE LES TOURS | Tempérée douce, sèche | #N/A
37130 | LANGEAIS | Tempérée douce, sèche | Sol argileux de haute activité
37130 | LANGEAIS | Tempérée douce, sèche | Sol argileux de haute activité
37270 | LARCAY | Tempérée douce, sèche | Sol argileux de haute activité
37120 | LEMERE | Tempérée douce, sèche | Sol sablonneux
37500 | LERNE | Tempérée douce, sèche | Sol argileux de haute activité
37460 | LE LIEGE | Tempérée douce, sèche | Sol argileux de haute activité
37130 | LIGNIERES DE TOURAINE | Tempérée douce, sèche | Sol argileux de haute activité
37500 | LIGRE | Tempérée douce, sèche | Sol argileux de haute activité
37240 | LIGUEIL | Tempérée douce, sèche | Sol argileux de haute activité
37530 | LIMERAY | Tempérée douce, sèche | Sol argileux de haute activité
37600 | LOCHES | Tempérée douce, sèche | Sol argileux de haute activité
37460 | LOCHE SUR INDROIS | Tempérée douce, sèche | Sol argileux de haute activité
37320 | LOUANS | Tempérée douce, sèche | Sol argileux de haute activité
37240 | LE LOUROUX | Tempérée douce, sèche | Sol argileux de haute activité
37330 | LUBLE | Tempérée douce, sèche | Sol argileux de haute activité
37400 | LUSSAULT SUR LOIRE | Tempérée douce, sèche | Sol argileux de haute activité
37230 | LUYNES | Tempérée douce, sèche | Sol argileux de haute activité
37120 | LUZE | Tempérée douce, sèche | Sol sablonneux
37150 | LUZILLE | Tempérée douce, sèche | Sol sablonneux
37800 | MAILLE | Tempérée douce, sèche | Sol argileux de haute activité
37240 | MANTHELAN | Tempérée douce, sèche | Sol argileux de haute activité
37500 | MARCAY | Tempérée douce, sèche | Sol argileux de haute activité
37160 | MARCE SUR ESVES | Tempérée douce, sèche | Sol argileux de haute activité
37330 | MARCILLY SUR MAULNE | Tempérée douce, sèche | Sol argileux de haute activité
37800 | MARCILLY SUR VIENNE | Tempérée douce, sèche | Sol argileux de haute activité
37120 | MARIGNY MARMANDE | Tempérée douce, sèche | Sol sablonneux
37370 | MARRAY | Tempérée douce, sèche | Sol argileux de haute activité
37130 | MAZIERES DE TOURAINE | Tempérée douce, sèche | Sol argileux de haute activité
37390 | LA MEMBROLLE SUR CHOISILLE | Tempérée douce, sèche | Sol argileux de haute activité
37390 | METTRAY | Tempérée douce, sèche | Sol argileux de haute activité
37380 | MONNAIE | Tempérée douce, sèche | Sol argileux de haute activité
37250 | MONTBAZON | Tempérée douce, sèche | Sol argileux de haute activité
37110 | MONTHODON | Tempérée douce, sèche | Sol argileux de haute activité
37270 | MONTLOUIS SUR LOIRE | Tempérée douce, sèche | Sol argileux de haute activité
37460 | MONTRESOR | Tempérée douce, sèche | Sol argileux de haute activité
37530 | MONTREUIL EN TOURAINE | Tempérée douce, sèche | Sol argileux de haute activité
37260 | MONTS | Tempérée douce, sèche | Sol argileux de haute activité
37110 | MORAND | Tempérée douce, sèche | Sol argileux de haute activité
37530 | MOSNES | Tempérée douce, sèche | Sol argileux de haute activité
37600 | MOUZAY | Tempérée douce, sèche | Sol argileux de haute activité
37530 | NAZELLES NEGRON | Tempérée douce, sèche | Sol argileux de haute activité
37190 | NEUIL | Tempérée douce, sèche | Sol argileux de haute activité
37380 | NEUILLE LE LIERRE | Tempérée douce, sèche | Sol argileux de haute activité
37360 | NEUILLE PONT PIERRE | Tempérée douce, sèche | Sol argileux de haute activité
37160 | NEUILLY LE BRIGNON | Tempérée douce, sèche | Sol argileux de haute activité
37110 | NEUVILLE SUR BRENNE | Tempérée douce, sèche | Sol argileux de haute activité
37370 | NEUVY LE ROI | Tempérée douce, sèche | Sol argileux de haute activité
37210 | NOIZAY | Tempérée douce, sèche | Sol argileux de haute activité
37390 | NOTRE DAME D OE | Tempérée douce, sèche | Sol argileux de haute activité
37460 | NOUANS LES FONTAINES | Tempérée douce, sèche | Sol argileux de haute activité
37800 | NOUATRE | Tempérée douce, sèche | Sol argileux de haute activité
37380 | NOUZILLY | Tempérée douce, sèche | Sol argileux de haute activité
37800 | NOYANT DE TOURAINE | Tempérée douce, sèche | Sol argileux de haute activité
37460 | ORBIGNY | Tempérée douce, sèche | Sol argileux de haute activité
37220 | PANZOULT | Tempérée douce, sèche | Sol argileux de haute activité
37210 | PARCAY MESLAY | Tempérée douce, sèche | Sol argileux de haute activité
37220 | PARCAY SUR VIENNE | Tempérée douce, sèche | Sol argileux de haute activité
37350 | PAULMY | Tempérée douce, humide | Sol argileux de haute activité
37230 | PERNAY | Tempérée douce, sèche | Sol argileux de haute activité
37600 | PERRUSSON | Tempérée douce, sèche | Sol argileux de haute activité
37350 | LE PETIT PRESSIGNY | Tempérée douce, humide | Sol argileux de haute activité
37530 | POCE SUR CISSE | Tempérée douce, sèche | Sol argileux de haute activité
37260 | PONT DE RUAN | Tempérée douce, sèche | Sol argileux de haute activité
37800 | PORTS SUR VIENNE | Tempérée douce, sèche | Sol argileux de haute activité
37800 | POUZAY | Tempérée douce, sèche | Sol argileux de haute activité
37290 | PREUILLY SUR CLAISE | Tempérée douce, humide | Sol argileux de haute activité
37800 | PUSSIGNY | Tempérée douce, sèche | Sol argileux de haute activité
37120 | RAZINES | Tempérée douce, sèche | Sol sablonneux
37310 | REIGNAC SUR INDRE | Tempérée douce, sèche | Sol argileux de haute activité
37140 | RESTIGNE | Tempérée douce, sèche | Sol argileux de haute activité
37380 | REUGNY | Tempérée douce, sèche | Sol argileux de haute activité
37520 | LA RICHE | Tempérée douce, sèche | Sol argileux de haute activité
37120 | RICHELIEU | Tempérée douce, sèche | Sol sablonneux
37420 | RIGNY USSE | Tempérée douce, sèche | Sol argileux de haute activité
37340 | RILLE | Tempérée douce, sèche | Sol argileux de haute activité
37220 | RILLY SUR VIENNE | Tempérée douce, sèche | Sol argileux de haute activité
37190 | RIVARENNES | Tempérée douce, sèche | Sol argileux de haute activité
37500 | RIVIERE | Tempérée douce, sèche | Sol argileux de haute activité
37500 | LA ROCHE CLERMAULT | Tempérée douce, sèche | Sol argileux de haute activité
37210 | ROCHECORBON | Tempérée douce, sèche | Sol argileux de haute activité
37360 | ROUZIERS DE TOURAINE | Tempérée douce, sèche | Sol argileux de haute activité
37190 | SACHE | Tempérée douce, sèche | Sol argileux de haute activité
37360 | ST ANTOINE DU ROCHER | Tempérée douce, sèche | Sol argileux de haute activité
37370 | ST AUBIN LE DEPEINT | Tempérée douce, sèche | Sol argileux de haute activité
37550 | ST AVERTIN | Tempérée douce, sèche | #N/A
37500 | ST BENOIT LA FORET | Tempérée douce, sèche | Sol argileux de haute activité
37320 | ST BRANCHS | Tempérée douce, sèche | Sol argileux de haute activité
37800 | STE CATHERINE DE FIERBOIS | Tempérée douce, sèche | Sol argileux de haute activité
37370 | ST CHRISTOPHE SUR LE NAIS | Tempérée douce, sèche | Sol argileux de haute activité
37540 | ST CYR SUR LOIRE | Tempérée douce, sèche | #N/A
37800 | ST EPAIN | Tempérée douce, sèche | Sol argileux de haute activité
37230 | ST ETIENNE DE CHIGNY | Tempérée douce, sèche | Sol argileux de haute activité
37600 | ST FLOVIER | Tempérée douce, sèche | Sol argileux de haute activité
37510 | ST GENOUPH | Tempérée douce, sèche | #N/A
37500 | ST GERMAIN SUR VIENNE | Tempérée douce, sèche | Sol argileux de haute activité
37600 | ST HIPPOLYTE | Tempérée douce, sèche | Sol argileux de haute activité
37600 | ST JEAN ST GERMAIN | Tempérée douce, sèche | Sol argileux de haute activité
37330 | ST LAURENT DE LIN | Tempérée douce, sèche | Sol argileux de haute activité
37380 | ST LAURENT EN GATINES | Tempérée douce, sèche | Sol argileux de haute activité
37270 | ST MARTIN LE BEAU | Tempérée douce, sèche | Sol argileux de haute activité
37800 | STE MAURE DE TOURAINE | Tempérée douce, sèche | Sol argileux de haute activité
37140 | ST NICOLAS DE BOURGUEIL | Tempérée douce, sèche | Sol argileux de haute activité
37110 | ST NICOLAS DES MOTETS | Tempérée douce, sèche | Sol argileux de haute activité
37530 | ST OUEN LES VIGNES | Tempérée douce, sèche | Sol argileux de haute activité
37370 | ST PATERNE RACAN | Tempérée douce, sèche | Sol argileux de haute activité
37130 | COTEAUX SUR LOIRE | Tempérée douce, sèche | Sol argileux de haute activité
37130 | COTEAUX SUR LOIRE | Tempérée douce, sèche | Sol argileux de haute activité
37140 | COTEAUX SUR LOIRE | Tempérée douce, sèche | Sol argileux de haute activité
37700 | ST PIERRE DES CORPS | Tempérée douce, sèche | #N/A
37310 | ST QUENTIN SUR INDROIS | Tempérée douce, sèche | Sol argileux de haute activité
37530 | ST REGLE | Tempérée douce, sèche | Sol argileux de haute activité
37390 | ST ROCH | Tempérée douce, sèche | Sol argileux de haute activité
37600 | ST SENOCH | Tempérée douce, sèche | Sol argileux de haute activité
37110 | SAUNAY | Tempérée douce, sèche | Sol argileux de haute activité
37340 | SAVIGNE SUR LATHAN | Tempérée douce, sèche | Sol argileux de haute activité
37420 | SAVIGNY EN VERON | Tempérée douce, sèche | Sol argileux de haute activité
37510 | SAVONNIERES | Tempérée douce, sèche | #N/A
37220 | SAZILLY | Tempérée douce, sèche | Sol argileux de haute activité
37360 | SEMBLANCAY | Tempérée douce, sèche | Sol argileux de haute activité
37600 | SENNEVIERES | Tempérée douce, sèche | Sol argileux de haute activité
37800 | SEPMES | Tempérée douce, sèche | Sol argileux de haute activité
37500 | SEUILLY | Tempérée douce, sèche | Sol argileux de haute activité
37360 | SONZAY | Tempérée douce, sèche | Sol argileux de haute activité
37250 | SORIGNY | Tempérée douce, sèche | Sol argileux de haute activité
37330 | SOUVIGNE | Tempérée douce, sèche | Sol argileux de haute activité
37530 | SOUVIGNY DE TOURAINE | Tempérée douce, sèche | Sol argileux de haute activité
37310 | SUBLAINES | Tempérée douce, sèche | Sol argileux de haute activité
37310 | TAUXIGNY ST BAULD | Tempérée douce, sèche | Sol argileux de haute activité
37310 | TAUXIGNY ST BAULD | Tempérée douce, sèche | Sol argileux de haute activité
37220 | TAVANT | Tempérée douce, sèche | Sol argileux de haute activité
37220 | THENEUIL | Tempérée douce, sèche | Sol argileux de haute activité
37260 | THILOUZE | Tempérée douce, sèche | Sol argileux de haute activité
37500 | THIZAY | Tempérée douce, sèche | Sol argileux de haute activité
37290 | TOURNON ST PIERRE | Tempérée douce, humide | Sol argileux de haute activité
37120 | LA TOUR ST GELIN | Tempérée douce, sèche | Sol sablonneux
37000 | TOURS | Tempérée douce, sèche | Sol argileux de haute activité
37100 | TOURS | Tempérée douce, sèche | #N/A
37200 | TOURS | Tempérée douce, sèche | #N/A
37220 | TROGUES | Tempérée douce, sèche | Sol argileux de haute activité
37320 | TRUYES | Tempérée douce, sèche | Sol argileux de haute activité
37190 | VALLERES | Tempérée douce, sèche | Sol argileux de haute activité
37600 | VARENNES | Tempérée douce, sèche | Sol argileux de haute activité
37250 | VEIGNE | Tempérée douce, sèche | Sol argileux de haute activité
37270 | VERETZ | Tempérée douce, sèche | Sol argileux de haute activité
37120 | VERNEUIL LE CHATEAU | Tempérée douce, sèche | Sol sablonneux
37600 | VERNEUIL SUR INDRE | Tempérée douce, sèche | Sol argileux de haute activité
37210 | VERNOU SUR BRENNE | Tempérée douce, sèche | Sol argileux de haute activité
37190 | VILLAINES LES ROCHERS | Tempérée douce, sèche | Sol argileux de haute activité
37510 | VILLANDRY | Tempérée douce, sèche | #N/A
37700 | LA VILLE AUX DAMES | Tempérée douce, sèche | #N/A
37370 | VILLEBOURG | Tempérée douce, sèche | Sol argileux de haute activité
37460 | VILLEDOMAIN | Tempérée douce, sèche | Sol argileux de haute activité
37110 | VILLEDOMER | Tempérée douce, sèche | Sol argileux de haute activité
37460 | VILLELOIN COULANGE | Tempérée douce, sèche | Sol argileux de haute activité
37260 | VILLEPERDUE | Tempérée douce, sèche | Sol argileux de haute activité
37330 | VILLIERS AU BOUIN | Tempérée douce, sèche | Sol argileux de haute activité
37240 | VOU | Tempérée douce, sèche | Sol argileux de haute activité
37210 | VOUVRAY | Tempérée douce, sèche | Sol argileux de haute activité
37290 | YZEURES SUR CREUSE | Tempérée douce, humide | Sol argileux de haute activité
38490 | LES ABRETS EN DAUPHINE | Tempérée douce, humide | Sol argileux de haute activité
38490 | LES ABRETS EN DAUPHINE | Tempérée douce, humide | Sol argileux de haute activité
38490 | LES ABRETS EN DAUPHINE | Tempérée douce, humide | Sol argileux de haute activité
38190 | LES ADRETS | Tempérée fraiche, humide | Sol spodique
38190 | LES ADRETS | Tempérée fraiche, humide | Sol spodique
38150 | AGNIN | Tempérée douce, humide | Sol argileux de haute activité
38470 | L ALBENC | Tempérée douce, humide | Sol argileux de haute activité
38114 | ALLEMOND | Tempérée fraiche, humide | Sol argileux de haute activité
38580 | ALLEVARD | Tempérée fraiche, humide | Sol argileux de haute activité
38970 | AMBEL | Tempérée fraiche, humide | Sol argileux de haute activité
38150 | ANJOU | Tempérée douce, humide | Sol argileux de haute activité
38460 | ANNOISIN CHATELANS | Tempérée douce, humide | Sol argileux de haute activité
38280 | ANTHON | Tempérée douce, humide | Sol argileux de haute activité
38490 | AOSTE | Tempérée douce, humide | Sol argileux de haute activité
38140 | APPRIEU | Tempérée douce, humide | Sol argileux de haute activité
38140 | APPRIEU | Tempérée douce, humide | Sol argileux de haute activité
38440 | ARTAS | Tempérée douce, humide | Sol argileux de haute activité
38150 | ASSIEU | Tempérée douce, humide | Sol argileux de haute activité
38680 | AUBERIVES EN ROYANS | Tempérée fraiche, humide | Sol argileux de haute activité
38550 | AUBERIVES SUR VAREZE | Tempérée douce, humide | Sol argileux de haute activité
38142 | AURIS | Tempérée fraiche, humide | Sol argileux de haute activité
38630 | LES AVENIERES VEYRINS THUELLIN | Tempérée douce, humide | Sol argileux de haute activité
38630 | LES AVENIERES VEYRINS THUELLIN | Tempérée douce, humide | Sol argileux de haute activité
38630 | LES AVENIERES VEYRINS THUELLIN | Tempérée douce, humide | Sol argileux de haute activité
38650 | AVIGNONET | Tempérée fraiche, humide | Sol argileux de haute activité
38390 | LA BALME LES GROTTES | Tempérée douce, humide | Sol argileux de haute activité
38530 | BARRAUX | Tempérée fraiche, humide | Sol argileux de haute activité
38110 | LA BATIE MONTGASCON | Tempérée douce, humide | Sol argileux de haute activité
38140 | BEAUCROISSANT | Tempérée douce, humide | Sol argileux de haute activité
38970 | BEAUFIN | Tempérée fraiche, humide | Sol argileux de haute activité
38270 | BEAUFORT | Tempérée douce, humide | Sol argileux de haute activité
38470 | BEAULIEU | Tempérée douce, humide | Sol argileux de haute activité
38270 | BEAUREPAIRE | Tempérée douce, humide | Sol argileux de haute activité
38440 | BEAUVOIR DE MARC | Tempérée douce, humide | Sol argileux de haute activité
38160 | BEAUVOIR EN ROYANS | Tempérée douce, humide | Sol argileux de haute activité
38270 | BELLEGARDE POUSSIEU | Tempérée douce, humide | Sol argileux de haute activité
38690 | BELMONT | Tempérée douce, humide | Sol argileux de haute activité
38190 | BERNIN | Tempérée fraiche, humide | Sol spodique
38142 | BESSE | Tempérée fraiche, humide | Sol argileux de haute activité
38160 | BESSINS | Tempérée douce, humide | Sol argileux de haute activité
38690 | BEVENAIS | Tempérée douce, humide | Sol argileux de haute activité
38850 | BILIEU | Tempérée douce, humide | #N/A
38690 | BIOL | Tempérée douce, humide | Sol argileux de haute activité
38330 | BIVIERS | Tempérée douce, humide | #N/A
38690 | BIZONNES | Tempérée douce, humide | Sol argileux de haute activité
38730 | BLANDIN | Tempérée douce, humide | Sol argileux de haute activité
38090 | BONNEFAMILLE | Tempérée douce, humide | #N/A
38260 | BOSSIEU | Tempérée douce, humide | Sol argileux de haute activité
38510 | LE BOUCHAGE | Tempérée douce, humide | Sol argileux de haute activité
38150 | BOUGE CHAMBALUD | Tempérée douce, humide | Sol argileux de haute activité
38520 | LE BOURG D OISANS | polaire, humide | Sol argileux de haute activité
38300 | BOURGOIN JALLIEU | Tempérée douce, humide | Sol argileux de haute activité
38300 | BOURGOIN JALLIEU | Tempérée douce, humide | Sol argileux de haute activité
38390 | BOUVESSE QUIRIEU | Tempérée douce, humide | Sol argileux de haute activité
38510 | BRANGUES | Tempérée douce, humide | Sol argileux de haute activité
38870 | BRESSIEUX | Tempérée fraiche, humide | Sol argileux de haute activité
38320 | BRESSON | Tempérée douce, humide | Sol spodique
38590 | BREZINS | Tempérée fraiche, humide | Sol argileux de haute activité
38320 | BRIE ET ANGONNES | Tempérée douce, humide | Sol spodique
38590 | BRION | Tempérée fraiche, humide | Sol argileux de haute activité
38500 | LA BUISSE | Tempérée douce, humide | #N/A
38530 | LA BUISSIERE | Tempérée fraiche, humide | Sol argileux de haute activité
38690 | BURCIN | Tempérée douce, humide | Sol argileux de haute activité
38110 | CESSIEU | Tempérée douce, humide | Sol argileux de haute activité
38690 | CHABONS | Tempérée douce, humide | Sol argileux de haute activité
38122 | CHALON | Tempérée douce, humide | Sol argileux de haute activité
38460 | CHAMAGNIEU | Tempérée douce, humide | Sol argileux de haute activité
38460 | CHAMAGNIEU | Tempérée douce, humide | Sol argileux de haute activité
38800 | CHAMPAGNIER | Tempérée douce, humide | Sol argileux de haute activité
38260 | CHAMPIER | Tempérée douce, humide | Sol argileux de haute activité
38190 | LE CHAMP PRES FROGES | Tempérée fraiche, humide | Sol spodique
38560 | CHAMP SUR DRAC | Tempérée douce, humide | #N/A
38150 | CHANAS | Tempérée douce, humide | Sol argileux de haute activité
38740 | CHANTEPERIER | Tempérée fraiche, humide | Sol argileux de haute activité
38740 | CHANTEPERIER | Tempérée fraiche, humide | Sol argileux de haute activité
38470 | CHANTESSE | Tempérée douce, humide | Sol argileux de haute activité
38530 | CHAPAREILLAN | Tempérée fraiche, humide | Sol argileux de haute activité
38110 | LA CHAPELLE DE LA TOUR | Tempérée douce, humide | Sol argileux de haute activité
38150 | LA CHAPELLE DE SURIEU | Tempérée douce, humide | Sol argileux de haute activité
38580 | LA CHAPELLE DU BARD | Tempérée fraiche, humide | Sol argileux de haute activité
38490 | CHARANCIEU | Tempérée douce, humide | Sol argileux de haute activité
38790 | CHARANTONNAY | Tempérée douce, humide | Sol argileux de haute activité
38850 | CHARAVINES | Tempérée douce, humide | #N/A
38390 | CHARETTE | Tempérée douce, humide | Sol argileux de haute activité
38140 | CHARNECLES | Tempérée douce, humide | Sol argileux de haute activité
38230 | CHARVIEU CHAVAGNEUX | Tempérée douce, humide | #N/A
38230 | CHARVIEU CHAVAGNEUX | Tempérée douce, humide | #N/A
38470 | CHASSELAY | Tempérée douce, humide | Sol argileux de haute activité
38670 | CHASSE SUR RHONE | Tempérée douce, humide | #N/A
38730 | CHASSIGNIEU | Tempérée douce, humide | Sol argileux de haute activité
38650 | CHATEAU BERNARD | Tempérée fraiche, humide | Sol argileux de haute activité
38300 | CHATEAUVILAIN | Tempérée douce, humide | Sol argileux de haute activité
38680 | CHATELUS | Tempérée fraiche, humide | Sol argileux de haute activité
38980 | CHATENAY | Tempérée douce, humide | Sol argileux de haute activité
38440 | CHATONNAY | Tempérée douce, humide | Sol argileux de haute activité
38160 | CHATTE | Tempérée douce, humide | Sol argileux de haute activité
38230 | CHAVANOZ | Tempérée douce, humide | #N/A
38730 | CHELIEU | Tempérée douce, humide | Sol argileux de haute activité
38160 | CHEVRIERES | Tempérée douce, humide | Sol argileux de haute activité
38570 | LE CHEYLAS | Tempérée fraiche, humide | Sol spodique
38550 | CHEYSSIEU | Tempérée douce, humide | Sol argileux de haute activité
38300 | CHEZENEUVE | Tempérée douce, humide | Sol argileux de haute activité
38930 | CHICHILIANNE | Tempérée fraiche, humide | Sol argileux de haute activité
38490 | CHIMILIN | Tempérée douce, humide | Sol argileux de haute activité
38850 | CHIRENS | Tempérée douce, humide | #N/A
38220 | CHOLONGE | Tempérée fraiche, humide | Sol argileux de haute activité
38121 | CHONAS L AMBALLAN | Tempérée douce, humide | Sol argileux de haute activité
38680 | CHORANCHE | Tempérée fraiche, humide | Sol argileux de haute activité
38460 | CHOZEAU | Tempérée douce, humide | Sol argileux de haute activité
38200 | CHUZELLES | Tempérée douce, humide | Sol argileux de haute activité
38640 | CLAIX | Tempérée douce, humide | #N/A
38142 | CLAVANS EN HAUT OISANS | Tempérée fraiche, humide | Sol argileux de haute activité
38930 | CLELLES EN TRIEVES | Tempérée fraiche, humide | Sol argileux de haute activité
38550 | CLONAS SUR VAREZE | Tempérée douce, humide | Sol argileux de haute activité
38650 | ST MARTIN DE LA CLUZE | Tempérée fraiche, humide | Sol argileux de haute activité
38350 | COGNET | Tempérée fraiche, humide | Sol argileux de haute activité
38470 | COGNIN LES GORGES | Tempérée douce, humide | Sol argileux de haute activité
38690 | COLOMBE | Tempérée douce, humide | Sol argileux de haute activité
38190 | LA COMBE DE LANCEY | Tempérée fraiche, humide | Sol spodique
38630 | CORBELIN | Tempérée douce, humide | Sol argileux de haute activité
38700 | CORENC | Tempérée douce, humide | #N/A
38710 | CORNILLON EN TRIEVES | Tempérée fraiche, humide | Sol argileux de haute activité
38970 | CORPS | Tempérée fraiche, humide | Sol argileux de haute activité
38250 | CORRENCON EN VERCORS | Tempérée fraiche, humide | Sol argileux de haute activité
38260 | LA COTE ST ANDRE | Tempérée douce, humide | Sol argileux de haute activité
38138 | LES COTES D AREY | Tempérée douce, humide | Sol argileux de haute activité
38970 | LES COTES DE CORPS | Tempérée fraiche, humide | Sol argileux de haute activité
38500 | COUBLEVIE | Tempérée douce, humide | #N/A
38122 | COUR ET BUIS | Tempérée douce, humide | Sol argileux de haute activité
38510 | COURTENAY | Tempérée douce, humide | Sol argileux de haute activité
38300 | CRACHIER | Tempérée douce, humide | Sol argileux de haute activité
38210 | CRAS | Tempérée douce, humide | Sol argileux de haute activité
38460 | CREMIEU | Tempérée douce, humide | Sol argileux de haute activité
38510 | CREYS MEPIEU | Tempérée douce, humide | Sol argileux de haute activité
38510 | CREYS MEPIEU | Tempérée douce, humide | Sol argileux de haute activité
38510 | CREYS MEPIEU | Tempérée douce, humide | Sol argileux de haute activité
38920 | CROLLES | Tempérée fraiche, humide | Sol argileux de haute activité
38300 | CULIN | Tempérée douce, humide | Sol argileux de haute activité
38790 | DIEMOZ | Tempérée douce, humide | Sol argileux de haute activité
38460 | DIZIMIEU | Tempérée douce, humide | Sol argileux de haute activité
38730 | DOISSIN | Tempérée douce, humide | Sol argileux de haute activité
38110 | DOLOMIEU | Tempérée douce, humide | Sol argileux de haute activité
38300 | DOMARIN | Tempérée douce, humide | Sol argileux de haute activité
38420 | DOMENE | Tempérée fraiche, humide | Sol argileux de haute activité
38130 | ECHIROLLES | Tempérée douce, humide | #N/A
38300 | ECLOSE BADINIERES | Tempérée douce, humide | Sol argileux de haute activité
38300 | ECLOSE BADINIERES | Tempérée douce, humide | Sol argileux de haute activité
38360 | ENGINS | Tempérée fraiche, humide | Sol argileux de haute activité
38740 | ENTRAIGUES | Tempérée fraiche, humide | Sol argileux de haute activité
38380 | ENTRE DEUX GUIERS | Tempérée fraiche, humide | Sol argileux de haute activité
38300 | LES EPARRES | Tempérée douce, humide | Sol argileux de haute activité
38780 | ESTRABLIN | Tempérée douce, humide | Sol argileux de haute activité
38320 | EYBENS | Tempérée douce, humide | Sol spodique
38690 | EYDOCHE | Tempérée douce, humide | Sol argileux de haute activité
38780 | EYZIN PINET | Tempérée douce, humide | Sol argileux de haute activité
38260 | FARAMANS | Tempérée douce, humide | Sol argileux de haute activité
38110 | FAVERGES DE LA TOUR | Tempérée douce, humide | Sol argileux de haute activité
38580 | LE HAUT BREDA | Tempérée fraiche, humide | Sol argileux de haute activité
38580 | LE HAUT BREDA | Tempérée fraiche, humide | Sol argileux de haute activité
38580 | LE HAUT BREDA | Tempérée fraiche, humide | Sol argileux de haute activité
38530 | LA FLACHERE | Tempérée fraiche, humide | Sol argileux de haute activité
38690 | FLACHERES | Tempérée douce, humide | Sol argileux de haute activité
38600 | FONTAINE | Tempérée douce, humide | #N/A
38120 | FONTANIL CORNILLON | Tempérée fraiche, humide | Sol argileux de haute activité
38590 | LA FORTERESSE | Tempérée fraiche, humide | Sol argileux de haute activité
38080 | FOUR | Tempérée douce, humide | Sol argileux de haute activité
38142 | LE FRENEY D OISANS | Tempérée fraiche, humide | Sol argileux de haute activité
38260 | LA FRETTE | Tempérée douce, humide | Sol argileux de haute activité
38190 | FROGES | Tempérée fraiche, humide | Sol spodique
38290 | FRONTONAS | Tempérée douce, humide | #N/A
38290 | FRONTONAS | Tempérée douce, humide | #N/A
38520 | LA GARDE | polaire, humide | Sol argileux de haute activité
38610 | GIERES | Tempérée douce, humide | #N/A
38260 | GILLONNAY | Tempérée douce, humide | Sol argileux de haute activité
38570 | GONCELIN | Tempérée fraiche, humide | Sol spodique
38690 | LE GRAND LEMPS | Tempérée douce, humide | Sol argileux de haute activité
38490 | GRANIEU | Tempérée douce, humide | Sol argileux de haute activité
38540 | GRENAY | Tempérée douce, humide | Sol argileux de haute activité
38000 | GRENOBLE | Tempérée douce, humide | #N/A
38100 | GRENOBLE | Tempérée douce, humide | #N/A
38650 | GRESSE EN VERCORS | Tempérée fraiche, humide | Sol argileux de haute activité
38450 | LE GUA | Tempérée fraiche, humide | Sol argileux de haute activité
38320 | HERBEYS | Tempérée douce, humide | Sol spodique
38540 | HEYRIEUX | Tempérée douce, humide | Sol argileux de haute activité
38118 | HIERES SUR AMBY | Tempérée douce, humide | Sol argileux de haute activité
38750 | HUEZ | Tempérée fraiche, humide | #N/A
38750 | HUEZ | Tempérée fraiche, humide | #N/A
38570 | HURTIERES | Tempérée fraiche, humide | Sol spodique
38080 | L ISLE D ABEAU | Tempérée douce, humide | Sol argileux de haute activité
38140 | IZEAUX | Tempérée douce, humide | Sol argileux de haute activité
38160 | IZERON | Tempérée douce, humide | Sol argileux de haute activité
38280 | JANNEYRIAS | Tempérée douce, humide | Sol argileux de haute activité
38270 | JARCIEU | Tempérée douce, humide | Sol argileux de haute activité
38200 | JARDIN | Tempérée douce, humide | Sol argileux de haute activité
38560 | JARRIE | Tempérée douce, humide | #N/A
38220 | LAFFREY | Tempérée fraiche, humide | Sol argileux de haute activité
38930 | LALLEY | Tempérée fraiche, humide | Sol argileux de haute activité
38250 | LANS EN VERCORS | Tempérée fraiche, humide | Sol argileux de haute activité
38190 | LAVAL EN BELLEDONNE | Tempérée fraiche, humide | Sol spodique
38350 | LAVALDENS | Tempérée fraiche, humide | Sol argileux de haute activité
38710 | LAVARS | Tempérée fraiche, humide | Sol argileux de haute activité
38270 | LENTIOL | Tempérée douce, humide | Sol argileux de haute activité
38460 | LEYRIEU | Tempérée douce, humide | Sol argileux de haute activité
38440 | LIEUDIEU | Tempérée douce, humide | Sol argileux de haute activité
38220 | LIVET ET GAVET | Tempérée fraiche, humide | Sol argileux de haute activité
38220 | LIVET ET GAVET | Tempérée fraiche, humide | Sol argileux de haute activité
38220 | LIVET ET GAVET | Tempérée fraiche, humide | Sol argileux de haute activité
38220 | LIVET ET GAVET | Tempérée fraiche, humide | Sol argileux de haute activité
38690 | LONGECHENAL | Tempérée douce, humide | Sol argileux de haute activité
38660 | LUMBIN | Tempérée fraiche, humide | Sol argileux de haute activité
38200 | LUZINAY | Tempérée douce, humide | Sol argileux de haute activité
38470 | MALLEVAL EN VERCORS | Tempérée douce, humide | Sol argileux de haute activité
38350 | MARCIEU | Tempérée fraiche, humide | Sol argileux de haute activité
38260 | MARCILLOLES | Tempérée douce, humide | Sol argileux de haute activité
38270 | MARCOLLIN | Tempérée douce, humide | Sol argileux de haute activité
38980 | MARNANS | Tempérée douce, humide | Sol argileux de haute activité
38620 | MASSIEU | Tempérée fraiche, humide | Sol argileux de haute activité
38300 | MAUBEC | Tempérée douce, humide | Sol argileux de haute activité
38350 | MAYRES SAVEL | Tempérée fraiche, humide | Sol argileux de haute activité
38112 | AUTRANS MEAUDRE EN VERCORS | Tempérée fraiche, humide | Sol argileux de haute activité
38880 | AUTRANS MEAUDRE EN VERCORS | Tempérée fraiche, humide | #N/A
38710 | MENS | Tempérée fraiche, humide | Sol argileux de haute activité
38710 | MENS | Tempérée fraiche, humide | Sol argileux de haute activité
38620 | MERLAS | Tempérée fraiche, humide | Sol argileux de haute activité
38240 | MEYLAN | Tempérée douce, humide | Sol argileux de haute activité
38300 | MEYRIE | Tempérée douce, humide | Sol argileux de haute activité
38440 | MEYRIEU LES ETANGS | Tempérée douce, humide | Sol argileux de haute activité
38440 | MEYSSIEZ | Tempérée douce, humide | Sol argileux de haute activité
38450 | MIRIBEL LANCHATRE | Tempérée fraiche, humide | Sol argileux de haute activité
38380 | MIRIBEL LES ECHELLES | Tempérée fraiche, humide | Sol argileux de haute activité
38142 | MIZOEN | Tempérée fraiche, humide | Sol argileux de haute activité
38440 | MOIDIEU DETOURBE | Tempérée douce, humide | Sol argileux de haute activité
38430 | MOIRANS | Tempérée douce, humide | #N/A
38270 | MOISSIEU SUR DOLON | Tempérée douce, humide | Sol argileux de haute activité
38970 | MONESTIER D AMBEL | Tempérée fraiche, humide | Sol argileux de haute activité
38650 | MONESTIER DE CLERMONT | Tempérée fraiche, humide | Sol argileux de haute activité
38930 | MONESTIER DU PERCY | Tempérée fraiche, humide | Sol argileux de haute activité
38122 | MONSTEROUX MILIEU | Tempérée douce, humide | Sol argileux de haute activité
38160 | MONTAGNE | Tempérée douce, humide | Sol argileux de haute activité
38110 | MONTAGNIEU | Tempérée douce, humide | Sol argileux de haute activité
38390 | MONTALIEU VERCIEU | Tempérée douce, humide | Sol argileux de haute activité
38210 | MONTAUD | Tempérée douce, humide | Sol argileux de haute activité
38330 | MONTBONNOT ST MARTIN | Tempérée douce, humide | #N/A
38890 | MONTCARRA | Tempérée douce, humide | Sol argileux de haute activité
38220 | MONTCHABOUD | Tempérée fraiche, humide | Sol argileux de haute activité
38520 | LES DEUX ALPES | polaire, humide | Sol argileux de haute activité
38860 | LES DEUX ALPES | Tempérée fraiche, humide | #N/A
38860 | LES DEUX ALPES | Tempérée fraiche, humide | #N/A
38860 | LES DEUX ALPES | Tempérée fraiche, humide | #N/A
38860 | LES DEUX ALPES | Tempérée fraiche, humide | #N/A
38770 | MONTEYNARD | Tempérée fraiche, humide | Sol argileux de haute activité
38940 | MONTFALCON | Tempérée douce, humide | Sol argileux de haute activité
38620 | MONTFERRAT | Tempérée fraiche, humide | Sol argileux de haute activité
38690 | MONTREVEL | Tempérée douce, humide | Sol argileux de haute activité
38120 | MONT ST MARTIN | Tempérée fraiche, humide | Sol argileux de haute activité
38122 | MONTSEVEROUX | Tempérée douce, humide | Sol argileux de haute activité
38460 | MORAS | Tempérée douce, humide | Sol argileux de haute activité
38510 | MORESTEL | Tempérée douce, humide | Sol argileux de haute activité
38210 | MORETTE | Tempérée douce, humide | Sol argileux de haute activité
38350 | LA MORTE | Tempérée fraiche, humide | Sol argileux de haute activité
38770 | LA MOTTE D AVEILLANS | Tempérée fraiche, humide | Sol argileux de haute activité
38770 | LA MOTTE ST MARTIN | Tempérée fraiche, humide | Sol argileux de haute activité
38260 | LE MOTTIER | Tempérée douce, humide | Sol argileux de haute activité
38580 | LE MOUTARET | Tempérée fraiche, humide | Sol argileux de haute activité
38350 | LA MURE D ISERE | Tempérée fraiche, humide | Sol argileux de haute activité
38140 | LA MURETTE | Tempérée douce, humide | Sol argileux de haute activité
38420 | MURIANETTE | Tempérée fraiche, humide | Sol argileux de haute activité
38160 | MURINAIS | Tempérée douce, humide | Sol argileux de haute activité
38350 | NANTES EN RATIER | Tempérée fraiche, humide | Sol argileux de haute activité
38470 | SERRE NERPOL | Tempérée douce, humide | Sol argileux de haute activité
38300 | NIVOLAS VERMELLE | Tempérée douce, humide | Sol argileux de haute activité
38450 | NOTRE DAME DE COMMIERS | Tempérée fraiche, humide | Sol argileux de haute activité
38470 | NOTRE DAME DE L OSIER | Tempérée douce, humide | Sol argileux de haute activité
38220 | NOTRE DAME DE MESAGE | Tempérée fraiche, humide | Sol argileux de haute activité
38144 | NOTRE DAME DE VAULX | Tempérée fraiche, humide | #N/A
38360 | NOYAREY | Tempérée fraiche, humide | Sol argileux de haute activité
38460 | OPTEVOZ | Tempérée douce, humide | Sol argileux de haute activité
38350 | ORIS EN RATTIER | Tempérée fraiche, humide | Sol argileux de haute activité
38260 | ORNACIEUX BALBINS | Tempérée douce, humide | Sol argileux de haute activité
38260 | ORNACIEUX BALBINS | Tempérée douce, humide | Sol argileux de haute activité
38520 | ORNON | polaire, humide | Sol argileux de haute activité
38520 | OULLES | polaire, humide | Sol argileux de haute activité
38690 | OYEU | Tempérée douce, humide | Sol argileux de haute activité
38780 | OYTIER ST OBLAS | Tempérée douce, humide | Sol argileux de haute activité
38114 | OZ | Tempérée fraiche, humide | Sol argileux de haute activité
38270 | PACT | Tempérée douce, humide | Sol argileux de haute activité
38260 | PAJAY | Tempérée douce, humide | Sol argileux de haute activité
38730 | VILLAGES DU LAC DE PALADRU | Tempérée douce, humide | Sol argileux de haute activité
38850 | VILLAGES DU LAC DE PALADRU | Tempérée douce, humide | #N/A
38460 | PANOSSAS | Tempérée douce, humide | Sol argileux de haute activité
38390 | PARMILIEU | Tempérée douce, humide | Sol argileux de haute activité
38490 | LE PASSAGE | Tempérée douce, humide | Sol argileux de haute activité
38510 | ARANDON PASSINS | Tempérée douce, humide | Sol argileux de haute activité
38510 | ARANDON PASSINS | Tempérée douce, humide | Sol argileux de haute activité
38550 | LE PEAGE DE ROUSSILLON | Tempérée douce, humide | Sol argileux de haute activité
38970 | PELLAFOL | Tempérée fraiche, humide | Sol argileux de haute activité
38260 | PENOL | Tempérée douce, humide | Sol argileux de haute activité
38930 | LE PERCY | Tempérée fraiche, humide | Sol argileux de haute activité
38570 | LA PIERRE | Tempérée fraiche, humide | Sol spodique
38119 | PIERRE CHATEL | Tempérée fraiche, humide | Sol argileux de haute activité
38270 | PISIEU | Tempérée douce, humide | Sol argileux de haute activité
38590 | PLAN | Tempérée fraiche, humide | Sol argileux de haute activité
38320 | POISAT | Tempérée douce, humide | Sol spodique
38210 | POLIENAS | Tempérée douce, humide | Sol argileux de haute activité
38260 | POMMIER DE BEAUREPAIRE | Tempérée douce, humide | Sol argileux de haute activité
38350 | PONSONNAS | Tempérée fraiche, humide | Sol argileux de haute activité
38530 | PONTCHARRA | Tempérée fraiche, humide | Sol argileux de haute activité
38480 | LE PONT DE BEAUVOISIN | Tempérée douce, humide | Sol argileux de haute activité
38230 | PONT DE CHERUY | Tempérée douce, humide | #N/A
38800 | LE PONT DE CLAIX | Tempérée douce, humide | Sol argileux de haute activité
38780 | PONT EVEQUE | Tempérée douce, humide | Sol argileux de haute activité
38680 | PONT EN ROYANS | Tempérée fraiche, humide | Sol argileux de haute activité
38390 | PORCIEU AMBLAGNIEU | Tempérée douce, humide | Sol argileux de haute activité
38710 | PREBOIS | Tempérée fraiche, humide | Sol argileux de haute activité
38680 | PRESLES | Tempérée fraiche, humide | Sol argileux de haute activité
38480 | PRESSINS | Tempérée douce, humide | Sol argileux de haute activité
38270 | PRIMARETTE | Tempérée douce, humide | Sol argileux de haute activité
38120 | PROVEYSIEUX | Tempérée fraiche, humide | Sol argileux de haute activité
38350 | PRUNIERES | Tempérée fraiche, humide | Sol argileux de haute activité
38950 | QUAIX EN CHARTREUSE | Tempérée douce, humide | Sol argileux de haute activité
38970 | QUET EN BEAUMONT | Tempérée fraiche, humide | Sol argileux de haute activité
38470 | QUINCIEU | Tempérée douce, humide | Sol argileux de haute activité
38140 | REAUMONT | Tempérée douce, humide | Sol argileux de haute activité
38140 | RENAGE | Tempérée douce, humide | Sol argileux de haute activité
38680 | RENCUREL | Tempérée fraiche, humide | Sol argileux de haute activité
38420 | REVEL | Tempérée fraiche, humide | Sol argileux de haute activité
38270 | REVEL TOURDAN | Tempérée douce, humide | Sol argileux de haute activité
38121 | REVENTIN VAUGRIS | Tempérée douce, humide | Sol argileux de haute activité
38140 | RIVES SUR FURE | Tempérée douce, humide | Sol argileux de haute activité
38210 | LA RIVIERE | Tempérée douce, humide | Sol argileux de haute activité
38090 | ROCHE | Tempérée douce, humide | #N/A
38090 | ROCHE | Tempérée douce, humide | #N/A
38370 | LES ROCHES DE CONDRIEU | Tempérée douce, humide | #N/A
38110 | ROCHETOIRIN | Tempérée douce, humide | Sol argileux de haute activité
38650 | ROISSARD | Tempérée fraiche, humide | Sol argileux de haute activité
38480 | ROMAGNIEU | Tempérée douce, humide | Sol argileux de haute activité
38150 | ROUSSILLON | Tempérée douce, humide | Sol argileux de haute activité
38470 | ROVON | Tempérée douce, humide | Sol argileux de haute activité
38440 | ROYAS | Tempérée douce, humide | Sol argileux de haute activité
38940 | ROYBON | Tempérée douce, humide | Sol argileux de haute activité
38300 | RUY MONTCEAU | Tempérée douce, humide | Sol argileux de haute activité
38300 | RUY MONTCEAU | Tempérée douce, humide | Sol argileux de haute activité
38550 | SABLONS | Tempérée douce, humide | Sol argileux de haute activité
38190 | STE AGNES | Tempérée fraiche, humide | Sol spodique
38300 | ST AGNIN SUR BION | Tempérée douce, humide | Sol argileux de haute activité
38080 | ST ALBAN DE ROCHE | Tempérée douce, humide | Sol argileux de haute activité
38370 | ST ALBAN DU RHONE | Tempérée douce, humide | #N/A
38480 | ST ALBIN DE VAULSERRE | Tempérée douce, humide | Sol argileux de haute activité
38650 | ST ANDEOL | Tempérée fraiche, humide | Sol argileux de haute activité
38680 | ST ANDRE EN ROYANS | Tempérée fraiche, humide | Sol argileux de haute activité
38490 | ST ANDRE LE GAZ | Tempérée douce, humide | Sol argileux de haute activité
38440 | STE ANNE SUR GERVONDE | Tempérée douce, humide | Sol argileux de haute activité
38160 | ST ANTOINE L ABBAYE | Tempérée douce, humide | Sol argileux de haute activité
38160 | ST ANTOINE L ABBAYE | Tempérée douce, humide | Sol argileux de haute activité
38160 | ST APPOLINARD | Tempérée douce, humide | Sol argileux de haute activité
38350 | ST AREY | Tempérée fraiche, humide | Sol argileux de haute activité
38960 | ST AUPRE | Tempérée fraiche, humide | Sol argileux de haute activité
38270 | ST BARTHELEMY DE BEAUREPAIRE | Tempérée douce, humide | Sol argileux de haute activité
38220 | ST BARTHELEMY DE SECHILIENNE | Tempérée fraiche, humide | Sol argileux de haute activité
38118 | ST BAUDILLE DE LA TOUR | Tempérée douce, humide | Sol argileux de haute activité
38710 | ST BAUDILLE ET PIPET | Tempérée fraiche, humide | Sol argileux de haute activité
38140 | ST BLAISE DU BUIS | Tempérée douce, humide | Sol argileux de haute activité
38110 | STE BLANDINE | Tempérée douce, humide | Sol argileux de haute activité
38840 | ST BONNET DE CHAVAGNE | Tempérée douce, humide | Sol argileux de haute activité
38620 | ST BUEIL | Tempérée fraiche, humide | Sol argileux de haute activité
38500 | ST CASSIEN | Tempérée douce, humide | #N/A
38890 | ST CHEF | Tempérée douce, humide | Sol argileux de haute activité
38520 | ST CHRISTOPHE EN OISANS | polaire, humide | Sol argileux de haute activité
38380 | ST CHRISTOPHE SUR GUIERS | Tempérée fraiche, humide | Sol argileux de haute activité
38110 | ST CLAIR DE LA TOUR | Tempérée douce, humide | Sol argileux de haute activité
38370 | ST CLAIR DU RHONE | Tempérée douce, humide | #N/A
38940 | ST CLAIR SUR GALAURE | Tempérée douce, humide | Sol argileux de haute activité
38690 | ST DIDIER DE BIZONNES | Tempérée douce, humide | Sol argileux de haute activité
38110 | ST DIDIER DE LA TOUR | Tempérée douce, humide | Sol argileux de haute activité
38120 | ST EGREVE | Tempérée fraiche, humide | Sol argileux de haute activité
38960 | ST ETIENNE DE CROSSEY | Tempérée fraiche, humide | Sol argileux de haute activité
38590 | ST ETIENNE DE ST GEOIRS | Tempérée fraiche, humide | Sol argileux de haute activité
38620 | ST GEOIRE EN VALDAINE | Tempérée fraiche, humide | Sol argileux de haute activité
38590 | ST GEOIRS | Tempérée fraiche, humide | Sol argileux de haute activité
38450 | ST GEORGES DE COMMIERS | Tempérée fraiche, humide | Sol argileux de haute activité
38790 | ST GEORGES D ESPERANCHE | Tempérée douce, humide | Sol argileux de haute activité
38790 | ST GEORGES D ESPERANCHE | Tempérée douce, humide | Sol argileux de haute activité
38470 | ST GERVAIS | Tempérée douce, humide | Sol argileux de haute activité
38650 | ST GUILLAUME | Tempérée fraiche, humide | Sol argileux de haute activité
38460 | ST HILAIRE DE BRENS | Tempérée douce, humide | Sol argileux de haute activité
38260 | ST HILAIRE DE LA COTE | Tempérée douce, humide | Sol argileux de haute activité
38840 | ST HILAIRE DU ROSIER | Tempérée douce, humide | Sol argileux de haute activité
38660 | PLATEAU DES PETITES ROCHES | Tempérée fraiche, humide | Sol argileux de haute activité
38660 | PLATEAU DES PETITES ROCHES | Tempérée fraiche, humide | Sol argileux de haute activité
38660 | PLATEAU DES PETITES ROCHES | Tempérée fraiche, humide | Sol argileux de haute activité
38350 | ST HONORE | Tempérée fraiche, humide | Sol argileux de haute activité
38330 | ST ISMIER | Tempérée douce, humide | #N/A
38480 | ST JEAN D AVELANNE | Tempérée douce, humide | Sol argileux de haute activité
38440 | ST JEAN DE BOURNAY | Tempérée douce, humide | Sol argileux de haute activité
38430 | ST JEAN DE MOIRANS | Tempérée douce, humide | #N/A
38110 | ST JEAN DE SOUDAIN | Tempérée douce, humide | Sol argileux de haute activité
38220 | ST JEAN DE VAULX | Tempérée fraiche, humide | Sol argileux de haute activité
38710 | ST JEAN D HERANS | Tempérée fraiche, humide | Sol argileux de haute activité
38420 | ST JEAN LE VIEUX | Tempérée fraiche, humide | Sol argileux de haute activité
38134 | ST JOSEPH DE RIVIERE | Tempérée fraiche, humide | #N/A
38122 | ST JULIEN DE L HERMS | Tempérée douce, humide | Sol argileux de haute activité
38134 | LA SURE EN CHARTREUSE | Tempérée fraiche, humide | #N/A
38340 | LA SURE EN CHARTREUSE | Tempérée douce, humide | Sol argileux de haute activité
38540 | ST JUST CHALEYSSIN | Tempérée douce, humide | Sol argileux de haute activité
38680 | ST JUST DE CLAIX | Tempérée fraiche, humide | Sol argileux de haute activité
38840 | ST LATTIER | Tempérée douce, humide | Sol argileux de haute activité
38380 | ST LAURENT DU PONT | Tempérée fraiche, humide | Sol argileux de haute activité
38350 | ST LAURENT EN BEAUMONT | Tempérée fraiche, humide | Sol argileux de haute activité
38970 | STE LUCE | Tempérée fraiche, humide | Sol argileux de haute activité
38080 | ST MARCEL BEL ACCUEIL | Tempérée douce, humide | Sol argileux de haute activité
38160 | ST MARCELLIN | Tempérée douce, humide | Sol argileux de haute activité
38660 | STE MARIE D ALLOIX | Tempérée fraiche, humide | Sol argileux de haute activité
38660 | STE MARIE DU MONT | Tempérée fraiche, humide | Sol argileux de haute activité
38930 | ST MARTIN DE CLELLES | Tempérée fraiche, humide | Sol argileux de haute activité
38480 | ST MARTIN DE VAULSERRE | Tempérée douce, humide | Sol argileux de haute activité
38400 | ST MARTIN D HERES | Tempérée douce, humide | #N/A
38410 | ST MARTIN D URIAGE | Tempérée fraiche, humide | Sol spodique
38950 | ST MARTIN LE VINOUX | Tempérée douce, humide | Sol argileux de haute activité
38930 | ST MAURICE EN TRIEVES | Tempérée fraiche, humide | Sol argileux de haute activité
38550 | ST MAURICE L EXIL | Tempérée douce, humide | Sol argileux de haute activité
38530 | ST MAXIMIN | Tempérée fraiche, humide | Sol argileux de haute activité
38590 | ST MICHEL DE ST GEOIRS | Tempérée fraiche, humide | Sol argileux de haute activité
38350 | ST MICHEL EN BEAUMONT | Tempérée fraiche, humide | Sol argileux de haute activité
38650 | ST MICHEL LES PORTES | Tempérée fraiche, humide | Sol argileux de haute activité
38190 | ST MURY MONTEYMOND | Tempérée fraiche, humide | Sol spodique
38330 | ST NAZAIRE LES EYMES | Tempérée douce, humide | #N/A
38500 | ST NICOLAS DE MACHERIN | Tempérée douce, humide | #N/A
38250 | ST NIZIER DU MOUCHEROTTE | Tempérée fraiche, humide | Sol argileux de haute activité
38490 | ST ONDRAS | Tempérée douce, humide | Sol argileux de haute activité
38760 | ST PAUL DE VARCES | Tempérée fraiche, humide | #N/A
38140 | ST PAUL D IZEAUX | Tempérée douce, humide | Sol argileux de haute activité
38650 | ST PAUL LES MONESTIER | Tempérée fraiche, humide | Sol argileux de haute activité
38570 | CRETS EN BELLEDONNE | Tempérée fraiche, humide | Sol spodique
38830 | CRETS EN BELLEDONNE | Tempérée fraiche, humide | #N/A
38870 | ST PIERRE DE BRESSIEUX | Tempérée fraiche, humide | Sol argileux de haute activité
38380 | ST PIERRE DE CHARTREUSE | Tempérée fraiche, humide | Sol argileux de haute activité
38160 | ST PIERRE DE CHERENNES | Tempérée douce, humide | Sol argileux de haute activité
38350 | ST PIERRE DE MEAROZ | Tempérée fraiche, humide | Sol argileux de haute activité
38220 | ST PIERRE DE MESAGE | Tempérée fraiche, humide | Sol argileux de haute activité
38380 | ST PIERRE D ENTREMONT | Tempérée fraiche, humide | Sol argileux de haute activité
38370 | ST PRIM | Tempérée douce, humide | #N/A
38070 | ST QUENTIN FALLAVIER | Tempérée douce, humide | Sol argileux de haute activité
38070 | ST QUENTIN FALLAVIER | Tempérée douce, humide | Sol argileux de haute activité
38210 | ST QUENTIN SUR ISERE | Tempérée douce, humide | Sol argileux de haute activité
38460 | ST ROMAIN DE JALIONAS | Tempérée douce, humide | Sol argileux de haute activité
38150 | ST ROMAIN DE SURIEU | Tempérée douce, humide | Sol argileux de haute activité
38160 | ST ROMANS | Tempérée douce, humide | Sol argileux de haute activité
38160 | ST SAUVEUR | Tempérée douce, humide | Sol argileux de haute activité
38300 | ST SAVIN | Tempérée douce, humide | Sol argileux de haute activité
38710 | CHATEL EN TRIEVES | Tempérée fraiche, humide | Sol argileux de haute activité
38710 | CHATEL EN TRIEVES | Tempérée fraiche, humide | Sol argileux de haute activité
38870 | ST SIMEON DE BRESSIEUX | Tempérée fraiche, humide | Sol argileux de haute activité
38510 | ST SORLIN DE MORESTEL | Tempérée douce, humide | Sol argileux de haute activité
38200 | ST SORLIN DE VIENNE | Tempérée douce, humide | Sol argileux de haute activité
38620 | ST SULPICE DES RIVOIRES | Tempérée fraiche, humide | Sol argileux de haute activité
38119 | ST THEOFFREY | Tempérée fraiche, humide | Sol argileux de haute activité
38160 | ST VERAND | Tempérée douce, humide | Sol argileux de haute activité
38110 | ST VICTOR DE CESSIEU | Tempérée douce, humide | Sol argileux de haute activité
38510 | ST VICTOR DE MORESTEL | Tempérée douce, humide | Sol argileux de haute activité
38660 | ST VINCENT DE MERCUZE | Tempérée fraiche, humide | Sol argileux de haute activité
38890 | SALAGNON | Tempérée douce, humide | Sol argileux de haute activité
38150 | SALAISE SUR SANNE | Tempérée douce, humide | Sol argileux de haute activité
38970 | LA SALETTE FALLAVAUX | Tempérée fraiche, humide | Sol argileux de haute activité
38350 | LA SALLE EN BEAUMONT | Tempérée fraiche, humide | Sol argileux de haute activité
38700 | LE SAPPEY EN CHARTREUSE | Tempérée douce, humide | #N/A
38700 | SARCENAS | Tempérée douce, humide | #N/A
38260 | SARDIEU | Tempérée douce, humide | Sol argileux de haute activité
38360 | SASSENAGE | Tempérée fraiche, humide | Sol argileux de haute activité
38290 | SATOLAS ET BONCE | Tempérée douce, humide | #N/A
38290 | SATOLAS ET BONCE | Tempérée douce, humide | #N/A
38290 | SATOLAS ET BONCE | Tempérée douce, humide | #N/A
38290 | SATOLAS ET BONCE | Tempérée douce, humide | #N/A
38290 | SATOLAS ET BONCE | Tempérée douce, humide | #N/A
38440 | SAVAS MEPIN | Tempérée douce, humide | Sol argileux de haute activité
38220 | SECHILIENNE | Tempérée fraiche, humide | Sol argileux de haute activité
38260 | PORTE DES BONNEVAUX | Tempérée douce, humide | Sol argileux de haute activité
38260 | PORTE DES BONNEVAUX | Tempérée douce, humide | Sol argileux de haute activité
38260 | PORTE DES BONNEVAUX | Tempérée douce, humide | Sol argileux de haute activité
38260 | PORTE DES BONNEVAUX | Tempérée douce, humide | Sol argileux de haute activité
38780 | SEPTEME | Tempérée douce, humide | Sol argileux de haute activité
38780 | SEPTEME | Tempérée douce, humide | Sol argileux de haute activité
38780 | SEPTEME | Tempérée douce, humide | Sol argileux de haute activité
38300 | SEREZIN DE LA TOUR | Tempérée douce, humide | Sol argileux de haute activité
38510 | SERMERIEU | Tempérée douce, humide | Sol argileux de haute activité
38200 | SERPAIZE | Tempérée douce, humide | Sol argileux de haute activité
38170 | SEYSSINET PARISET | Tempérée douce, humide | #N/A
38180 | SEYSSINS | Tempérée douce, humide | #N/A
38200 | SEYSSUEL | Tempérée douce, humide | Sol argileux de haute activité
38460 | SICCIEU ST JULIEN ET CARISIEU | Tempérée douce, humide | Sol argileux de haute activité
38350 | SIEVOZ | Tempérée fraiche, humide | Sol argileux de haute activité
38590 | SILLANS | Tempérée fraiche, humide | Sol argileux de haute activité
38650 | SINARD | Tempérée fraiche, humide | Sol argileux de haute activité
38460 | SOLEYMIEU | Tempérée douce, humide | Sol argileux de haute activité
38840 | LA SONE | Tempérée douce, humide | Sol argileux de haute activité
38150 | SONNAY | Tempérée douce, humide | Sol argileux de haute activité
38350 | SOUSVILLE | Tempérée fraiche, humide | Sol argileux de haute activité
38300 | SUCCIEU | Tempérée douce, humide | Sol argileux de haute activité
38350 | SUSVILLE | Tempérée fraiche, humide | Sol argileux de haute activité
38470 | TECHE | Tempérée douce, humide | Sol argileux de haute activité
38570 | TENCIN | Tempérée fraiche, humide | Sol spodique
38660 | LA TERRASSE | Tempérée fraiche, humide | Sol argileux de haute activité
38570 | THEYS | Tempérée fraiche, humide | Sol spodique
38260 | THODURE | Tempérée douce, humide | Sol argileux de haute activité
38230 | TIGNIEU JAMEYZIEU | Tempérée douce, humide | #N/A
38230 | TIGNIEU JAMEYZIEU | Tempérée douce, humide | #N/A
38690 | TORCHEFELON | Tempérée douce, humide | Sol argileux de haute activité
38110 | LA TOUR DU PIN | Tempérée douce, humide | Sol argileux de haute activité
38660 | LE TOUVET | Tempérée fraiche, humide | Sol argileux de haute activité
38300 | TRAMOLE | Tempérée douce, humide | Sol argileux de haute activité
38650 | TREFFORT | Tempérée fraiche, humide | Sol argileux de haute activité
38710 | TREMINIS | Tempérée fraiche, humide | Sol argileux de haute activité
38460 | TREPT | Tempérée douce, humide | Sol argileux de haute activité
38700 | LA TRONCHE | Tempérée douce, humide | #N/A
38210 | TULLINS | Tempérée douce, humide | Sol argileux de haute activité
38210 | TULLINS | Tempérée douce, humide | Sol argileux de haute activité
38740 | VALBONNAIS | Tempérée fraiche, humide | Sol argileux de haute activité
38540 | VALENCIN | Tempérée douce, humide | Sol argileux de haute activité
38730 | VALENCOGNE | Tempérée douce, humide | Sol argileux de haute activité
38350 | LA VALETTE | Tempérée fraiche, humide | Sol argileux de haute activité
38740 | VALJOUFFREY | Tempérée fraiche, humide | Sol argileux de haute activité
38470 | VARACIEUX | Tempérée douce, humide | Sol argileux de haute activité
38760 | VARCES ALLIERES ET RISSET | Tempérée fraiche, humide | #N/A
38890 | VASSELIN | Tempérée douce, humide | Sol argileux de haute activité
38470 | VATILIEU | Tempérée douce, humide | Sol argileux de haute activité
38114 | VAUJANY | Tempérée fraiche, humide | Sol argileux de haute activité
38410 | VAULNAVEYS LE BAS | Tempérée fraiche, humide | Sol spodique
38410 | VAULNAVEYS LE HAUT | Tempérée fraiche, humide | Sol spodique
38410 | VAULNAVEYS LE HAUT | Tempérée fraiche, humide | Sol spodique
38090 | VAULX MILIEU | Tempérée douce, humide | #N/A
38620 | VELANNE | Tempérée fraiche, humide | Sol argileux de haute activité
38460 | VENERIEU | Tempérée douce, humide | Sol argileux de haute activité
38610 | VENON | Tempérée douce, humide | #N/A
38460 | VERNAS | Tempérée douce, humide | Sol argileux de haute activité
38150 | VERNIOZ | Tempérée douce, humide | Sol argileux de haute activité
38290 | LA VERPILLIERE | Tempérée douce, humide | #N/A
38420 | LE VERSOUD | Tempérée fraiche, humide | Sol argileux de haute activité
38390 | VERTRIEU | Tempérée douce, humide | Sol argileux de haute activité
38113 | VEUREY VOROIZE | Tempérée douce, humide | #N/A
38460 | VEYSSILIEU | Tempérée douce, humide | Sol argileux de haute activité
38510 | VEZERONCE CURTIN | Tempérée douce, humide | Sol argileux de haute activité
38510 | VEZERONCE CURTIN | Tempérée douce, humide | Sol argileux de haute activité
38200 | VIENNE | Tempérée douce, humide | Sol argileux de haute activité
38450 | VIF | Tempérée fraiche, humide | Sol argileux de haute activité
38890 | VIGNIEU | Tempérée douce, humide | Sol argileux de haute activité
38190 | VILLARD BONNOT | Tempérée fraiche, humide | Sol spodique
38190 | VILLARD BONNOT | Tempérée fraiche, humide | Sol spodique
38190 | VILLARD BONNOT | Tempérée fraiche, humide | Sol spodique
38250 | VILLARD DE LANS | Tempérée fraiche, humide | Sol argileux de haute activité
38520 | VILLARD NOTRE DAME | polaire, humide | Sol argileux de haute activité
38114 | VILLARD RECULAS | Tempérée fraiche, humide | Sol argileux de haute activité
38520 | VILLARD REYMOND | polaire, humide | Sol argileux de haute activité
38119 | VILLARD ST CHRISTOPHE | Tempérée fraiche, humide | Sol argileux de haute activité
38090 | VILLEFONTAINE | Tempérée douce, humide | #N/A
38460 | VILLEMOIRIEU | Tempérée douce, humide | Sol argileux de haute activité
38440 | VILLENEUVE DE MARC | Tempérée douce, humide | Sol argileux de haute activité
38150 | VILLE SOUS ANJOU | Tempérée douce, humide | Sol argileux de haute activité
38280 | VILLETTE D ANTHON | Tempérée douce, humide | Sol argileux de haute activité
38280 | VILLETTE D ANTHON | Tempérée douce, humide | Sol argileux de haute activité
38280 | VILLETTE D ANTHON | Tempérée douce, humide | Sol argileux de haute activité
38200 | VILLETTE DE VIENNE | Tempérée douce, humide | Sol argileux de haute activité
38470 | VINAY | Tempérée douce, humide | Sol argileux de haute activité
38730 | VAL DE VIRIEU | Tempérée douce, humide | Sol argileux de haute activité
38730 | VAL DE VIRIEU | Tempérée douce, humide | Sol argileux de haute activité
38980 | VIRIVILLE | Tempérée douce, humide | Sol argileux de haute activité
38220 | VIZILLE | Tempérée fraiche, humide | Sol argileux de haute activité
38500 | VOIRON | Tempérée douce, humide | #N/A
38620 | VOISSANT | Tempérée fraiche, humide | Sol argileux de haute activité
38340 | VOREPPE | Tempérée douce, humide | Sol argileux de haute activité
38210 | VOUREY | Tempérée douce, humide | Sol argileux de haute activité
38410 | CHAMROUSSE | Tempérée fraiche, humide | Sol spodique
39500 | ABERGEMENT LA RONCE | Tempérée douce, humide | Sol argileux de haute activité
39600 | ABERGEMENT LE GRAND | Tempérée douce, humide | Sol argileux de haute activité
39800 | ABERGEMENT LE PETIT | Tempérée douce, humide | Sol argileux de haute activité
39110 | ABERGEMENT LES THESY | Tempérée douce, humide | Sol argileux de haute activité
39110 | AIGLEPIERRE | Tempérée douce, humide | Sol argileux de haute activité
39270 | ALIEZE | Tempérée fraiche, humide | Sol argileux de haute activité
39700 | AMANGE | Tempérée douce, humide | Sol spodique
39110 | ANDELOT EN MONTAGNE | Tempérée douce, humide | Sol argileux de haute activité
39320 | ANDELOT MORVAL | Tempérée fraiche, humide | Sol argileux de haute activité
39320 | ANDELOT MORVAL | Tempérée fraiche, humide | Sol argileux de haute activité
39120 | ANNOIRE | Tempérée douce, humide | Sol argileux de haute activité
39600 | ARBOIS | Tempérée douce, humide | Sol argileux de haute activité
39290 | ARCHELANGE | Tempérée douce, humide | Sol argileux de haute activité
39300 | ARDON | Tempérée fraiche, humide | Sol argileux de haute activité
39240 | ARINTHOD | Tempérée fraiche, humide | Sol argileux de haute activité
39240 | ARINTHOD | Tempérée fraiche, humide | Sol argileux de haute activité
39140 | ARLAY | Tempérée douce, humide | Sol argileux de haute activité
39210 | ARLAY | Tempérée douce, humide | Sol argileux de haute activité
39240 | AROMAS | Tempérée fraiche, humide | Sol argileux de haute activité
39240 | AROMAS | Tempérée fraiche, humide | Sol argileux de haute activité
39240 | AROMAS | Tempérée fraiche, humide | Sol argileux de haute activité
39600 | LES ARSURES | Tempérée douce, humide | Sol argileux de haute activité
39250 | ARSURE ARSURETTE | Tempérée fraiche, humide | Sol argileux de haute activité
39270 | LA CHAILLEUSE | Tempérée fraiche, humide | Sol argileux de haute activité
39270 | LA CHAILLEUSE | Tempérée fraiche, humide | Sol argileux de haute activité
39270 | LA CHAILLEUSE | Tempérée fraiche, humide | Sol argileux de haute activité
39570 | LA CHAILLEUSE | Tempérée douce, humide | Sol argileux de haute activité
39120 | ASNANS BEAUVOISIN | Tempérée douce, humide | Sol argileux de haute activité
39120 | ASNANS BEAUVOISIN | Tempérée douce, humide | Sol argileux de haute activité
39700 | AUDELANGE | Tempérée douce, humide | Sol spodique
39190 | AUGEA | Tempérée douce, humide | Sol argileux de haute activité
39380 | AUGERANS | Tempérée douce, humide | Sol argileux de haute activité
39270 | AUGISEY | Tempérée fraiche, humide | Sol argileux de haute activité
39800 | AUMONT | Tempérée douce, humide | Sol argileux de haute activité
39410 | AUMUR | Tempérée douce, humide | Sol argileux de haute activité
39100 | AUTHUME | Tempérée douce, humide | Sol argileux de haute activité
39700 | AUXANGE | Tempérée douce, humide | Sol spodique
39200 | AVIGNON LES ST CLAUDE | Tempérée fraiche, humide | Sol argileux de haute activité
39120 | BALAISEAUX | Tempérée douce, humide | Sol argileux de haute activité
39160 | BALANOD | Tempérée douce, humide | Sol argileux de haute activité
39380 | BANS | Tempérée douce, humide | Sol argileux de haute activité
39130 | BARESIA SUR L AIN | Tempérée fraiche, humide | Sol argileux de haute activité
39700 | LA BARRE | Tempérée douce, humide | Sol spodique
39800 | BARRETAINE | Tempérée douce, humide | Sol argileux de haute activité
39210 | BAUME LES MESSIEURS | Tempérée douce, humide | Sol argileux de haute activité
39570 | BAUME LES MESSIEURS | Tempérée douce, humide | Sol argileux de haute activité
39100 | BAVERANS | Tempérée douce, humide | Sol argileux de haute activité
39190 | BEAUFORT ORBAGNA | Tempérée douce, humide | Sol argileux de haute activité
39190 | BEAUFORT ORBAGNA | Tempérée douce, humide | Sol argileux de haute activité
39270 | BEFFIA | Tempérée fraiche, humide | Sol argileux de haute activité
39310 | BELLECOMBE | Tempérée fraiche, humide | #N/A
39400 | BELLEFONTAINE | Tempérée fraiche, humide | Sol argileux de haute activité
39380 | BELMONT | Tempérée douce, humide | Sol argileux de haute activité
39800 | BERSAILLIN | Tempérée douce, humide | Sol argileux de haute activité
39800 | BERSAILLIN | Tempérée douce, humide | Sol argileux de haute activité
39800 | BERSAILLIN | Tempérée douce, humide | Sol argileux de haute activité
39800 | BESAIN | Tempérée douce, humide | Sol argileux de haute activité
39290 | BIARNE | Tempérée douce, humide | Sol argileux de haute activité
39150 | BIEF DES MAISONS | Tempérée fraiche, humide | Sol argileux de haute activité
39250 | BIEF DU FOURG | Tempérée fraiche, humide | Sol argileux de haute activité
39800 | BIEFMORIN | Tempérée douce, humide | Sol argileux de haute activité
39250 | BILLECUL | Tempérée fraiche, humide | Sol argileux de haute activité
39140 | BLETTERANS | Tempérée douce, humide | Sol argileux de haute activité
39210 | BLOIS SUR SEILLE | Tempérée douce, humide | Sol argileux de haute activité
39130 | BLYE | Tempérée fraiche, humide | Sol argileux de haute activité
39220 | BOIS D AMONT | Tempérée fraiche, humide | Sol argileux de haute activité
39230 | BOIS DE GAND | Tempérée douce, humide | Sol argileux de haute activité
39130 | BOISSIA | Tempérée fraiche, humide | Sol argileux de haute activité
39240 | LA BOISSIERE | Tempérée fraiche, humide | Sol argileux de haute activité
39130 | BONLIEU | Tempérée fraiche, humide | Sol argileux de haute activité
39800 | BONNEFONTAINE | Tempérée douce, humide | Sol argileux de haute activité
39570 | BORNAY | Tempérée douce, humide | Sol argileux de haute activité
39370 | LES BOUCHOUX | Tempérée fraiche, humide | Sol argileux de haute activité
39300 | BOURG DE SIROD | Tempérée fraiche, humide | Sol argileux de haute activité
39110 | BRACON | Tempérée douce, humide | Sol argileux de haute activité
39800 | BRAINANS | Tempérée douce, humide | Sol argileux de haute activité
39290 | BRANS | Tempérée douce, humide | Sol argileux de haute activité
39700 | LA BRETENIERE | Tempérée douce, humide | Sol spodique
39120 | BRETENIERES | Tempérée douce, humide | Sol argileux de haute activité
39100 | BREVANS | Tempérée douce, humide | Sol argileux de haute activité
39570 | BRIOD | Tempérée douce, humide | Sol argileux de haute activité
39320 | BROISSIA | Tempérée fraiche, humide | Sol argileux de haute activité
39800 | BUVILLY | Tempérée douce, humide | Sol argileux de haute activité
39250 | CENSEAU | Tempérée fraiche, humide | Sol argileux de haute activité
39110 | CERNANS | Tempérée douce, humide | Sol argileux de haute activité
39250 | CERNIEBAUD | Tempérée fraiche, humide | Sol argileux de haute activité
39240 | CERNON | Tempérée fraiche, humide | Sol argileux de haute activité
39240 | CERNON | Tempérée fraiche, humide | Sol argileux de haute activité
39570 | CESANCEY | Tempérée douce, humide | Sol argileux de haute activité
39120 | CHAINEE DES COUPIS | Tempérée douce, humide | Sol argileux de haute activité
39150 | LES CHALESMES | Tempérée fraiche, humide | Sol argileux de haute activité
39270 | CHAMBERIA | Tempérée fraiche, humide | Sol argileux de haute activité
39380 | CHAMBLAY | Tempérée douce, humide | Sol argileux de haute activité
39800 | CHAMOLE | Tempérée douce, humide | Sol argileux de haute activité
39600 | CHAMPAGNE SUR LOUE | Tempérée douce, humide | Sol argileux de haute activité
39290 | CHAMPAGNEY | Tempérée douce, humide | Sol argileux de haute activité
39300 | CHAMPAGNOLE | Tempérée fraiche, humide | Sol argileux de haute activité
39500 | CHAMPDIVERS | Tempérée douce, humide | Sol argileux de haute activité
39230 | CHAMPROUGIER | Tempérée douce, humide | Sol argileux de haute activité
39100 | CHAMPVANS | Tempérée douce, humide | Sol argileux de haute activité
1590 | CHANCIA | Tempérée fraiche, humide | #N/A
39110 | LA CHAPELLE SUR FURIEUSE | Tempérée douce, humide | Sol argileux de haute activité
39140 | CHAPELLE VOLAND | Tempérée douce, humide | Sol argileux de haute activité
39300 | CHAPOIS | Tempérée fraiche, humide | Sol argileux de haute activité
39260 | CHARCHILLA | Tempérée fraiche, humide | Sol argileux de haute activité
39130 | CHARCIER | Tempérée fraiche, humide | Sol argileux de haute activité
39250 | CHARENCY | Tempérée fraiche, humide | Sol argileux de haute activité
39130 | CHAREZIER | Tempérée fraiche, humide | Sol argileux de haute activité
39230 | LA CHARME | Tempérée douce, humide | Sol argileux de haute activité
39240 | CHARNOD | Tempérée fraiche, humide | Sol argileux de haute activité
39230 | LA CHASSAGNE | Tempérée douce, humide | Sol argileux de haute activité
39210 | CHATEAU CHALON | Tempérée douce, humide | Sol argileux de haute activité
39600 | LA CHATELAINE | Tempérée douce, humide | Sol argileux de haute activité
39380 | CHATELAY | Tempérée douce, humide | Sol argileux de haute activité
39130 | CHATEL DE JOUX | Tempérée fraiche, humide | Sol argileux de haute activité
39230 | LE CHATELEY | Tempérée douce, humide | Sol argileux de haute activité
39300 | CHATELNEUF | Tempérée fraiche, humide | Sol argileux de haute activité
39700 | CHATENOIS | Tempérée douce, humide | Sol spodique
39130 | CHATILLON | Tempérée fraiche, humide | Sol argileux de haute activité
39230 | CHAUMERGY | Tempérée douce, humide | Sol argileux de haute activité
39150 | LA CHAUMUSSE | Tempérée fraiche, humide | Sol argileux de haute activité
39800 | CHAUSSENANS | Tempérée douce, humide | Sol argileux de haute activité
39120 | CHAUSSIN | Tempérée douce, humide | Sol argileux de haute activité
39150 | CHAUX DES CROTENAY | Tempérée fraiche, humide | Sol argileux de haute activité
39150 | NANCHEZ | Tempérée fraiche, humide | Sol argileux de haute activité
39150 | NANCHEZ | Tempérée fraiche, humide | Sol argileux de haute activité
39150 | NANCHEZ | Tempérée fraiche, humide | Sol argileux de haute activité
39150 | NANCHEZ | Tempérée fraiche, humide | Sol argileux de haute activité
39200 | NANCHEZ | Tempérée fraiche, humide | Sol argileux de haute activité
39150 | CHAUX DU DOMBIEF | Tempérée fraiche, humide | Sol argileux de haute activité
39230 | LA CHAUX EN BRESSE | Tempérée douce, humide | Sol argileux de haute activité
39110 | CHAUX CHAMPAGNY | Tempérée douce, humide | Sol argileux de haute activité
39110 | CHAUX CHAMPAGNY | Tempérée douce, humide | Sol argileux de haute activité
39270 | CHAVERIA | Tempérée fraiche, humide | Sol argileux de haute activité
39230 | CHEMENOT | Tempérée douce, humide | Sol argileux de haute activité
39240 | ST HYMETIERE SUR VALOUSE | Tempérée fraiche, humide | Sol argileux de haute activité
39240 | ST HYMETIERE SUR VALOUSE | Tempérée fraiche, humide | Sol argileux de haute activité
39240 | ST HYMETIERE SUR VALOUSE | Tempérée fraiche, humide | Sol argileux de haute activité
39240 | ST HYMETIERE SUR VALOUSE | Tempérée fraiche, humide | Sol argileux de haute activité
39120 | CHEMIN | Tempérée douce, humide | Sol argileux de haute activité
39120 | CHENE BERNARD | Tempérée douce, humide | Sol argileux de haute activité
39230 | CHENE SEC | Tempérée douce, humide | Sol argileux de haute activité
39290 | CHEVIGNY | Tempérée douce, humide | Sol argileux de haute activité
39190 | CHEVREAUX | Tempérée douce, humide | Sol argileux de haute activité
39130 | CHEVROTAINE | Tempérée fraiche, humide | Sol argileux de haute activité
39570 | CHILLE | Tempérée douce, humide | Sol argileux de haute activité
39570 | CHILLY LE VIGNOBLE | Tempérée douce, humide | Sol argileux de haute activité
39110 | CHILLY SUR SALINS | Tempérée douce, humide | Sol argileux de haute activité
39380 | CHISSEY SUR LOUE | Tempérée douce, humide | Sol argileux de haute activité
39100 | CHOISEY | Tempérée douce, humide | Sol argileux de haute activité
39370 | CHOUX | Tempérée fraiche, humide | Sol argileux de haute activité
39300 | CIZE | Tempérée fraiche, humide | Sol argileux de haute activité
39130 | CLAIRVAUX LES LACS | Tempérée fraiche, humide | Sol argileux de haute activité
39110 | CLUCY | Tempérée douce, humide | Sol argileux de haute activité
39130 | COGNA | Tempérée fraiche, humide | Sol argileux de haute activité
39200 | COISERETTE | Tempérée fraiche, humide | Sol argileux de haute activité
39800 | COLONNE | Tempérée douce, humide | Sol argileux de haute activité
39140 | COMMENAILLES | Tempérée douce, humide | Sol argileux de haute activité
39570 | CONDAMINE | Tempérée douce, humide | Sol argileux de haute activité
39240 | CONDES | Tempérée fraiche, humide | Sol argileux de haute activité
39570 | CONLIEGE | Tempérée douce, humide | Sol argileux de haute activité
39300 | CONTE | Tempérée fraiche, humide | Sol argileux de haute activité
39240 | CORNOD | Tempérée fraiche, humide | Sol argileux de haute activité
39140 | COSGES | Tempérée douce, humide | Sol argileux de haute activité
39570 | COURBETTE | Tempérée douce, humide | Sol argileux de haute activité
39570 | COURBOUZON | Tempérée douce, humide | Sol argileux de haute activité
39570 | COURLANS | Tempérée douce, humide | Sol argileux de haute activité
39570 | COURLANS | Tempérée douce, humide | Sol argileux de haute activité
39570 | COURLAOUX | Tempérée douce, humide | Sol argileux de haute activité
39700 | COURTEFONTAINE | Tempérée douce, humide | Sol spodique
39190 | COUSANCE | Tempérée douce, humide | Sol argileux de haute activité
39200 | COYRIERE | Tempérée fraiche, humide | Sol argileux de haute activité
39260 | COYRON | Tempérée fraiche, humide | Sol argileux de haute activité
39600 | CRAMANS | Tempérée douce, humide | Sol argileux de haute activité
39210 | HAUTEROCHE | Tempérée douce, humide | Sol argileux de haute activité
39570 | HAUTEROCHE | Tempérée douce, humide | Sol argileux de haute activité
39570 | HAUTEROCHE | Tempérée douce, humide | Sol argileux de haute activité
39300 | CRANS | Tempérée fraiche, humide | Sol argileux de haute activité
39260 | CRENANS | Tempérée fraiche, humide | Sol argileux de haute activité
39270 | CRESSIA | Tempérée fraiche, humide | Sol argileux de haute activité
39100 | CRISSEY | Tempérée douce, humide | Sol argileux de haute activité
39300 | CROTENAY | Tempérée fraiche, humide | Sol argileux de haute activité
39260 | LES CROZETS | Tempérée fraiche, humide | Sol argileux de haute activité
39190 | CUISIA | Tempérée douce, humide | Sol argileux de haute activité
39250 | CUVIER | Tempérée fraiche, humide | Sol argileux de haute activité
39290 | DAMMARTIN MARPAIN | Tempérée douce, humide | Sol argileux de haute activité
39290 | DAMMARTIN MARPAIN | Tempérée douce, humide | Sol argileux de haute activité
39500 | DAMPARIS | Tempérée douce, humide | Sol argileux de haute activité
39350 | DAMPIERRE | Tempérée douce, humide | Sol argileux de haute activité
39700 | DAMPIERRE | Tempérée douce, humide | Sol spodique
39700 | DAMPIERRE | Tempérée douce, humide | Sol spodique
39230 | DARBONNAY | Tempérée douce, humide | Sol argileux de haute activité
39130 | DENEZIERES | Tempérée fraiche, humide | Sol argileux de haute activité
39120 | LE DESCHAUX | Tempérée douce, humide | Sol argileux de haute activité
39140 | DESNES | Tempérée douce, humide | Sol argileux de haute activité
39230 | LES DEUX FAYS | Tempérée douce, humide | Sol argileux de haute activité
39190 | DIGNA | Tempérée douce, humide | Sol argileux de haute activité
39100 | DOLE | Tempérée douce, humide | Sol argileux de haute activité
39100 | DOLE | Tempérée douce, humide | Sol argileux de haute activité
39100 | DOLE | Tempérée douce, humide | Sol argileux de haute activité
39210 | DOMBLANS | Tempérée douce, humide | Sol argileux de haute activité
39230 | DOMBLANS | Tempérée douce, humide | Sol argileux de haute activité
39270 | DOMPIERRE SUR MONT | Tempérée fraiche, humide | Sol argileux de haute activité
39130 | DOUCIER | Tempérée fraiche, humide | Sol argileux de haute activité
39110 | DOURNON | Tempérée douce, humide | Sol argileux de haute activité
39250 | DOYE | Tempérée fraiche, humide | Sol argileux de haute activité
39240 | DRAMELAY | Tempérée fraiche, humide | Sol argileux de haute activité
39700 | ECLANS NENON | Tempérée douce, humide | Sol spodique
39700 | ECLANS NENON | Tempérée douce, humide | Sol spodique
39600 | ECLEUX | Tempérée douce, humide | Sol argileux de haute activité
39270 | ECRILLE | Tempérée fraiche, humide | Sol argileux de haute activité
39150 | ENTRE DEUX MONTS | Tempérée fraiche, humide | Sol argileux de haute activité
39160 | VAL D EPY | Tempérée douce, humide | Sol argileux de haute activité
39160 | VAL D EPY | Tempérée douce, humide | Sol argileux de haute activité
39160 | VAL D EPY | Tempérée douce, humide | Sol argileux de haute activité
39160 | VAL D EPY | Tempérée douce, humide | Sol argileux de haute activité
39160 | VAL D EPY | Tempérée douce, humide | Sol argileux de haute activité
39320 | VAL D EPY | Tempérée fraiche, humide | Sol argileux de haute activité
39320 | VAL D EPY | Tempérée fraiche, humide | Sol argileux de haute activité
39300 | EQUEVILLON | Tempérée fraiche, humide | Sol argileux de haute activité
39120 | LES ESSARDS TAIGNEVAUX | Tempérée douce, humide | Sol argileux de haute activité
39250 | ESSERVAL TARTRE | Tempérée fraiche, humide | Sol argileux de haute activité
39130 | ETIVAL | Tempérée fraiche, humide | Sol argileux de haute activité
39130 | ETIVAL | Tempérée fraiche, humide | Sol argileux de haute activité
39570 | L ETOILE | Tempérée douce, humide | Sol argileux de haute activité
39700 | ETREPIGNEY | Tempérée douce, humide | Sol spodique
39700 | EVANS | Tempérée douce, humide | Sol spodique
39700 | FALLETANS | Tempérée douce, humide | Sol spodique
39250 | LA FAVIERE | Tempérée fraiche, humide | Sol argileux de haute activité
39800 | FAY EN MONTAGNE | Tempérée douce, humide | Sol argileux de haute activité
39600 | LA FERTE | Tempérée douce, humide | Sol argileux de haute activité
39800 | LE FIED | Tempérée douce, humide | Sol argileux de haute activité
39520 | FONCINE LE BAS | Tempérée fraiche, humide | Sol argileux de haute activité
39460 | FONCINE LE HAUT | Tempérée fraiche, humide | #N/A
39140 | FONTAINEBRUX | Tempérée douce, humide | Sol argileux de haute activité
39130 | FONTENU | Tempérée fraiche, humide | Sol argileux de haute activité
39150 | FORT DU PLASNE | Tempérée fraiche, humide | Sol argileux de haute activité
39100 | FOUCHERANS | Tempérée douce, humide | Sol argileux de haute activité
39230 | FOULENAY | Tempérée douce, humide | Sol argileux de haute activité
39700 | FRAISANS | Tempérée douce, humide | Sol spodique
39230 | FRANCHEVILLE | Tempérée douce, humide | Sol argileux de haute activité
39250 | FRAROZ | Tempérée fraiche, humide | Sol argileux de haute activité
39290 | FRASNE LES MEULIERES | Tempérée douce, humide | Sol argileux de haute activité
39130 | LA FRASNEE | Tempérée fraiche, humide | Sol argileux de haute activité
39130 | LE FRASNOIS | Tempérée fraiche, humide | Sol argileux de haute activité
39570 | FREBUANS | Tempérée douce, humide | Sol argileux de haute activité
39210 | FRONTENAY | Tempérée douce, humide | Sol argileux de haute activité
39120 | GATEY | Tempérée douce, humide | Sol argileux de haute activité
39350 | GENDREY | Tempérée douce, humide | Sol argileux de haute activité
39240 | GENOD | Tempérée fraiche, humide | Sol argileux de haute activité
39110 | GERAISE | Tempérée douce, humide | Sol argileux de haute activité
39380 | GERMIGNEY | Tempérée douce, humide | Sol argileux de haute activité
39570 | GERUGE | Tempérée douce, humide | Sol argileux de haute activité
39570 | GEVINGEY | Tempérée douce, humide | Sol argileux de haute activité
39100 | GEVRY | Tempérée douce, humide | Sol argileux de haute activité
39320 | GIGNY | Tempérée fraiche, humide | Sol argileux de haute activité
39250 | GILLOIS | Tempérée fraiche, humide | Sol argileux de haute activité
39190 | GIZIA | Tempérée douce, humide | Sol argileux de haute activité
39150 | GRANDE RIVIERE CHATEAU | Tempérée fraiche, humide | Sol argileux de haute activité
39150 | GRANDE RIVIERE CHATEAU | Tempérée fraiche, humide | Sol argileux de haute activité
39150 | GRANDE RIVIERE CHATEAU | Tempérée fraiche, humide | Sol argileux de haute activité
39600 | GRANGE DE VAIVRE | Tempérée douce, humide | Sol argileux de haute activité
39320 | GRAYE ET CHARNAY | Tempérée fraiche, humide | Sol argileux de haute activité
39290 | GREDISANS | Tempérée douce, humide | Sol argileux de haute activité
39800 | GROZON | Tempérée douce, humide | Sol argileux de haute activité
39130 | HAUTECOUR | Tempérée fraiche, humide | Sol argileux de haute activité
39120 | LES HAYS | Tempérée douce, humide | Sol argileux de haute activité
39110 | IVORY | Tempérée douce, humide | Sol argileux de haute activité
39110 | IVREY | Tempérée douce, humide | Sol argileux de haute activité
39360 | JEURRE | Tempérée fraiche, humide | Sol argileux de haute activité
39100 | JOUHE | Tempérée douce, humide | Sol argileux de haute activité
39150 | LAC DES ROUGES TRUITES | Tempérée fraiche, humide | Sol argileux de haute activité
39210 | LADOYE SUR SEILLE | Tempérée douce, humide | Sol argileux de haute activité
39320 | MONTLAINSIA | Tempérée fraiche, humide | Sol argileux de haute activité
39320 | MONTLAINSIA | Tempérée fraiche, humide | Sol argileux de haute activité
39320 | MONTLAINSIA | Tempérée fraiche, humide | Sol argileux de haute activité
1410 | LAJOUX | Tempérée fraiche, humide | Sol argileux de haute activité
39310 | LAJOUX | Tempérée fraiche, humide | #N/A
39310 | LAMOURA | Tempérée fraiche, humide | #N/A
39300 | LE LARDERET | Tempérée fraiche, humide | Sol argileux de haute activité
39130 | LARGILLAY MARSONNAY | Tempérée fraiche, humide | Sol argileux de haute activité
39140 | LARNAUD | Tempérée douce, humide | Sol argileux de haute activité
39360 | LARRIVOIRE | Tempérée fraiche, humide | Sol argileux de haute activité
39300 | LE LATET | Tempérée fraiche, humide | Sol argileux de haute activité
39250 | LA LATETTE | Tempérée fraiche, humide | Sol argileux de haute activité
1590 | LAVANCIA EPERCY | Tempérée fraiche, humide | #N/A
39700 | LAVANGEOT | Tempérée douce, humide | Sol spodique
39700 | LAVANS LES DOLE | Tempérée douce, humide | Sol spodique
39170 | LAVANS LES ST CLAUDE | Tempérée fraiche, humide | Sol argileux de haute activité
39170 | LAVANS LES ST CLAUDE | Tempérée fraiche, humide | Sol argileux de haute activité
39170 | LAVANS LES ST CLAUDE | Tempérée fraiche, humide | Sol argileux de haute activité
39170 | LAVANS LES ST CLAUDE | Tempérée fraiche, humide | Sol argileux de haute activité
39210 | LAVIGNY | Tempérée douce, humide | Sol argileux de haute activité
39210 | LAVIGNY | Tempérée douce, humide | Sol argileux de haute activité
39260 | LECT | Tempérée fraiche, humide | Sol argileux de haute activité
39260 | LECT | Tempérée fraiche, humide | Sol argileux de haute activité
39240 | VALZIN EN PETITE MONTAGNE | Tempérée fraiche, humide | Sol argileux de haute activité
39240 | VALZIN EN PETITE MONTAGNE | Tempérée fraiche, humide | Sol argileux de haute activité
39240 | VALZIN EN PETITE MONTAGNE | Tempérée fraiche, humide | Sol argileux de haute activité
39240 | VALZIN EN PETITE MONTAGNE | Tempérée fraiche, humide | Sol argileux de haute activité
39110 | LEMUY | Tempérée douce, humide | Sol argileux de haute activité
39300 | LENT | Tempérée fraiche, humide | Sol argileux de haute activité
39170 | LESCHERES | Tempérée fraiche, humide | Sol argileux de haute activité
39320 | LOISIA | Tempérée fraiche, humide | Sol argileux de haute activité
39230 | LOMBARD | Tempérée douce, humide | Sol argileux de haute activité
39400 | LONGCHAUMOIS | Tempérée fraiche, humide | Sol argileux de haute activité
39250 | LONGCOCHON | Tempérée fraiche, humide | Sol argileux de haute activité
39120 | LONGWY SUR LE DOUBS | Tempérée douce, humide | Sol argileux de haute activité
39000 | LONS LE SAUNIER | Tempérée douce, humide | #N/A
39300 | LOULLE | Tempérée fraiche, humide | Sol argileux de haute activité
39350 | LOUVATANGE | Tempérée douce, humide | Sol argileux de haute activité
39210 | LE LOUVEROT | Tempérée douce, humide | Sol argileux de haute activité
39380 | LA LOYE | Tempérée douce, humide | Sol argileux de haute activité
39570 | MACORNAY | Tempérée douce, humide | Sol argileux de haute activité
39260 | MAISOD | Tempérée fraiche, humide | Sol argileux de haute activité
39700 | MALANGE | Tempérée douce, humide | Sol spodique
39230 | MANTRY | Tempérée douce, humide | Sol argileux de haute activité
39240 | MARIGNA SUR VALOUSE | Tempérée fraiche, humide | Sol argileux de haute activité
39130 | MARIGNY | Tempérée fraiche, humide | Sol argileux de haute activité
39270 | MARNEZIA | Tempérée fraiche, humide | Sol argileux de haute activité
39110 | MARNOZ | Tempérée douce, humide | Sol argileux de haute activité
39210 | LA MARRE | Tempérée douce, humide | Sol argileux de haute activité
39260 | MARTIGNA | Tempérée fraiche, humide | Sol argileux de haute activité
39600 | MATHENAY | Tempérée douce, humide | Sol argileux de haute activité
39190 | MAYNAL | Tempérée douce, humide | Sol argileux de haute activité
39210 | MENETRU LE VIGNOBLE | Tempérée douce, humide | Sol argileux de haute activité
39130 | MENETRUX EN JOUX | Tempérée fraiche, humide | Sol argileux de haute activité
39290 | MENOTEY | Tempérée douce, humide | Sol argileux de haute activité
39270 | MERONA | Tempérée fraiche, humide | Sol argileux de haute activité
39600 | MESNAY | Tempérée douce, humide | Sol argileux de haute activité
39130 | MESNOIS | Tempérée fraiche, humide | Sol argileux de haute activité
39570 | MESSIA SUR SORNE | Tempérée douce, humide | Sol argileux de haute activité
39260 | MEUSSIA | Tempérée fraiche, humide | Sol argileux de haute activité
39250 | MIEGES | Tempérée fraiche, humide | Sol argileux de haute activité
39250 | MIEGES | Tempérée fraiche, humide | Sol argileux de haute activité
39250 | MIEGES | Tempérée fraiche, humide | Sol argileux de haute activité
39800 | MIERY | Tempérée douce, humide | Sol argileux de haute activité
39250 | MIGNOVILLARD | Tempérée fraiche, humide | Sol argileux de haute activité
39250 | MIGNOVILLARD | Tempérée fraiche, humide | Sol argileux de haute activité
39250 | MIGNOVILLARD | Tempérée fraiche, humide | Sol argileux de haute activité
39250 | MIGNOVILLARD | Tempérée fraiche, humide | Sol argileux de haute activité
39260 | MOIRANS EN MONTAGNE | Tempérée fraiche, humide | Sol argileux de haute activité
39570 | MOIRON | Tempérée douce, humide | Sol argileux de haute activité
39290 | MOISSEY | Tempérée douce, humide | Sol argileux de haute activité
39800 | MOLAIN | Tempérée douce, humide | Sol argileux de haute activité
39600 | MOLAMBOZ | Tempérée douce, humide | Sol argileux de haute activité
39500 | MOLAY | Tempérée douce, humide | Sol argileux de haute activité
39360 | CHASSAL MOLINGES | Tempérée fraiche, humide | Sol argileux de haute activité
39360 | CHASSAL MOLINGES | Tempérée fraiche, humide | Sol argileux de haute activité
39230 | MONAY | Tempérée douce, humide | Sol argileux de haute activité
39320 | MONNETAY | Tempérée fraiche, humide | Sol argileux de haute activité
39300 | MONNET LA VILLE | Tempérée fraiche, humide | Sol argileux de haute activité
39100 | MONNIERES | Tempérée douce, humide | Sol argileux de haute activité
39160 | MONTAGNA LE RECONDUIT | Tempérée douce, humide | Sol argileux de haute activité
39570 | MONTAIGU | Tempérée douce, humide | Sol argileux de haute activité
39210 | MONTAIN | Tempérée douce, humide | Sol argileux de haute activité
39380 | MONTBARREY | Tempérée douce, humide | Sol argileux de haute activité
39260 | MONTCUSEL | Tempérée fraiche, humide | Sol argileux de haute activité
39700 | MONTEPLAIN | Tempérée douce, humide | Sol spodique
39320 | MONTFLEUR | Tempérée fraiche, humide | Sol argileux de haute activité
39800 | MONTHOLIER | Tempérée douce, humide | Sol argileux de haute activité
39600 | MONTIGNY LES ARSURES | Tempérée douce, humide | Sol argileux de haute activité
39300 | MONTIGNY SUR L AIN | Tempérée fraiche, humide | Sol argileux de haute activité
39110 | MONTMARLON | Tempérée douce, humide | Sol argileux de haute activité
39290 | MONTMIREY LA VILLE | Tempérée douce, humide | Sol argileux de haute activité
39290 | MONTMIREY LE CHATEAU | Tempérée douce, humide | Sol argileux de haute activité
39570 | MONTMOROT | Tempérée douce, humide | Sol argileux de haute activité
39570 | MONTMOROT | Tempérée douce, humide | Sol argileux de haute activité
39320 | MONTREVEL | Tempérée fraiche, humide | Sol argileux de haute activité
39300 | MONTROND | Tempérée fraiche, humide | Sol argileux de haute activité
39380 | MONT SOUS VAUDREY | Tempérée douce, humide | Sol argileux de haute activité
39300 | MONT SUR MONNET | Tempérée fraiche, humide | Sol argileux de haute activité
39400 | MORBIER | Tempérée fraiche, humide | Sol argileux de haute activité
39400 | MORBIER | Tempérée fraiche, humide | Sol argileux de haute activité
39400 | HAUTS DE BIENNE | Tempérée fraiche, humide | Sol argileux de haute activité
39400 | HAUTS DE BIENNE | Tempérée fraiche, humide | Sol argileux de haute activité
39400 | HAUTS DE BIENNE | Tempérée fraiche, humide | Sol argileux de haute activité
39330 | MOUCHARD | Tempérée douce, humide | #N/A
39330 | MOUCHARD | Tempérée douce, humide | #N/A
39250 | MOURNANS CHARBONNY | Tempérée fraiche, humide | Sol argileux de haute activité
39310 | LES MOUSSIERES | Tempérée fraiche, humide | #N/A
39270 | MOUTONNE | Tempérée fraiche, humide | Sol argileux de haute activité
39300 | MOUTOUX | Tempérée fraiche, humide | Sol argileux de haute activité
39290 | MUTIGNEY | Tempérée douce, humide | Sol argileux de haute activité
39160 | LES TROIS CHATEAUX | Tempérée douce, humide | Sol argileux de haute activité
39160 | LES TROIS CHATEAUX | Tempérée douce, humide | Sol argileux de haute activité
39160 | LES TROIS CHATEAUX | Tempérée douce, humide | Sol argileux de haute activité
39160 | LES TROIS CHATEAUX | Tempérée douce, humide | Sol argileux de haute activité
39140 | NANCE | Tempérée douce, humide | Sol argileux de haute activité
39270 | NANCUISE | Tempérée fraiche, humide | Sol argileux de haute activité
39300 | LES NANS | Tempérée fraiche, humide | Sol argileux de haute activité
39120 | NEUBLANS ABERGEMENT | Tempérée douce, humide | Sol argileux de haute activité
39120 | NEUBLANS ABERGEMENT | Tempérée douce, humide | Sol argileux de haute activité
39800 | NEUVILLEY | Tempérée douce, humide | Sol argileux de haute activité
39380 | NEVY LES DOLE | Tempérée douce, humide | Sol argileux de haute activité
39210 | NEVY SUR SEILLE | Tempérée douce, humide | Sol argileux de haute activité
39300 | NEY | Tempérée fraiche, humide | Sol argileux de haute activité
39570 | NOGNA | Tempérée douce, humide | Sol argileux de haute activité
39250 | NOZEROY | Tempérée fraiche, humide | Sol argileux de haute activité
39290 | OFFLANGES | Tempérée douce, humide | Sol argileux de haute activité
39250 | ONGLIERES | Tempérée fraiche, humide | Sol argileux de haute activité
39270 | ONOZ | Tempérée fraiche, humide | Sol argileux de haute activité
39700 | ORCHAMPS | Tempérée douce, humide | Sol spodique
39270 | ORGELET | Tempérée fraiche, humide | Sol argileux de haute activité
39270 | ORGELET | Tempérée fraiche, humide | Sol argileux de haute activité
39350 | OUGNEY | Tempérée douce, humide | Sol argileux de haute activité
39380 | OUNANS | Tempérée douce, humide | Sol argileux de haute activité
39700 | OUR | Tempérée douce, humide | Sol spodique
39800 | OUSSIERES | Tempérée douce, humide | Sol argileux de haute activité
39350 | PAGNEY | Tempérée douce, humide | Sol argileux de haute activité
39330 | PAGNOZ | Tempérée douce, humide | #N/A
39570 | PANNESSIERES | Tempérée douce, humide | Sol argileux de haute activité
39100 | PARCEY | Tempérée douce, humide | Sol argileux de haute activité
39300 | LE PASQUIER | Tempérée fraiche, humide | Sol argileux de haute activité
39230 | PASSENANS | Tempérée douce, humide | Sol argileux de haute activité
39130 | PATORNAY | Tempérée fraiche, humide | Sol argileux de haute activité
39290 | PEINTRE | Tempérée douce, humide | Sol argileux de haute activité
39570 | PERRIGNY | Tempérée douce, humide | Sol argileux de haute activité
39120 | PESEUX | Tempérée douce, humide | Sol argileux de haute activité
39370 | LA PESSE | Tempérée fraiche, humide | Sol argileux de haute activité
39120 | PETIT NOIR | Tempérée douce, humide | Sol argileux de haute activité
39800 | PICARREAU | Tempérée douce, humide | Sol argileux de haute activité
39300 | PILLEMOINE | Tempérée fraiche, humide | Sol argileux de haute activité
39270 | PIMORIN | Tempérée fraiche, humide | Sol argileux de haute activité
39210 | LE PIN | Tempérée douce, humide | Sol argileux de haute activité
39210 | PLAINOISEAU | Tempérée douce, humide | Sol argileux de haute activité
39270 | PLAISIA | Tempérée fraiche, humide | Sol argileux de haute activité
39150 | LES PLANCHES EN MONTAGNE | Tempérée fraiche, humide | Sol argileux de haute activité
39150 | LES PLANCHES EN MONTAGNE | Tempérée fraiche, humide | Sol argileux de haute activité
39600 | LES PLANCHES PRES ARBOIS | Tempérée douce, humide | Sol argileux de haute activité
39210 | PLASNE | Tempérée douce, humide | Sol argileux de haute activité
39800 | PLASNE | Tempérée douce, humide | Sol argileux de haute activité
39250 | PLENISE | Tempérée fraiche, humide | Sol argileux de haute activité
39250 | PLENISETTE | Tempérée fraiche, humide | Sol argileux de haute activité
39120 | PLEURE | Tempérée douce, humide | Sol argileux de haute activité
39700 | PLUMONT | Tempérée douce, humide | Sol spodique
39570 | POIDS DE FIOLE | Tempérée douce, humide | Sol argileux de haute activité
39290 | POINTRE | Tempérée douce, humide | Sol argileux de haute activité
39800 | POLIGNY | Tempérée douce, humide | Sol argileux de haute activité
39130 | PONT DE POITTE | Tempérée fraiche, humide | Sol argileux de haute activité
39110 | PONT D HERY | Tempérée douce, humide | Sol argileux de haute activité
39110 | PONT D HERY | Tempérée douce, humide | Sol argileux de haute activité
39110 | PONT D HERY | Tempérée douce, humide | Sol argileux de haute activité
39300 | PONT DU NAVOY | Tempérée fraiche, humide | Sol argileux de haute activité
39330 | PORT LESNEY | Tempérée douce, humide | #N/A
39600 | PORT LESNEY | Tempérée douce, humide | Sol argileux de haute activité
39220 | PREMANON | Tempérée fraiche, humide | Sol argileux de haute activité
39400 | PREMANON | Tempérée fraiche, humide | Sol argileux de haute activité
39400 | PREMANON | Tempérée fraiche, humide | Sol argileux de haute activité
39270 | PRESILLY | Tempérée fraiche, humide | Sol argileux de haute activité
39110 | PRETIN | Tempérée douce, humide | Sol argileux de haute activité
39570 | PUBLY | Tempérée douce, humide | Sol argileux de haute activité
39600 | PUPILLIN | Tempérée douce, humide | Sol argileux de haute activité
39570 | QUINTIGNY | Tempérée douce, humide | Sol argileux de haute activité
39120 | RAHON | Tempérée douce, humide | Sol argileux de haute activité
39290 | RAINANS | Tempérée douce, humide | Sol argileux de haute activité
39700 | RANCHOT | Tempérée douce, humide | Sol spodique
39700 | RANS | Tempérée douce, humide | Sol spodique
39170 | RAVILLOLES | Tempérée fraiche, humide | Sol argileux de haute activité
39230 | RECANOZ | Tempérée douce, humide | Sol argileux de haute activité
39270 | REITHOUSE | Tempérée fraiche, humide | Sol argileux de haute activité
39140 | RELANS | Tempérée douce, humide | Sol argileux de haute activité
39140 | LES REPOTS | Tempérée douce, humide | Sol argileux de haute activité
39570 | REVIGNY | Tempérée douce, humide | Sol argileux de haute activité
39200 | LA RIXOUSE | Tempérée fraiche, humide | Sol argileux de haute activité
39250 | RIX | Tempérée fraiche, humide | Sol argileux de haute activité
39700 | ROCHEFORT SUR NENON | Tempérée douce, humide | Sol spodique
39360 | ROGNA | Tempérée fraiche, humide | Sol argileux de haute activité
39350 | ROMAIN | Tempérée douce, humide | Sol argileux de haute activité
39700 | ROMANGE | Tempérée douce, humide | Sol spodique
39190 | ROSAY | Tempérée douce, humide | Sol argileux de haute activité
39190 | ROTALIER | Tempérée douce, humide | Sol argileux de haute activité
39270 | ROTHONAY | Tempérée fraiche, humide | Sol argileux de haute activité
39350 | ROUFFANGE | Tempérée douce, humide | Sol argileux de haute activité
39220 | LES ROUSSES | Tempérée fraiche, humide | Sol argileux de haute activité
39220 | LES ROUSSES | Tempérée fraiche, humide | Sol argileux de haute activité
39400 | LES ROUSSES | Tempérée fraiche, humide | Sol argileux de haute activité
39400 | LES ROUSSES | Tempérée fraiche, humide | Sol argileux de haute activité
39400 | LES ROUSSES | Tempérée fraiche, humide | Sol argileux de haute activité
39140 | RUFFEY SUR SEILLE | Tempérée douce, humide | Sol argileux de haute activité
39230 | RYE | Tempérée douce, humide | Sol argileux de haute activité
39130 | SAFFLOZ | Tempérée fraiche, humide | Sol argileux de haute activité
39190 | STE AGNES | Tempérée douce, humide | Sol argileux de haute activité
39160 | ST AMOUR | Tempérée douce, humide | Sol argileux de haute activité
39410 | ST AUBIN | Tempérée douce, humide | Sol argileux de haute activité
39120 | ST BARAING | Tempérée douce, humide | Sol argileux de haute activité
39200 | ST CLAUDE | Tempérée fraiche, humide | Sol argileux de haute activité
39200 | ST CLAUDE | Tempérée fraiche, humide | Sol argileux de haute activité
39200 | ST CLAUDE | Tempérée fraiche, humide | Sol argileux de haute activité
39200 | ST CLAUDE | Tempérée fraiche, humide | Sol argileux de haute activité
39200 | ST CLAUDE | Tempérée fraiche, humide | Sol argileux de haute activité
39200 | ST CLAUDE | Tempérée fraiche, humide | Sol argileux de haute activité
39600 | ST CYR MONTMALIN | Tempérée douce, humide | Sol argileux de haute activité
39600 | ST CYR MONTMALIN | Tempérée douce, humide | Sol argileux de haute activité
39570 | ST DIDIER | Tempérée douce, humide | Sol argileux de haute activité
39300 | ST GERMAIN EN MONTAGNE | Tempérée fraiche, humide | Sol argileux de haute activité
39320 | VAL SURAN | Tempérée fraiche, humide | Sol argileux de haute activité
39320 | VAL SURAN | Tempérée fraiche, humide | Sol argileux de haute activité
39320 | VAL SURAN | Tempérée fraiche, humide | Sol argileux de haute activité
39320 | VAL SURAN | Tempérée fraiche, humide | Sol argileux de haute activité
39230 | ST LAMAIN | Tempérée douce, humide | Sol argileux de haute activité
39150 | ST LAURENT EN GRANDVAUX | Tempérée fraiche, humide | Sol argileux de haute activité
39230 | ST LOTHAIN | Tempérée douce, humide | Sol argileux de haute activité
39120 | ST LOUP | Tempérée douce, humide | Sol argileux de haute activité
39170 | COTEAUX DU LIZON | Tempérée fraiche, humide | Sol argileux de haute activité
39170 | COTEAUX DU LIZON | Tempérée fraiche, humide | Sol argileux de haute activité
39570 | ST MAUR | Tempérée douce, humide | Sol argileux de haute activité
39130 | ST MAURICE CRILLAT | Tempérée fraiche, humide | Sol argileux de haute activité
39130 | ST MAURICE CRILLAT | Tempérée fraiche, humide | Sol argileux de haute activité
39150 | ST PIERRE | Tempérée fraiche, humide | Sol argileux de haute activité
39110 | ST THIEBAUD | Tempérée douce, humide | Sol argileux de haute activité
39110 | SAIZENAY | Tempérée douce, humide | Sol argileux de haute activité
39700 | SALANS | Tempérée douce, humide | Sol spodique
39350 | SALIGNEY | Tempérée douce, humide | Sol argileux de haute activité
39110 | SALINS LES BAINS | Tempérée douce, humide | Sol argileux de haute activité
39100 | SAMPANS | Tempérée douce, humide | Sol argileux de haute activité
39380 | SANTANS | Tempérée douce, humide | Sol argileux de haute activité
39300 | SAPOIS | Tempérée fraiche, humide | Sol argileux de haute activité
39270 | SARROGNA | Tempérée fraiche, humide | Sol argileux de haute activité
39270 | SARROGNA | Tempérée fraiche, humide | Sol argileux de haute activité
39270 | SARROGNA | Tempérée fraiche, humide | Sol argileux de haute activité
39270 | SARROGNA | Tempérée fraiche, humide | Sol argileux de haute activité
39130 | SAUGEOT | Tempérée fraiche, humide | Sol argileux de haute activité
39120 | SELIGNEY | Tempérée douce, humide | Sol argileux de haute activité
39230 | SELLIERES | Tempérée douce, humide | Sol argileux de haute activité
39310 | SEPTMONCEL LES MOLUNES | Tempérée fraiche, humide | #N/A
39310 | SEPTMONCEL LES MOLUNES | Tempérée fraiche, humide | #N/A
39230 | SERGENAUX | Tempérée douce, humide | Sol argileux de haute activité
39120 | SERGENON | Tempérée douce, humide | Sol argileux de haute activité
39700 | SERMANGE | Tempérée douce, humide | Sol spodique
39700 | SERRE LES MOULIERES | Tempérée douce, humide | Sol spodique
39300 | SIROD | Tempérée fraiche, humide | Sol argileux de haute activité
39300 | SIROD | Tempérée fraiche, humide | Sol argileux de haute activité
39130 | SONGESON | Tempérée fraiche, humide | Sol argileux de haute activité
39130 | SOUCIA | Tempérée fraiche, humide | Sol argileux de haute activité
39380 | SOUVANS | Tempérée douce, humide | Sol argileux de haute activité
39300 | SUPT | Tempérée fraiche, humide | Sol argileux de haute activité
39300 | SYAM | Tempérée fraiche, humide | Sol argileux de haute activité
39120 | TASSENIERES | Tempérée douce, humide | Sol argileux de haute activité
39500 | TAVAUX | Tempérée douce, humide | Sol argileux de haute activité
39350 | TAXENNE | Tempérée douce, humide | Sol argileux de haute activité
39290 | THERVAY | Tempérée douce, humide | Sol argileux de haute activité
39110 | THESY | Tempérée douce, humide | Sol argileux de haute activité
39240 | THOIRETTE COISIA | Tempérée fraiche, humide | Sol argileux de haute activité
39240 | THOIRETTE COISIA | Tempérée fraiche, humide | Sol argileux de haute activité
39130 | THOIRIA | Tempérée fraiche, humide | Sol argileux de haute activité
39160 | THOISSIA | Tempérée douce, humide | Sol argileux de haute activité
39230 | TOULOUSE LE CHATEAU | Tempérée douce, humide | Sol argileux de haute activité
39270 | LA TOUR DU MEIX | Tempérée fraiche, humide | Sol argileux de haute activité
39800 | TOURMONT | Tempérée douce, humide | Sol argileux de haute activité
39190 | TRENAL | Tempérée douce, humide | Sol argileux de haute activité
39570 | TRENAL | Tempérée douce, humide | Sol argileux de haute activité
39130 | UXELLES | Tempérée fraiche, humide | Sol argileux de haute activité
39600 | VADANS | Tempérée douce, humide | Sol argileux de haute activité
39300 | VALEMPOULIERES | Tempérée fraiche, humide | Sol argileux de haute activité
39300 | VANNOZ | Tempérée fraiche, humide | Sol argileux de haute activité
39300 | LE VAUDIOUX | Tempérée fraiche, humide | Sol argileux de haute activité
39380 | VAUDREY | Tempérée douce, humide | Sol argileux de haute activité
39360 | VAUX LES ST CLAUDE | Tempérée fraiche, humide | Sol argileux de haute activité
39800 | VAUX SUR POLIGNY | Tempérée douce, humide | Sol argileux de haute activité
39570 | VERGES | Tempérée douce, humide | Sol argileux de haute activité
39160 | VERIA | Tempérée douce, humide | Sol argileux de haute activité
39570 | VERNANTOIS | Tempérée douce, humide | Sol argileux de haute activité
39210 | LE VERNOIS | Tempérée douce, humide | Sol argileux de haute activité
39300 | VERS EN MONTAGNE | Tempérée fraiche, humide | Sol argileux de haute activité
39230 | VERS SOUS SELLIERES | Tempérée douce, humide | Sol argileux de haute activité
39130 | VERTAMBOZ | Tempérée fraiche, humide | Sol argileux de haute activité
39240 | VESCLES | Tempérée fraiche, humide | Sol argileux de haute activité
39570 | VEVY | Tempérée douce, humide | Sol argileux de haute activité
39380 | LA VIEILLE LOYE | Tempérée douce, humide | Sol argileux de haute activité
39200 | VILLARD ST SAUVEUR | Tempérée fraiche, humide | Sol argileux de haute activité
39260 | VILLARDS D HERIA | Tempérée fraiche, humide | Sol argileux de haute activité
39600 | VILLENEUVE D AVAL | Tempérée douce, humide | Sol argileux de haute activité
39570 | VILLENEUVE SOUS PYMONT | Tempérée douce, humide | Sol argileux de haute activité
39800 | VILLERSERINE | Tempérée douce, humide | Sol argileux de haute activité
39600 | VILLERS FARLAY | Tempérée douce, humide | Sol argileux de haute activité
39120 | VILLERS LES BOIS | Tempérée douce, humide | Sol argileux de haute activité
39800 | VILLERS LES BOIS | Tempérée douce, humide | Sol argileux de haute activité
39120 | VILLERS ROBERT | Tempérée douce, humide | Sol argileux de haute activité
39600 | VILLETTE LES ARBOIS | Tempérée douce, humide | Sol argileux de haute activité
39100 | VILLETTE LES DOLE | Tempérée douce, humide | Sol argileux de haute activité
39140 | VILLEVIEUX | Tempérée douce, humide | Sol argileux de haute activité
39230 | LE VILLEY | Tempérée douce, humide | Sol argileux de haute activité
39190 | VAL SONNETTE | Tempérée douce, humide | Sol argileux de haute activité
39190 | VAL SONNETTE | Tempérée douce, humide | Sol argileux de haute activité
39190 | VAL SONNETTE | Tempérée douce, humide | Sol argileux de haute activité
39190 | VAL SONNETTE | Tempérée douce, humide | Sol argileux de haute activité
39230 | VINCENT FROIDEVILLE | Tempérée douce, humide | Sol argileux de haute activité
39230 | VINCENT FROIDEVILLE | Tempérée douce, humide | Sol argileux de haute activité
39360 | VIRY | Tempérée fraiche, humide | Sol argileux de haute activité
39350 | VITREUX | Tempérée douce, humide | Sol argileux de haute activité
39210 | VOITEUR | Tempérée douce, humide | Sol argileux de haute activité
39240 | VOSBLES VALFIN | Tempérée fraiche, humide | Sol argileux de haute activité
39240 | VOSBLES VALFIN | Tempérée fraiche, humide | Sol argileux de haute activité
39700 | VRIANGE | Tempérée douce, humide | Sol spodique
39360 | VULVOZ | Tempérée fraiche, humide | Sol argileux de haute activité
39110 | ARESCHES | Tempérée douce, humide | Sol argileux de haute activité
40800 | AIRE SUR L ADOUR | Tempérée douce, humide | Sol spodique
40330 | AMOU | Tempérée douce, humide | Sol argileux de haute activité
40990 | ANGOUME | Tempérée douce, humide | Sol argileux de haute activité
40150 | ANGRESSE | Tempérée douce, humide | #N/A
40320 | ARBOUCAVE | Tempérée douce, humide | Sol argileux de haute activité
40110 | ARENGOSSE | Tempérée douce, humide | Sol argileux de haute activité
40700 | ARGELOS | Tempérée douce, humide | Sol argileux de haute activité
40430 | ARGELOUSE | Tempérée douce, humide | Sol spodique
40330 | ARSAGUE | Tempérée douce, humide | Sol argileux de haute activité
40090 | ARTASSENX | Tempérée douce, humide | Sol argileux de haute activité
40190 | ARTHEZ D ARMAGNAC | Tempérée douce, humide | Sol spodique
40120 | ARUE | Tempérée douce, humide | Sol argileux de haute activité
40310 | ARX | Tempérée douce, humide | Sol sablonneux
40700 | AUBAGNAN | Tempérée douce, humide | Sol argileux de haute activité
40500 | AUDIGNON | Tempérée douce, humide | Sol argileux de haute activité
40400 | AUDON | Tempérée douce, humide | Sol argileux de haute activité
40200 | AUREILHAN | Tempérée douce, humide | Sol spodique
40500 | AURICE | Tempérée douce, humide | Sol argileux de haute activité
40140 | AZUR | Tempérée douce, humide | Sol spodique
40320 | BAHUS SOUBIRAN | Tempérée douce, humide | Sol argileux de haute activité
40380 | BAIGTS | Tempérée douce, humide | Sol argileux de haute activité
40500 | BANOS | Tempérée douce, humide | Sol argileux de haute activité
40090 | BASCONS | Tempérée douce, humide | Sol argileux de haute activité
40500 | BAS MAUCO | Tempérée douce, humide | Sol argileux de haute activité
40700 | BASSERCLES | Tempérée douce, humide | Sol argileux de haute activité
40360 | BASTENNES | Tempérée douce, humide | Sol spodique
40320 | BATS | Tempérée douce, humide | Sol argileux de haute activité
40310 | BAUDIGNAN | Tempérée douce, humide | Sol sablonneux
40400 | BEGAAR | Tempérée douce, humide | Sol argileux de haute activité
40410 | BELHADE | Tempérée douce, humide | Sol spodique
40120 | BELIS | Tempérée douce, humide | Sol argileux de haute activité
40300 | BELUS | Tempérée douce, humide | Sol argileux de haute activité
40180 | BENESSE LES DAX | Tempérée douce, humide | Sol argileux de haute activité
40230 | BENESSE MAREMNE | Tempérée douce, humide | Sol argileux de haute activité
40280 | BENQUET | Tempérée douce, humide | Sol spodique
40250 | BERGOUEY | Tempérée douce, humide | Sol argileux de haute activité
40240 | BETBEZER D ARMAGNAC | Tempérée douce, humide | Sol argileux de haute activité
40370 | BEYLONGUE | Tempérée douce, humide | Sol spodique
40700 | BEYRIES | Tempérée douce, humide | Sol argileux de haute activité
40390 | BIARROTTE | Tempérée douce, humide | Sol argileux de haute activité
40170 | BIAS | Tempérée douce, humide | Sol spodique
40390 | BIAUDOS | Tempérée douce, humide | Sol argileux de haute activité
40600 | BISCARROSSE | Tempérée douce, humide | Sol spodique
40600 | BISCARROSSE | Tempérée douce, humide | Sol spodique
40330 | BONNEGARDE | Tempérée douce, humide | Sol argileux de haute activité
40270 | BORDERES ET LAMENSANS | Tempérée douce, humide | Sol argileux de haute activité
40090 | BOSTENS | Tempérée douce, humide | Sol argileux de haute activité
40090 | BOUGUE | Tempérée douce, humide | Sol argileux de haute activité
40190 | BOURDALAT | Tempérée douce, humide | Sol spodique
40120 | BOURRIOT BERGONCE | Tempérée douce, humide | Sol argileux de haute activité
40330 | BRASSEMPOUY | Tempérée douce, humide | Sol argileux de haute activité
40280 | BRETAGNE DE MARSAN | Tempérée douce, humide | Sol spodique
40420 | BROCAS | Tempérée douce, humide | Sol spodique
40320 | BUANES | Tempérée douce, humide | Sol argileux de haute activité
40120 | CACHEN | Tempérée douce, humide | Sol argileux de haute activité
40300 | CAGNOTTE | Tempérée douce, humide | Sol argileux de haute activité
40430 | CALLEN | Tempérée douce, humide | Sol spodique
40090 | CAMPAGNE | Tempérée douce, humide | Sol argileux de haute activité
40090 | CAMPET ET LAMOLERE | Tempérée douce, humide | Sol argileux de haute activité
40180 | CANDRESSE | Tempérée douce, humide | Sol argileux de haute activité
40090 | CANENX ET REAUT | Tempérée douce, humide | Sol argileux de haute activité
40130 | CAPBRETON | Tempérée douce, humide | #N/A
40400 | CARCARES STE CROIX | Tempérée douce, humide | Sol argileux de haute activité
40400 | CARCEN PONSON | Tempérée douce, humide | Sol argileux de haute activité
40380 | CASSEN | Tempérée douce, humide | Sol argileux de haute activité
40700 | CASTAIGNOS SOUSLENS | Tempérée douce, humide | Sol argileux de haute activité
40270 | CASTANDET | Tempérée douce, humide | Sol argileux de haute activité
40360 | CASTELNAU CHALOSSE | Tempérée douce, humide | Sol spodique
40320 | CASTELNAU TURSAN | Tempérée douce, humide | Sol argileux de haute activité
40700 | CASTELNER | Tempérée douce, humide | Sol argileux de haute activité
40330 | CASTEL SARRAZIN | Tempérée douce, humide | Sol argileux de haute activité
40260 | CASTETS | Tempérée douce, humide | Sol spodique
40500 | CAUNA | Tempérée douce, humide | Sol argileux de haute activité
40300 | CAUNEILLE | Tempérée douce, humide | Sol argileux de haute activité
40250 | CAUPENNE | Tempérée douce, humide | Sol argileux de haute activité
40700 | CAZALIS | Tempérée douce, humide | Sol argileux de haute activité
40270 | CAZERES SUR L ADOUR | Tempérée douce, humide | Sol argileux de haute activité
40090 | CERE | Tempérée douce, humide | Sol argileux de haute activité
40320 | CLASSUN | Tempérée douce, humide | Sol argileux de haute activité
40320 | CLEDES | Tempérée douce, humide | Sol argileux de haute activité
40180 | CLERMONT | Tempérée douce, humide | Sol argileux de haute activité
40210 | COMMENSACQ | Tempérée douce, humide | Sol spodique
40500 | COUDURES | Tempérée douce, humide | Sol argileux de haute activité
40240 | CREON D ARMAGNAC | Tempérée douce, humide | Sol argileux de haute activité
40100 | DAX | Tempérée douce, humide | Sol argileux de haute activité
40700 | DOAZIT | Tempérée douce, humide | Sol argileux de haute activité
40360 | DONZACQ | Tempérée douce, humide | Sol spodique
40800 | DUHORT BACHEN | Tempérée douce, humide | Sol spodique
40500 | DUMES | Tempérée douce, humide | Sol argileux de haute activité
40310 | ESCALANS | Tempérée douce, humide | Sol sablonneux
40210 | ESCOURCE | Tempérée douce, humide | Sol spodique
40290 | ESTIBEAUX | Tempérée douce, humide | Sol argileux de haute activité
40240 | ESTIGARDE | Tempérée douce, humide | Sol argileux de haute activité
40320 | EUGENIE LES BAINS | Tempérée douce, humide | Sol argileux de haute activité
40500 | EYRES MONCUBE | Tempérée douce, humide | Sol argileux de haute activité
40500 | FARGUES | Tempérée douce, humide | Sol argileux de haute activité
40190 | LE FRECHE | Tempérée douce, humide | Sol spodique
40350 | GAAS | Tempérée douce, humide | Sol argileux de haute activité
40310 | GABARRET | Tempérée douce, humide | Sol sablonneux
40090 | GAILLERES | Tempérée douce, humide | Sol argileux de haute activité
40380 | GAMARDE LES BAINS | Tempérée douce, humide | Sol argileux de haute activité
40420 | GAREIN | Tempérée douce, humide | Sol spodique
40180 | GARREY | Tempérée douce, humide | Sol argileux de haute activité
40160 | GASTES | Tempérée douce, humide | Sol spodique
40330 | GAUJACQ | Tempérée douce, humide | Sol argileux de haute activité
40320 | GEAUNE | Tempérée douce, humide | Sol argileux de haute activité
40090 | GELOUX | Tempérée douce, humide | Sol argileux de haute activité
40380 | GIBRET | Tempérée douce, humide | Sol argileux de haute activité
40180 | GOOS | Tempérée douce, humide | Sol argileux de haute activité
40990 | GOURBERA | Tempérée douce, humide | Sol argileux de haute activité
40465 | GOUSSE | Tempérée douce, humide | Sol argileux de haute activité
40400 | GOUTS | Tempérée douce, humide | Sol argileux de haute activité
40270 | GRENADE SUR L ADOUR | Tempérée douce, humide | Sol argileux de haute activité
40290 | HABAS | Tempérée douce, humide | Sol argileux de haute activité
40700 | HAGETMAU | Tempérée douce, humide | Sol argileux de haute activité
40300 | HASTINGUES | Tempérée douce, humide | Sol argileux de haute activité
40250 | HAURIET | Tempérée douce, humide | Sol argileux de haute activité
40280 | HAUT MAUCO | Tempérée douce, humide | Sol spodique
40990 | HERM | Tempérée douce, humide | Sol argileux de haute activité
40310 | HERRE | Tempérée douce, humide | Sol sablonneux
40180 | HEUGAS | Tempérée douce, humide | Sol argileux de haute activité
40180 | HINX | Tempérée douce, humide | Sol argileux de haute activité
40190 | HONTANX | Tempérée douce, humide | Sol spodique
40700 | HORSARRIEU | Tempérée douce, humide | Sol argileux de haute activité
40230 | JOSSE | Tempérée douce, humide | Sol argileux de haute activité
40700 | LABASTIDE CHALOSSE | Tempérée douce, humide | Sol argileux de haute activité
40240 | LABASTIDE D ARMAGNAC | Tempérée douce, humide | Sol argileux de haute activité
40300 | LABATUT | Tempérée douce, humide | Sol argileux de haute activité
40530 | LABENNE | Tempérée douce, humide | #N/A
40210 | LABOUHEYRE | Tempérée douce, humide | Sol spodique
40420 | LABRIT | Tempérée douce, humide | Sol spodique
40320 | LACAJUNTE | Tempérée douce, humide | Sol argileux de haute activité
40120 | LACQUY | Tempérée douce, humide | Sol argileux de haute activité
40700 | LACRABE | Tempérée douce, humide | Sol argileux de haute activité
40090 | LAGLORIEUSE | Tempérée douce, humide | Sol argileux de haute activité
40240 | LAGRANGE | Tempérée douce, humide | Sol argileux de haute activité
40250 | LAHOSSE | Tempérée douce, humide | Sol argileux de haute activité
40465 | LALUQUE | Tempérée douce, humide | Sol argileux de haute activité
40250 | LAMOTHE | Tempérée douce, humide | Sol argileux de haute activité
40250 | LARBEY | Tempérée douce, humide | Sol argileux de haute activité
40270 | LARRIVIERE ST SAVIN | Tempérée douce, humide | Sol argileux de haute activité
40800 | LATRILLE | Tempérée douce, humide | Sol spodique
40250 | LAUREDE | Tempérée douce, humide | Sol argileux de haute activité
40320 | LAURET | Tempérée douce, humide | Sol argileux de haute activité
40120 | LENCOUACQ | Tempérée douce, humide | Sol argileux de haute activité
40550 | LEON | Tempérée douce, humide | Sol spodique
40400 | LESGOR | Tempérée douce, humide | Sol argileux de haute activité
40260 | LESPERON | Tempérée douce, humide | Sol spodique
40250 | LE LEUY | Tempérée douce, humide | Sol argileux de haute activité
40170 | LEVIGNACQ | Tempérée douce, humide | Sol spodique
40260 | LINXE | Tempérée douce, humide | Sol spodique
40410 | LIPOSTHEY | Tempérée douce, humide | Sol spodique
40170 | LIT ET MIXE | Tempérée douce, humide | Sol spodique
40240 | LOSSE | Tempérée douce, humide | Sol argileux de haute activité
40380 | LOUER | Tempérée douce, humide | Sol argileux de haute activité
40250 | LOURQUEN | Tempérée douce, humide | Sol argileux de haute activité
40240 | LUBBON | Tempérée douce, humide | Sol argileux de haute activité
40090 | LUCBARDEZ ET BARGUES | Tempérée douce, humide | Sol argileux de haute activité
40210 | LUE | Tempérée douce, humide | Sol spodique
40120 | RETJONS | Tempérée douce, humide | Sol argileux de haute activité
40630 | LUGLON | Tempérée douce, humide | Sol spodique
40270 | LUSSAGNET | Tempérée douce, humide | Sol argileux de haute activité
40430 | LUXEY | Tempérée douce, humide | Sol spodique
40140 | MAGESCQ | Tempérée douce, humide | Sol spodique
40120 | MAILLAS | Tempérée douce, humide | Sol argileux de haute activité
40120 | MAILLERES | Tempérée douce, humide | Sol argileux de haute activité
40410 | MANO | Tempérée douce, humide | Sol spodique
40700 | MANT | Tempérée douce, humide | Sol argileux de haute activité
40330 | MARPAPS | Tempérée douce, humide | Sol argileux de haute activité
40320 | MAURIES | Tempérée douce, humide | Sol argileux de haute activité
40270 | MAURRIN | Tempérée douce, humide | Sol argileux de haute activité
40240 | MAUVEZIN D ARMAGNAC | Tempérée douce, humide | Sol argileux de haute activité
40250 | MAYLIS | Tempérée douce, humide | Sol argileux de haute activité
40090 | MAZEROLLES | Tempérée douce, humide | Sol argileux de haute activité
40990 | MEES | Tempérée douce, humide | Sol argileux de haute activité
40400 | MEILHAN | Tempérée douce, humide | Sol argileux de haute activité
40660 | MESSANGES | Tempérée douce, humide | Sol argileux de haute activité
40170 | MEZOS | Tempérée douce, humide | Sol spodique
40350 | MIMBASTE | Tempérée douce, humide | Sol argileux de haute activité
40200 | MIMIZAN | Tempérée douce, humide | Sol spodique
40320 | MIRAMONT SENSACQ | Tempérée douce, humide | Sol argileux de haute activité
40290 | MISSON | Tempérée douce, humide | Sol argileux de haute activité
40660 | MOLIETS ET MAA | Tempérée douce, humide | Sol argileux de haute activité
40700 | MOMUY | Tempérée douce, humide | Sol argileux de haute activité
40700 | MONGET | Tempérée douce, humide | Sol argileux de haute activité
40700 | MONSEGUR | Tempérée douce, humide | Sol argileux de haute activité
40500 | MONTAUT | Tempérée douce, humide | Sol argileux de haute activité
40000 | MONT DE MARSAN | Tempérée douce, humide | #N/A
40190 | MONTEGUT | Tempérée douce, humide | Sol spodique
40380 | MONTFORT EN CHALOSSE | Tempérée douce, humide | Sol argileux de haute activité
40500 | MONTGAILLARD | Tempérée douce, humide | Sol argileux de haute activité
40500 | MONTSOUE | Tempérée douce, humide | Sol argileux de haute activité
40110 | MORCENX LA NOUVELLE | Tempérée douce, humide | Sol argileux de haute activité
40110 | MORCENX LA NOUVELLE | Tempérée douce, humide | Sol argileux de haute activité
40110 | MORCENX LA NOUVELLE | Tempérée douce, humide | Sol argileux de haute activité
40110 | MORCENX LA NOUVELLE | Tempérée douce, humide | Sol argileux de haute activité
40700 | MORGANX | Tempérée douce, humide | Sol argileux de haute activité
40290 | MOUSCARDES | Tempérée douce, humide | Sol argileux de haute activité
40410 | MOUSTEY | Tempérée douce, humide | Sol spodique
40250 | MUGRON | Tempérée douce, humide | Sol argileux de haute activité
40180 | NARROSSE | Tempérée douce, humide | Sol argileux de haute activité
40330 | NASSIET | Tempérée douce, humide | Sol argileux de haute activité
40250 | NERBIS | Tempérée douce, humide | Sol argileux de haute activité
40380 | NOUSSE | Tempérée douce, humide | Sol argileux de haute activité
40300 | OEYREGAVE | Tempérée douce, humide | Sol argileux de haute activité
40180 | OEYRELUY | Tempérée douce, humide | Sol argileux de haute activité
40380 | ONARD | Tempérée douce, humide | Sol argileux de haute activité
40440 | ONDRES | Tempérée douce, humide | #N/A
40110 | ONESSE LAHARIE | Tempérée douce, humide | Sol argileux de haute activité
40110 | ONESSE LAHARIE | Tempérée douce, humide | Sol argileux de haute activité
40300 | ORIST | Tempérée douce, humide | Sol argileux de haute activité
40300 | ORTHEVIELLE | Tempérée douce, humide | Sol argileux de haute activité
40230 | ORX | Tempérée douce, humide | Sol argileux de haute activité
40290 | OSSAGES | Tempérée douce, humide | Sol argileux de haute activité
40110 | OUSSE SUZAN | Tempérée douce, humide | Sol argileux de haute activité
40380 | OZOURT | Tempérée douce, humide | Sol argileux de haute activité
40160 | PARENTIS EN BORN | Tempérée douce, humide | Sol spodique
40310 | PARLEBOSCQ | Tempérée douce, humide | Sol sablonneux
40320 | PAYROS CAZAUTETS | Tempérée douce, humide | Sol argileux de haute activité
40320 | PECORADE | Tempérée douce, humide | Sol argileux de haute activité
40190 | PERQUIE | Tempérée douce, humide | Sol spodique
40300 | PEY | Tempérée douce, humide | Sol argileux de haute activité
40700 | PEYRE | Tempérée douce, humide | Sol argileux de haute activité
40300 | PEYREHORADE | Tempérée douce, humide | Sol argileux de haute activité
40320 | PHILONDENX | Tempérée douce, humide | Sol argileux de haute activité
40320 | PIMBO | Tempérée douce, humide | Sol argileux de haute activité
40410 | PISSOS | Tempérée douce, humide | Sol spodique
40410 | PISSOS | Tempérée douce, humide | Sol spodique
40360 | POMAREZ | Tempérée douce, humide | Sol spodique
40200 | PONTENX LES FORGES | Tempérée douce, humide | Sol spodique
40465 | PONTONX SUR L ADOUR | Tempérée douce, humide | Sol argileux de haute activité
40300 | PORT DE LANNE | Tempérée douce, humide | Sol argileux de haute activité
40700 | POUDENX | Tempérée douce, humide | Sol argileux de haute activité
40350 | POUILLON | Tempérée douce, humide | Sol argileux de haute activité
40120 | POUYDESSEAUX | Tempérée douce, humide | Sol argileux de haute activité
40380 | POYANNE | Tempérée douce, humide | Sol argileux de haute activité
40380 | POYARTIN | Tempérée douce, humide | Sol argileux de haute activité
40465 | PRECHACQ LES BAINS | Tempérée douce, humide | Sol argileux de haute activité
40190 | PUJO LE PLAN | Tempérée douce, humide | Sol spodique
40320 | PUYOL CAZALET | Tempérée douce, humide | Sol argileux de haute activité
40270 | RENUNG | Tempérée douce, humide | Sol argileux de haute activité
40310 | RIMBEZ ET BAUDIETS | Tempérée douce, humide | Sol sablonneux
40370 | RION DES LANDES | Tempérée douce, humide | Sol spodique
40370 | RION DES LANDES | Tempérée douce, humide | Sol spodique
40180 | RIVIERE SAAS ET GOURBY | Tempérée douce, humide | Sol argileux de haute activité
40120 | ROQUEFORT | Tempérée douce, humide | Sol argileux de haute activité
40630 | SABRES | Tempérée douce, humide | Sol spodique
40800 | ST AGNET | Tempérée douce, humide | Sol spodique
40390 | ST ANDRE DE SEIGNANX | Tempérée douce, humide | Sol argileux de haute activité
40250 | ST AUBIN | Tempérée douce, humide | Sol argileux de haute activité
40090 | ST AVIT | Tempérée douce, humide | Sol argileux de haute activité
40390 | ST BARTHELEMY | Tempérée douce, humide | Sol argileux de haute activité
40700 | STE COLOMBE | Tempérée douce, humide | Sol argileux de haute activité
40700 | ST CRICQ CHALOSSE | Tempérée douce, humide | Sol argileux de haute activité
40300 | ST CRICQ DU GAVE | Tempérée douce, humide | Sol argileux de haute activité
40190 | ST CRICQ VILLENEUVE | Tempérée douce, humide | Sol spodique
40300 | ST ETIENNE D ORTHE | Tempérée douce, humide | Sol argileux de haute activité
40200 | STE EULALIE EN BORN | Tempérée douce, humide | Sol spodique
40190 | STE FOY | Tempérée douce, humide | Sol spodique
40190 | ST GEIN | Tempérée douce, humide | Sol spodique
40380 | ST GEOURS D AURIBAT | Tempérée douce, humide | Sol argileux de haute activité
40230 | ST GEOURS DE MAREMNE | Tempérée douce, humide | Sol argileux de haute activité
40120 | ST GOR | Tempérée douce, humide | Sol argileux de haute activité
40380 | ST JEAN DE LIER | Tempérée douce, humide | Sol argileux de haute activité
40230 | ST JEAN DE MARSACQ | Tempérée douce, humide | Sol argileux de haute activité
40240 | ST JULIEN D ARMAGNAC | Tempérée douce, humide | Sol argileux de haute activité
40170 | ST JULIEN EN BORN | Tempérée douce, humide | Sol spodique
40240 | ST JUSTIN | Tempérée douce, humide | Sol argileux de haute activité
40390 | ST LAURENT DE GOSSE | Tempérée douce, humide | Sol argileux de haute activité
40300 | ST LON LES MINES | Tempérée douce, humide | Sol argileux de haute activité
40320 | ST LOUBOUER | Tempérée douce, humide | Sol argileux de haute activité
40390 | STE MARIE DE GOSSE | Tempérée douce, humide | Sol argileux de haute activité
40390 | ST MARTIN DE HINX | Tempérée douce, humide | Sol argileux de haute activité
40390 | ST MARTIN DE SEIGNANX | Tempérée douce, humide | Sol argileux de haute activité
40090 | ST MARTIN D ONEY | Tempérée douce, humide | Sol argileux de haute activité
40270 | ST MAURICE SUR ADOUR | Tempérée douce, humide | Sol argileux de haute activité
40550 | ST MICHEL ESCALUS | Tempérée douce, humide | Sol spodique
40180 | ST PANDELON | Tempérée douce, humide | Sol argileux de haute activité
40200 | ST PAUL EN BORN | Tempérée douce, humide | Sol spodique
40990 | ST PAUL LES DAX | Tempérée douce, humide | Sol argileux de haute activité
40090 | ST PERDON | Tempérée douce, humide | Sol argileux de haute activité
40280 | ST PIERRE DU MONT | Tempérée douce, humide | Sol spodique
40500 | ST SEVER | Tempérée douce, humide | Sol argileux de haute activité
40990 | ST VINCENT DE PAUL | Tempérée douce, humide | Sol argileux de haute activité
40230 | ST VINCENT DE TYROSSE | Tempérée douce, humide | Sol argileux de haute activité
40400 | ST YAGUEN | Tempérée douce, humide | Sol argileux de haute activité
40320 | SAMADET | Tempérée douce, humide | Sol argileux de haute activité
40460 | SANGUINET | Tempérée douce, humide | Sol spodique
40120 | SARBAZAN | Tempérée douce, humide | Sol argileux de haute activité
40500 | SARRAZIET | Tempérée douce, humide | Sol argileux de haute activité
40800 | SARRON | Tempérée douce, humide | Sol spodique
40230 | SAUBION | Tempérée douce, humide | Sol argileux de haute activité
40230 | SAUBRIGUES | Tempérée douce, humide | Sol argileux de haute activité
40180 | SAUBUSSE | Tempérée douce, humide | Sol argileux de haute activité
40180 | SAUGNAC ET CAMBRAN | Tempérée douce, humide | Sol argileux de haute activité
40410 | SAUGNAC ET MURET | Tempérée douce, humide | Sol spodique
40510 | SEIGNOSSE | Tempérée douce, humide | Sol spodique
40420 | LE SEN | Tempérée douce, humide | Sol spodique
40700 | SERRES GASTON | Tempérée douce, humide | Sol argileux de haute activité
40700 | SERRESLOUS ET ARRIBANS | Tempérée douce, humide | Sol argileux de haute activité
40180 | SEYRESSE | Tempérée douce, humide | Sol argileux de haute activité
40180 | SIEST | Tempérée douce, humide | Sol argileux de haute activité
40210 | SOLFERINO | Tempérée douce, humide | Sol spodique
40150 | SOORTS HOSSEGOR | Tempérée douce, humide | #N/A
40320 | SORBETS | Tempérée douce, humide | Sol argileux de haute activité
40300 | SORDE L ABBAYE | Tempérée douce, humide | Sol argileux de haute activité
40430 | SORE | Tempérée douce, humide | Sol spodique
40180 | SORT EN CHALOSSE | Tempérée douce, humide | Sol argileux de haute activité
40250 | SOUPROSSE | Tempérée douce, humide | Sol argileux de haute activité
40140 | SOUSTONS | Tempérée douce, humide | Sol spodique
40260 | TALLER | Tempérée douce, humide | Sol spodique
40220 | TARNOS | Tempérée douce, humide | Sol argileux de haute activité
40400 | TARTAS | Tempérée douce, humide | Sol argileux de haute activité
40180 | TERCIS LES BAINS | Tempérée douce, humide | Sol argileux de haute activité
40990 | TETHIEU | Tempérée douce, humide | Sol argileux de haute activité
40360 | TILH | Tempérée douce, humide | Sol spodique
40230 | TOSSE | Tempérée douce, humide | Sol argileux de haute activité
40250 | TOULOUZETTE | Tempérée douce, humide | Sol argileux de haute activité
40630 | TRENSACQ | Tempérée douce, humide | Sol spodique
40090 | UCHACQ ET PARENTIS | Tempérée douce, humide | Sol argileux de haute activité
40320 | URGONS | Tempérée douce, humide | Sol argileux de haute activité
40170 | UZA | Tempérée douce, humide | Sol spodique
40420 | VERT | Tempérée douce, humide | Sol spodique
40380 | VICQ D AURIBAT | Tempérée douce, humide | Sol argileux de haute activité
40320 | VIELLE TURSAN | Tempérée douce, humide | Sol argileux de haute activité
40560 | VIELLE ST GIRONS | Tempérée douce, humide | Sol spodique
40560 | VIELLE ST GIRONS | Tempérée douce, humide | Sol spodique
40560 | VIELLE ST GIRONS | Tempérée douce, humide | Sol spodique
40240 | VIELLE SOUBIRAN | Tempérée douce, humide | Sol argileux de haute activité
40480 | VIEUX BOUCAU LES BAINS | Tempérée douce, humide | #N/A
40270 | LE VIGNAU | Tempérée douce, humide | Sol argileux de haute activité
40110 | VILLENAVE | Tempérée douce, humide | Sol argileux de haute activité
40190 | VILLENEUVE DE MARSAN | Tempérée douce, humide | Sol spodique
40160 | YCHOUX | Tempérée douce, humide | Sol spodique
40110 | YGOS ST SATURNIN | Tempérée douce, humide | Sol argileux de haute activité
40180 | YZOSSE | Tempérée douce, humide | Sol argileux de haute activité
41310 | AMBLOY | Tempérée douce, sèche | Sol argileux de haute activité
41400 | ANGE | Tempérée douce, sèche | Sol argileux de haute activité
41100 | AREINES | Tempérée douce, sèche | Sol argileux de haute activité
41800 | ARTINS | Tempérée douce, sèche | Sol argileux de haute activité
41240 | AUTAINVILLE | Tempérée douce, sèche | Sol argileux de haute activité
41310 | AUTHON | Tempérée douce, sèche | Sol argileux de haute activité
41500 | AVARAY | Tempérée douce, sèche | Sol argileux de haute activité
41330 | AVERDON | Tempérée douce, sèche | Sol argileux de haute activité
41100 | AZE | Tempérée douce, sèche | Sol argileux de haute activité
41170 | BAILLOU | Tempérée douce, sèche | Sol argileux de haute activité
41250 | BAUZY | Tempérée douce, sèche | Sol argileux de haute activité
41170 | BEAUCHENE | Tempérée douce, sèche | Sol argileux de haute activité
41130 | BILLY | Tempérée douce, sèche | Sol sablonneux
41240 | BINAS | Tempérée douce, sèche | Sol argileux de haute activité
41000 | BLOIS | Tempérée douce, sèche | Sol argileux de haute activité
41290 | BOISSEAU | Tempérée douce, sèche | Sol argileux de haute activité
41800 | BONNEVEAU | Tempérée douce, sèche | Sol argileux de haute activité
41270 | BOUFFRY | Tempérée douce, humide | Sol spodique
41270 | BOURSAY | Tempérée douce, humide | Sol spodique
41250 | BRACIEUX | Tempérée douce, sèche | Sol argileux de haute activité
41160 | BREVAINVILLE | Tempérée douce, sèche | Sol argileux de haute activité
41370 | BRIOU | Tempérée douce, sèche | Sol argileux de haute activité
41160 | BUSLOUP | Tempérée douce, sèche | Sol argileux de haute activité
41120 | CANDE SUR BEUVRON | Tempérée douce, sèche | Sol argileux de haute activité
41360 | CELLE | Tempérée douce, sèche | Sol spodique
41120 | CELLETTES | Tempérée douce, sèche | Sol argileux de haute activité
41120 | CHAILLES | Tempérée douce, sèche | Sol argileux de haute activité
41250 | CHAMBORD | Tempérée douce, sèche | Sol argileux de haute activité
41330 | CHAMPIGNY EN BEAUCE | Tempérée douce, sèche | Sol argileux de haute activité
41600 | CHAON | Tempérée douce, sèche | Sol spodique
41290 | LA CHAPELLE ENCHERIE | Tempérée douce, sèche | Sol argileux de haute activité
41320 | LA CHAPELLE MONTMARTIN | Tempérée douce, sèche | Sol sablonneux
41500 | LA CHAPELLE ST MARTIN EN PLAINE | Tempérée douce, sèche | Sol argileux de haute activité
41330 | LA CHAPELLE VENDOMOISE | Tempérée douce, sèche | Sol argileux de haute activité
41270 | LA CHAPELLE VICOMTESSE | Tempérée douce, humide | Sol spodique
41110 | CHATEAUVIEUX | Tempérée douce, sèche | Sol sablonneux
41130 | CHATILLON SUR CHER | Tempérée douce, sèche | Sol sablonneux
41320 | CHATRES SUR CHER | Tempérée douce, sèche | Sol sablonneux
41150 | CHAUMONT SUR LOIRE | Tempérée douce, sèche | Sol argileux de haute activité
41600 | CHAUMONT SUR THARONNE | Tempérée douce, sèche | Sol spodique
41260 | LA CHAUSSEE ST VICTOR | Tempérée douce, sèche | #N/A
41270 | CHAUVIGNY DU PERCHE | Tempérée douce, humide | Sol spodique
41700 | CHEMERY | Tempérée douce, sèche | Sol spodique
41700 | CHEVERNY | Tempérée douce, sèche | Sol spodique
41400 | CHISSAY EN TOURAINE | Tempérée douce, sèche | Sol argileux de haute activité
41120 | CHITENAY | Tempérée douce, sèche | Sol argileux de haute activité
41170 | CHOUE | Tempérée douce, sèche | Sol argileux de haute activité
41700 | CHOUSSY | Tempérée douce, sèche | Sol spodique
41150 | VALLOIRE SUR CISSE | Tempérée douce, sèche | Sol argileux de haute activité
41150 | VALLOIRE SUR CISSE | Tempérée douce, sèche | Sol argileux de haute activité
41150 | VALLOIRE SUR CISSE | Tempérée douce, sèche | Sol argileux de haute activité
41290 | CONAN | Tempérée douce, sèche | Sol argileux de haute activité
41370 | CONCRIERS | Tempérée douce, sèche | Sol argileux de haute activité
41120 | LE CONTROIS EN SOLOGNE | Tempérée douce, sèche | Sol argileux de haute activité
41120 | LE CONTROIS EN SOLOGNE | Tempérée douce, sèche | Sol argileux de haute activité
41120 | LE CONTROIS EN SOLOGNE | Tempérée douce, sèche | Sol argileux de haute activité
41400 | LE CONTROIS EN SOLOGNE | Tempérée douce, sèche | Sol argileux de haute activité
41700 | LE CONTROIS EN SOLOGNE | Tempérée douce, sèche | Sol spodique
41170 | CORMENON | Tempérée douce, sèche | Sol argileux de haute activité
41120 | CORMERAY | Tempérée douce, sèche | Sol argileux de haute activité
41700 | COUDDES | Tempérée douce, sèche | Sol spodique
41110 | COUFFY | Tempérée douce, sèche | Sol sablonneux
41100 | COULOMMIERS LA TOUR | Tempérée douce, sèche | Sol argileux de haute activité
41500 | COURBOUZON | Tempérée douce, sèche | Sol argileux de haute activité
41700 | COUR CHEVERNY | Tempérée douce, sèche | Sol spodique
41230 | COURMEMIN | Tempérée douce, sèche | Sol argileux de haute activité
41500 | COUR SUR LOIRE | Tempérée douce, sèche | Sol argileux de haute activité
41800 | VALLEE DE RONSARD | Tempérée douce, sèche | Sol argileux de haute activité
41800 | VALLEE DE RONSARD | Tempérée douce, sèche | Sol argileux de haute activité
41220 | CROUY SUR COSSON | Tempérée douce, sèche | Sol spodique
41100 | CRUCHERAY | Tempérée douce, sèche | Sol argileux de haute activité
41160 | DANZE | Tempérée douce, sèche | Sol argileux de haute activité
41220 | DHUIZON | Tempérée douce, sèche | Sol spodique
41270 | DROUE | Tempérée douce, humide | Sol spodique
41290 | EPIAIS | Tempérée douce, sèche | Sol argileux de haute activité
41360 | EPUISAY | Tempérée douce, sèche | Sol spodique
41800 | LES ESSARTS | Tempérée douce, sèche | Sol argileux de haute activité
41400 | FAVEROLLES SUR CHER | Tempérée douce, sèche | Sol argileux de haute activité
41100 | FAYE | Tempérée douce, sèche | Sol argileux de haute activité
41210 | LA FERTE BEAUHARNAIS | Tempérée douce, sèche | Sol spodique
41300 | LA FERTE IMBAULT | Tempérée douce, sèche | Sol spodique
41220 | LA FERTE ST CYR | Tempérée douce, sèche | Sol spodique
41250 | FONTAINES EN SOLOGNE | Tempérée douce, sèche | Sol argileux de haute activité
41800 | FONTAINE LES COTEAUX | Tempérée douce, sèche | Sol argileux de haute activité
41270 | FONTAINE RAOUL | Tempérée douce, humide | Sol spodique
41270 | LA FONTENELLE | Tempérée douce, humide | Sol spodique
41360 | FORTAN | Tempérée douce, sèche | Sol spodique
41330 | FOSSE | Tempérée douce, sèche | Sol argileux de haute activité
41190 | FRANCAY | Tempérée douce, sèche | Sol argileux de haute activité
41700 | FRESNES | Tempérée douce, sèche | Sol spodique
41160 | FRETEVAL | Tempérée douce, sèche | Sol argileux de haute activité
41270 | LE GAULT DU PERCHE | Tempérée douce, humide | Sol spodique
41130 | GIEVRES | Tempérée douce, sèche | Sol sablonneux
41310 | GOMBERGEAN | Tempérée douce, sèche | Sol argileux de haute activité
41230 | GY EN SOLOGNE | Tempérée douce, sèche | Sol argileux de haute activité
41800 | LES HAYES | Tempérée douce, sèche | Sol argileux de haute activité
41190 | HERBAULT | Tempérée douce, sèche | Sol argileux de haute activité
41800 | HOUSSAY | Tempérée douce, sèche | Sol argileux de haute activité
41310 | HUISSEAU EN BEAUCE | Tempérée douce, sèche | Sol argileux de haute activité
41350 | HUISSEAU SUR COSSON | Tempérée douce, sèche | Sol spodique
41370 | JOSNES | Tempérée douce, sèche | Sol argileux de haute activité
41600 | LAMOTTE BEUVRON | Tempérée douce, sèche | Sol spodique
41310 | LANCE | Tempérée douce, sèche | Sol argileux de haute activité
41190 | LANCOME | Tempérée douce, sèche | Sol argileux de haute activité
41190 | LANDES LE GAULOIS | Tempérée douce, sèche | Sol argileux de haute activité
41320 | LANGON SUR CHER | Tempérée douce, sèche | Sol sablonneux
41230 | LASSAY SUR CROISNE | Tempérée douce, sèche | Sol argileux de haute activité
41800 | LAVARDIN | Tempérée douce, sèche | Sol argileux de haute activité
41500 | LESTIOU | Tempérée douce, sèche | Sol argileux de haute activité
41160 | LIGNIERES | Tempérée douce, sèche | Sol argileux de haute activité
41100 | LISLE | Tempérée douce, sèche | Sol argileux de haute activité
41200 | LOREUX | Tempérée douce, sèche | Sol sablonneux
41370 | LORGES | Tempérée douce, sèche | Sol argileux de haute activité
41360 | LUNAY | Tempérée douce, sèche | Sol spodique
41370 | LA MADELEINE VILLEFROUIN | Tempérée douce, sèche | Sol argileux de haute activité
41320 | MARAY | Tempérée douce, sèche | Sol sablonneux
41370 | MARCHENOIR | Tempérée douce, sèche | Sol argileux de haute activité
41100 | MARCILLY EN BEAUCE | Tempérée douce, sèche | Sol argileux de haute activité
41210 | MARCILLY EN GAULT | Tempérée douce, sèche | Sol spodique
41110 | MAREUIL SUR CHER | Tempérée douce, sèche | Sol sablonneux
41210 | LA MAROLLE EN SOLOGNE | Tempérée douce, sèche | Sol spodique
41330 | MAROLLES | Tempérée douce, sèche | Sol argileux de haute activité
41250 | MASLIVES | Tempérée douce, sèche | Sol argileux de haute activité
41500 | MAVES | Tempérée douce, sèche | Sol argileux de haute activité
41100 | MAZANGE | Tempérée douce, sèche | Sol argileux de haute activité
41140 | MEHERS | Tempérée douce, sèche | Sol sablonneux
41500 | MENARS | Tempérée douce, sèche | Sol argileux de haute activité
41320 | MENNETOU SUR CHER | Tempérée douce, sèche | Sol sablonneux
41500 | MER | Tempérée douce, sèche | Sol argileux de haute activité
41150 | MESLAND | Tempérée douce, sèche | Sol argileux de haute activité
41100 | MESLAY | Tempérée douce, sèche | Sol argileux de haute activité
41130 | MEUSNES | Tempérée douce, sèche | Sol sablonneux
41200 | MILLANCAY | Tempérée douce, sèche | Sol sablonneux
41160 | MOISY | Tempérée douce, sèche | Sol argileux de haute activité
41190 | VALENCISSE | Tempérée douce, sèche | Sol argileux de haute activité
41190 | VALENCISSE | Tempérée douce, sèche | Sol argileux de haute activité
41190 | VALENCISSE | Tempérée douce, sèche | Sol argileux de haute activité
41170 | MONDOUBLEAU | Tempérée douce, sèche | Sol argileux de haute activité
41150 | MONTEAUX | Tempérée douce, sèche | Sol argileux de haute activité
41120 | MONTHOU SUR BIEVRE | Tempérée douce, sèche | Sol argileux de haute activité
41400 | MONTHOU SUR CHER | Tempérée douce, sèche | Sol argileux de haute activité
41120 | LES MONTILS | Tempérée douce, sèche | Sol argileux de haute activité
41350 | MONTLIVAULT | Tempérée douce, sèche | Sol spodique
41800 | MONTOIRE SUR LE LOIR | Tempérée douce, sèche | Sol argileux de haute activité
41800 | MONTOIRE SUR LE LOIR | Tempérée douce, sèche | Sol argileux de haute activité
41250 | MONT PRES CHAMBORD | Tempérée douce, sèche | Sol argileux de haute activité
41400 | MONTRICHARD VAL DE CHER | Tempérée douce, sèche | Sol argileux de haute activité
41400 | MONTRICHARD VAL DE CHER | Tempérée douce, sèche | Sol argileux de haute activité
41210 | MONTRIEUX EN SOLOGNE | Tempérée douce, sèche | Sol spodique
41800 | MONTROUVEAU | Tempérée douce, sèche | Sol argileux de haute activité
41160 | MOREE | Tempérée douce, sèche | Sol argileux de haute activité
41500 | MUIDES SUR LOIRE | Tempérée douce, sèche | Sol argileux de haute activité
41500 | MULSANS | Tempérée douce, sèche | Sol argileux de haute activité
41230 | MUR DE SOLOGNE | Tempérée douce, sèche | Sol argileux de haute activité
41100 | NAVEIL | Tempérée douce, sèche | Sol argileux de haute activité
41210 | NEUNG SUR BEUVRON | Tempérée douce, sèche | Sol spodique
41250 | NEUVY | Tempérée douce, sèche | Sol argileux de haute activité
41600 | NOUAN LE FUZELIER | Tempérée douce, sèche | Sol spodique
41310 | NOURRAY | Tempérée douce, sèche | Sol argileux de haute activité
41140 | NOYERS SUR CHER | Tempérée douce, sèche | Sol sablonneux
41700 | OISLY | Tempérée douce, sèche | Sol spodique
41150 | VEUZAIN SUR LOIRE | Tempérée douce, sèche | Sol argileux de haute activité
41150 | VEUZAIN SUR LOIRE | Tempérée douce, sèche | Sol argileux de haute activité
41300 | ORCAY | Tempérée douce, sèche | Sol spodique
41290 | OUCQUES LA NOUVELLE | Tempérée douce, sèche | Sol argileux de haute activité
41290 | OUCQUES LA NOUVELLE | Tempérée douce, sèche | Sol argileux de haute activité
41290 | OUCQUES LA NOUVELLE | Tempérée douce, sèche | Sol argileux de haute activité
41290 | OUCQUES LA NOUVELLE | Tempérée douce, sèche | Sol argileux de haute activité
41160 | OUZOUER LE DOYEN | Tempérée douce, sèche | Sol argileux de haute activité
41160 | BEAUCE LA ROMAINE | Tempérée douce, sèche | Sol argileux de haute activité
41160 | BEAUCE LA ROMAINE | Tempérée douce, sèche | Sol argileux de haute activité
41240 | BEAUCE LA ROMAINE | Tempérée douce, sèche | Sol argileux de haute activité
41240 | BEAUCE LA ROMAINE | Tempérée douce, sèche | Sol argileux de haute activité
41240 | BEAUCE LA ROMAINE | Tempérée douce, sèche | Sol argileux de haute activité
41240 | BEAUCE LA ROMAINE | Tempérée douce, sèche | Sol argileux de haute activité
41240 | BEAUCE LA ROMAINE | Tempérée douce, sèche | Sol argileux de haute activité
41100 | PERIGNY | Tempérée douce, sèche | Sol argileux de haute activité
41100 | PEZOU | Tempérée douce, sèche | Sol argileux de haute activité
41300 | PIERREFITTE SUR SAULDRE | Tempérée douce, sèche | Sol spodique
41170 | LE PLESSIS DORIN | Tempérée douce, sèche | Sol argileux de haute activité
41370 | LE PLESSIS L ECHELLE | Tempérée douce, sèche | Sol argileux de haute activité
41270 | LE POISLAY | Tempérée douce, humide | Sol spodique
41400 | PONTLEVOY | Tempérée douce, sèche | Sol argileux de haute activité
41110 | POUILLE | Tempérée douce, sèche | Sol sablonneux
41190 | PRAY | Tempérée douce, sèche | Sol argileux de haute activité
41310 | PRUNAY CASSEREAU | Tempérée douce, sèche | Sol argileux de haute activité
41200 | PRUNIERS EN SOLOGNE | Tempérée douce, sèche | Sol sablonneux
41160 | RAHART | Tempérée douce, sèche | Sol argileux de haute activité
41100 | RENAY | Tempérée douce, sèche | Sol argileux de haute activité
41290 | RHODON | Tempérée douce, sèche | Sol argileux de haute activité
41150 | RILLY SUR LOIRE | Tempérée douce, sèche | Sol argileux de haute activité
41100 | ROCE | Tempérée douce, sèche | Sol argileux de haute activité
41370 | ROCHES | Tempérée douce, sèche | Sol argileux de haute activité
41800 | LES ROCHES L EVEQUE | Tempérée douce, sèche | Sol argileux de haute activité
41270 | ROMILLY | Tempérée douce, humide | Sol spodique
41200 | ROMORANTIN LANTHENAY | Tempérée douce, sèche | Sol sablonneux
41230 | ROUGEOU | Tempérée douce, sèche | Sol argileux de haute activité
41270 | RUAN SUR EGVONNE | Tempérée douce, humide | Sol spodique
41110 | ST AIGNAN | Tempérée douce, sèche | Sol sablonneux
41310 | ST AMAND LONGPRE | Tempérée douce, sèche | Sol argileux de haute activité
41100 | STE ANNE | Tempérée douce, sèche | Sol argileux de haute activité
41800 | ST ARNOULT | Tempérée douce, sèche | Sol argileux de haute activité
41330 | ST BOHAIRE | Tempérée douce, sèche | Sol argileux de haute activité
41350 | ST CLAUDE DE DIRAY | Tempérée douce, sèche | Sol spodique
41190 | ST CYR DU GAULT | Tempérée douce, sèche | Sol argileux de haute activité
41000 | ST DENIS SUR LOIRE | Tempérée douce, sèche | Sol argileux de haute activité
41500 | ST DYE SUR LOIRE | Tempérée douce, sèche | Sol argileux de haute activité
41190 | ST ETIENNE DES GUERETS | Tempérée douce, sèche | Sol argileux de haute activité
41100 | ST FIRMIN DES PRES | Tempérée douce, sèche | Sol argileux de haute activité
41400 | ST GEORGES SUR CHER | Tempérée douce, sèche | Sol argileux de haute activité
41350 | ST GERVAIS LA FORET | Tempérée douce, sèche | Sol spodique
41310 | ST GOURGON | Tempérée douce, sèche | Sol argileux de haute activité
41160 | ST HILAIRE LA GRAVELLE | Tempérée douce, sèche | Sol argileux de haute activité
41800 | ST JACQUES DES GUERETS | Tempérée douce, sèche | Sol argileux de haute activité
41160 | ST JEAN FROIDMENTEL | Tempérée douce, sèche | Sol argileux de haute activité
41400 | ST JULIEN DE CHEDON | Tempérée douce, sèche | Sol argileux de haute activité
41320 | ST JULIEN SUR CHER | Tempérée douce, sèche | Sol sablonneux
41240 | ST LAURENT DES BOIS | Tempérée douce, sèche | Sol argileux de haute activité
41220 | ST LAURENT NOUAN | Tempérée douce, sèche | Sol spodique
41220 | ST LAURENT NOUAN | Tempérée douce, sèche | Sol spodique
41370 | ST LEONARD EN BEAUCE | Tempérée douce, sèche | Sol argileux de haute activité
41320 | ST LOUP | Tempérée douce, sèche | Sol sablonneux
41190 | ST LUBIN EN VERGONNOIS | Tempérée douce, sèche | Sol argileux de haute activité
41170 | ST MARC DU COR | Tempérée douce, sèche | Sol argileux de haute activité
41800 | ST MARTIN DES BOIS | Tempérée douce, sèche | Sol argileux de haute activité
41100 | ST OUEN | Tempérée douce, sèche | Sol argileux de haute activité
41800 | ST RIMAY | Tempérée douce, sèche | Sol argileux de haute activité
41140 | ST ROMAIN SUR CHER | Tempérée douce, sèche | Sol sablonneux
41000 | ST SULPICE DE POMMERAY | Tempérée douce, sèche | Sol argileux de haute activité
41210 | ST VIATRE | Tempérée douce, sèche | Sol spodique
41300 | SALBRIS | Tempérée douce, sèche | Sol spodique
41120 | SAMBIN | Tempérée douce, sèche | Sol argileux de haute activité
41190 | SANTENAY | Tempérée douce, sèche | Sol argileux de haute activité
41170 | SARGE SUR BRAYE | Tempérée douce, sèche | Sol argileux de haute activité
41310 | SASNIERES | Tempérée douce, sèche | Sol argileux de haute activité
41700 | SASSAY | Tempérée douce, sèche | Sol spodique
41360 | SAVIGNY SUR BRAYE | Tempérée douce, sèche | Sol spodique
41110 | SEIGY | Tempérée douce, sèche | Sol sablonneux
41300 | SELLES ST DENIS | Tempérée douce, sèche | Sol spodique
41130 | SELLES SUR CHER | Tempérée douce, sèche | Sol sablonneux
41100 | SELOMMES | Tempérée douce, sèche | Sol argileux de haute activité
41500 | SERIS | Tempérée douce, sèche | Sol argileux de haute activité
41120 | SEUR | Tempérée douce, sèche | Sol argileux de haute activité
41230 | SOINGS EN SOLOGNE | Tempérée douce, sèche | Sol argileux de haute activité
41170 | COUETRON AU PERCHE | Tempérée douce, sèche | Sol argileux de haute activité
41170 | COUETRON AU PERCHE | Tempérée douce, sèche | Sol argileux de haute activité
41170 | COUETRON AU PERCHE | Tempérée douce, sèche | Sol argileux de haute activité
41170 | COUETRON AU PERCHE | Tempérée douce, sèche | Sol argileux de haute activité
41170 | COUETRON AU PERCHE | Tempérée douce, sèche | Sol argileux de haute activité
41300 | SOUESMES | Tempérée douce, sèche | Sol spodique
41800 | SOUGE | Tempérée douce, sèche | Sol argileux de haute activité
41600 | SOUVIGNY EN SOLOGNE | Tempérée douce, sèche | Sol spodique
41500 | SUEVRES | Tempérée douce, sèche | Sol argileux de haute activité
41370 | TALCY | Tempérée douce, sèche | Sol argileux de haute activité
41170 | LE TEMPLE | Tempérée douce, sèche | Sol argileux de haute activité
41800 | TERNAY | Tempérée douce, sèche | Sol argileux de haute activité
41300 | THEILLAY | Tempérée douce, sèche | Sol spodique
41140 | THESEE | Tempérée douce, sèche | Sol sablonneux
41100 | THORE LA ROCHETTE | Tempérée douce, sèche | Sol argileux de haute activité
41220 | THOURY | Tempérée douce, sèche | Sol spodique
41190 | TOURAILLES | Tempérée douce, sèche | Sol argileux de haute activité
41250 | TOUR EN SOLOGNE | Tempérée douce, sèche | Sol argileux de haute activité
41800 | TROO | Tempérée douce, sèche | Sol argileux de haute activité
41120 | VALAIRE | Tempérée douce, sèche | Sol argileux de haute activité
41400 | VALLIERES LES GRANDES | Tempérée douce, sèche | Sol argileux de haute activité
41230 | VEILLEINS | Tempérée douce, sèche | Sol argileux de haute activité
41100 | VENDOME | Tempérée douce, sèche | Sol argileux de haute activité
41230 | VERNOU EN SOLOGNE | Tempérée douce, sèche | Sol argileux de haute activité
41290 | VIEVY LE RAYE | Tempérée douce, sèche | Sol argileux de haute activité
41290 | VIEVY LE RAYE | Tempérée douce, sèche | Sol argileux de haute activité
41290 | VIEVY LE RAYE | Tempérée douce, sèche | Sol argileux de haute activité
41800 | VILLAVARD | Tempérée douce, sèche | Sol argileux de haute activité
41160 | LA VILLE AUX CLERCS | Tempérée douce, sèche | Sol argileux de haute activité
41000 | VILLEBAROU | Tempérée douce, sèche | Sol argileux de haute activité
41270 | VILLEBOUT | Tempérée douce, humide | Sol spodique
41310 | VILLECHAUVE | Tempérée douce, sèche | Sol argileux de haute activité
41800 | VILLEDIEU LE CHATEAU | Tempérée douce, sèche | Sol argileux de haute activité
41200 | VILLEFRANCHE SUR CHER | Tempérée douce, sèche | Sol sablonneux
41330 | VILLEFRANCOEUR | Tempérée douce, sèche | Sol argileux de haute activité
41200 | VILLEHERVIERS | Tempérée douce, sèche | Sol sablonneux
41100 | VILLEMARDY | Tempérée douce, sèche | Sol argileux de haute activité
41290 | VILLENEUVE FROUVILLE | Tempérée douce, sèche | Sol argileux de haute activité
41220 | VILLENY | Tempérée douce, sèche | Sol spodique
41310 | VILLEPORCHER | Tempérée douce, sèche | Sol argileux de haute activité
41100 | VILLERABLE | Tempérée douce, sèche | Sol argileux de haute activité
41000 | VILLERBON | Tempérée douce, sèche | Sol argileux de haute activité
41240 | VILLERMAIN | Tempérée douce, sèche | Sol argileux de haute activité
41100 | VILLEROMAIN | Tempérée douce, sèche | Sol argileux de haute activité
41100 | VILLETRUN | Tempérée douce, sèche | Sol argileux de haute activité
41500 | VILLEXANTON | Tempérée douce, sèche | Sol argileux de haute activité
41100 | VILLIERSFAUX | Tempérée douce, sèche | Sol argileux de haute activité
41100 | VILLIERS SUR LOIR | Tempérée douce, sèche | Sol argileux de haute activité
41350 | VINEUIL | Tempérée douce, sèche | Sol spodique
41600 | VOUZON | Tempérée douce, sèche | Sol spodique
41600 | YVOY LE MARRON | Tempérée douce, sèche | Sol spodique
42380 | ABOEN | Tempérée fraiche, humide | Sol argileux de haute activité
42130 | AILLEUX | Tempérée douce, humide | Sol argileux de haute activité
42820 | AMBIERLE | Tempérée fraiche, humide | Sol argileux de haute activité
42160 | ANDREZIEUX BOUTHEON | Tempérée douce, humide | Sol argileux de haute activité
42550 | APINAC | Tempérée fraiche, humide | Sol argileux de haute activité
42460 | ARCINGES | Tempérée douce, humide | Sol argileux de haute activité
42370 | ARCON | Tempérée douce, humide | Sol argileux de haute activité
42130 | ARTHUN | Tempérée douce, humide | Sol argileux de haute activité
42330 | AVEIZIEUX | Tempérée douce, humide | #N/A
42510 | BALBIGNY | Tempérée douce, humide | Sol spodique
42600 | BARD | Tempérée douce, sèche | Sol argileux de haute activité
42210 | BELLEGARDE EN FOREZ | Tempérée douce, humide | Sol argileux de haute activité
42670 | BELLEROCHE | Tempérée fraiche, humide | Sol argileux de haute activité
42670 | BELMONT DE LA LOIRE | Tempérée fraiche, humide | Sol argileux de haute activité
42720 | LA BENISSON DIEU | Tempérée douce, humide | Sol spodique
42660 | LE BESSAT | Tempérée fraiche, humide | Sol argileux de haute activité
42520 | BESSEY | Tempérée douce, humide | Sol argileux de haute activité
42130 | BOEN SUR LIGNON | Tempérée douce, humide | Sol argileux de haute activité
42210 | BOISSET LES MONTROND | Tempérée douce, humide | Sol argileux de haute activité
42560 | BOISSET ST PRIEST | Tempérée fraiche, humide | Sol argileux de haute activité
42160 | BONSON | Tempérée douce, humide | Sol argileux de haute activité
42220 | BOURG ARGENTAL | Tempérée fraiche, humide | Sol argileux de haute activité
42460 | BOYER | Tempérée douce, humide | Sol argileux de haute activité
42720 | BRIENNON | Tempérée douce, humide | Sol spodique
42260 | BULLY | Tempérée douce, humide | Sol argileux de haute activité
42220 | BURDIGNES | Tempérée fraiche, humide | Sol argileux de haute activité
42510 | BUSSIERES | Tempérée douce, humide | Sol spodique
42260 | BUSSY ALBIEUX | Tempérée douce, humide | Sol argileux de haute activité
42240 | CALOIRE | Tempérée fraiche, humide | #N/A
42320 | CELLIEU | Tempérée fraiche, humide | Sol argileux de haute activité
42460 | LE CERGNE | Tempérée douce, humide | Sol argileux de haute activité
42440 | CERVIERES | Tempérée fraiche, humide | Sol spodique
42130 | CEZAY | Tempérée douce, humide | Sol argileux de haute activité
42800 | CHAGNON | Tempérée douce, humide | Sol argileux de haute activité
42600 | CHALAIN D UZORE | Tempérée douce, sèche | Sol argileux de haute activité
42600 | CHALAIN LE COMTAL | Tempérée douce, sèche | Sol argileux de haute activité
42920 | CHALMAZEL JEANSAGNIERE | Tempérée fraiche, humide | Sol argileux de haute activité
42920 | CHALMAZEL JEANSAGNIERE | Tempérée fraiche, humide | Sol argileux de haute activité
42440 | LA CHAMBA | Tempérée fraiche, humide | Sol spodique
42110 | CHAMBEON | Tempérée douce, humide | Sol argileux de haute activité
42170 | CHAMBLES | Tempérée fraiche, humide | Sol argileux de haute activité
42330 | CHAMBOEUF | Tempérée douce, humide | #N/A
42500 | LE CHAMBON FEUGEROLLES | Tempérée fraiche, humide | #N/A
42440 | LA CHAMBONIE | Tempérée fraiche, humide | Sol spodique
42600 | CHAMPDIEU | Tempérée douce, sèche | Sol argileux de haute activité
42430 | CHAMPOLY | Tempérée fraiche, humide | Sol argileux de haute activité
42190 | CHANDON | Tempérée douce, humide | #N/A
42310 | CHANGY | Tempérée douce, humide | #N/A
42380 | LA CHAPELLE EN LAFAYE | Tempérée fraiche, humide | Sol argileux de haute activité
42410 | LA CHAPELLE VILLARS | Tempérée douce, humide | Sol argileux de haute activité
42190 | CHARLIEU | Tempérée douce, humide | #N/A
42800 | CHATEAUNEUF | Tempérée douce, humide | Sol argileux de haute activité
42940 | CHATELNEUF | Tempérée fraiche, humide | Sol spodique
42140 | CHATELUS | Tempérée fraiche, humide | Sol argileux de haute activité
42410 | CHAVANAY | Tempérée douce, humide | Sol argileux de haute activité
42560 | CHAZELLES SUR LAVIEU | Tempérée fraiche, humide | Sol argileux de haute activité
42140 | CHAZELLES SUR LYON | Tempérée fraiche, humide | Sol argileux de haute activité
42560 | CHENEREILLES | Tempérée fraiche, humide | Sol argileux de haute activité
42430 | CHERIER | Tempérée fraiche, humide | Sol argileux de haute activité
42140 | CHEVRIERES | Tempérée fraiche, humide | Sol argileux de haute activité
42114 | CHIRASSIMONT | Tempérée fraiche, humide | #N/A
42410 | CHUYER | Tempérée douce, humide | Sol argileux de haute activité
42110 | CIVENS | Tempérée douce, humide | Sol argileux de haute activité
42110 | CLEPPE | Tempérée douce, humide | Sol argileux de haute activité
42220 | COLOMBIER | Tempérée fraiche, humide | Sol argileux de haute activité
42840 | COMBRE | Tempérée douce, humide | Sol argileux de haute activité
42120 | COMMELLE VERNAY | Tempérée douce, humide | Sol spodique
42123 | CORDELLE | Tempérée douce, humide | Sol argileux de haute activité
42120 | LE COTEAU | Tempérée douce, humide | Sol spodique
42111 | LA COTE EN COUZAN | Tempérée fraiche, humide | Sol argileux de haute activité
42360 | COTTANCE | Tempérée fraiche, humide | Sol argileux de haute activité
42460 | COUTOUVRE | Tempérée douce, humide | Sol argileux de haute activité
42210 | CRAINTILLEUX | Tempérée douce, humide | Sol argileux de haute activité
42260 | CREMEAUX | Tempérée douce, humide | Sol argileux de haute activité
42540 | CROIZET SUR GAND | Tempérée fraiche, humide | Sol argileux de haute activité
42310 | LE CROZET | Tempérée douce, humide | #N/A
42460 | CUINZIER | Tempérée douce, humide | Sol argileux de haute activité
42330 | CUZIEU | Tempérée douce, humide | #N/A
42800 | DARGOIRE | Tempérée douce, humide | Sol argileux de haute activité
42130 | DEBATS RIVIERE D ORPRA | Tempérée douce, humide | Sol argileux de haute activité
42740 | DOIZIEUX | Tempérée douce, humide | #N/A
42670 | ECOCHE | Tempérée fraiche, humide | Sol argileux de haute activité
42600 | ECOTAY L OLME | Tempérée douce, sèche | Sol argileux de haute activité
42110 | EPERCIEUX ST PAUL | Tempérée douce, humide | Sol argileux de haute activité
42600 | ESSERTINES EN CHATELNEUF | Tempérée douce, sèche | Sol argileux de haute activité
42360 | ESSERTINES EN DONZY | Tempérée fraiche, humide | Sol argileux de haute activité
42380 | ESTIVAREILLES | Tempérée fraiche, humide | Sol argileux de haute activité
42580 | L ETRAT | Tempérée fraiche, humide | #N/A
42320 | FARNAY | Tempérée fraiche, humide | Sol argileux de haute activité
42110 | FEURS | Tempérée douce, humide | Sol argileux de haute activité
42700 | FIRMINY | Tempérée fraiche, humide | Sol argileux de haute activité
42140 | FONTANES | Tempérée fraiche, humide | Sol argileux de haute activité
42480 | LA FOUILLOUSE | Tempérée douce, humide | #N/A
42470 | FOURNEAUX | Tempérée douce, humide | Sol argileux de haute activité
42490 | FRAISSES | Tempérée fraiche, humide | #N/A
42140 | LA GIMOND | Tempérée fraiche, humide | Sol argileux de haute activité
42220 | GRAIX | Tempérée fraiche, humide | Sol argileux de haute activité
42140 | GRAMMOND | Tempérée fraiche, humide | Sol argileux de haute activité
42320 | LA GRAND CROIX | Tempérée fraiche, humide | Sol argileux de haute activité
42460 | LA GRESLE | Tempérée douce, humide | Sol argileux de haute activité
42600 | GREZIEUX LE FROMENTAL | Tempérée douce, sèche | Sol argileux de haute activité
42260 | GREZOLLES | Tempérée douce, humide | Sol argileux de haute activité
42560 | GUMIERES | Tempérée fraiche, humide | Sol argileux de haute activité
42210 | L HOPITAL LE GRAND | Tempérée douce, humide | Sol argileux de haute activité
42130 | L HOPITAL SOUS ROCHEFORT | Tempérée douce, humide | Sol argileux de haute activité
42152 | L HORME | Tempérée douce, humide | #N/A
42460 | JARNOSSE | Tempérée douce, humide | Sol argileux de haute activité
42110 | JAS | Tempérée douce, humide | Sol argileux de haute activité
42660 | JONZIEUX | Tempérée fraiche, humide | Sol argileux de haute activité
42430 | JURE | Tempérée fraiche, humide | Sol argileux de haute activité
42560 | LAVIEU | Tempérée fraiche, humide | Sol argileux de haute activité
42470 | LAY | Tempérée douce, humide | Sol argileux de haute activité
42130 | LEIGNEUX | Tempérée douce, humide | Sol argileux de haute activité
42155 | LENTIGNY | Tempérée fraiche, humide | Sol argileux de haute activité
42600 | LERIGNEUX | Tempérée douce, sèche | Sol argileux de haute activité
42600 | LEZIGNEUX | Tempérée douce, sèche | Sol argileux de haute activité
42420 | LORETTE | Tempérée douce, humide | #N/A
42520 | LUPE | Tempérée douce, humide | Sol argileux de haute activité
42260 | LURE | Tempérée douce, humide | Sol argileux de haute activité
42380 | LURIECQ | Tempérée fraiche, humide | Sol argileux de haute activité
42300 | MABLY | Tempérée douce, humide | #N/A
42300 | MABLY | Tempérée douce, humide | #N/A
42114 | MACHEZAL | Tempérée fraiche, humide | #N/A
42520 | MACLAS | Tempérée douce, humide | Sol argileux de haute activité
42600 | MAGNEUX HAUTE RIVE | Tempérée douce, sèche | Sol argileux de haute activité
42750 | MAIZILLY | Tempérée douce, humide | #N/A
42520 | MALLEVAL | Tempérée douce, humide | Sol argileux de haute activité
42140 | MARCENOD | Tempérée fraiche, humide | Sol argileux de haute activité
42130 | MARCILLY LE CHATEL | Tempérée douce, humide | Sol argileux de haute activité
42210 | MARCLOPT | Tempérée douce, humide | Sol argileux de haute activité
42130 | MARCOUX | Tempérée douce, humide | Sol argileux de haute activité
42560 | MARGERIE CHANTAGRET | Tempérée fraiche, humide | Sol argileux de haute activité
42140 | MARINGES | Tempérée fraiche, humide | Sol argileux de haute activité
42660 | MARLHES | Tempérée fraiche, humide | Sol argileux de haute activité
42560 | MAROLS | Tempérée fraiche, humide | Sol argileux de haute activité
42750 | MARS | Tempérée douce, humide | #N/A
42380 | MERLE LEIGNEC | Tempérée fraiche, humide | Sol argileux de haute activité
42110 | MIZERIEUX | Tempérée douce, humide | Sol argileux de haute activité
42840 | MONTAGNY | Tempérée douce, humide | Sol argileux de haute activité
42380 | MONTARCHER | Tempérée fraiche, humide | Sol argileux de haute activité
42600 | MONTBRISON | Tempérée douce, sèche | Sol argileux de haute activité
42600 | MONTBRISON | Tempérée douce, sèche | Sol argileux de haute activité
42360 | MONTCHAL | Tempérée fraiche, humide | Sol argileux de haute activité
42210 | MONTROND LES BAINS | Tempérée douce, humide | Sol argileux de haute activité
42130 | MONTVERDUN | Tempérée douce, humide | Sol argileux de haute activité
42600 | MORNAND EN FOREZ | Tempérée douce, sèche | Sol argileux de haute activité
42720 | NANDAX | Tempérée douce, humide | Sol spodique
42470 | NEAUX | Tempérée douce, humide | Sol argileux de haute activité
42510 | NERONDE | Tempérée douce, humide | Sol spodique
42510 | NERVIEUX | Tempérée douce, humide | Sol spodique
42590 | NEULISE | Tempérée douce, humide | Sol argileux de haute activité
42640 | NOAILLY | Tempérée douce, humide | Sol spodique
42370 | LES NOES | Tempérée douce, humide | Sol argileux de haute activité
42440 | NOIRETABLE | Tempérée fraiche, humide | Sol spodique
42260 | NOLLIEUX | Tempérée douce, humide | Sol argileux de haute activité
42120 | NOTRE DAME DE BOISSET | Tempérée douce, humide | Sol spodique
42155 | OUCHES | Tempérée fraiche, humide | Sol argileux de haute activité
42310 | LA PACAUDIERE | Tempérée douce, humide | #N/A
42990 | PALOGNEUX | Tempérée fraiche, humide | Sol argileux de haute activité
42360 | PANISSIERES | Tempérée fraiche, humide | Sol argileux de haute activité
42120 | PARIGNY | Tempérée douce, humide | Sol spodique
42410 | PAVEZIN | Tempérée douce, humide | Sol argileux de haute activité
42410 | PELUSSIN | Tempérée douce, humide | Sol argileux de haute activité
42380 | PERIGNEUX | Tempérée fraiche, humide | Sol argileux de haute activité
42120 | PERREUX | Tempérée douce, humide | Sol spodique
42590 | PINAY | Tempérée douce, humide | Sol argileux de haute activité
42660 | PLANFOY | Tempérée fraiche, humide | Sol argileux de haute activité
42260 | POMMIERS EN FOREZ | Tempérée douce, humide | Sol argileux de haute activité
42110 | PONCINS | Tempérée douce, humide | Sol argileux de haute activité
42110 | POUILLY LES FEURS | Tempérée douce, humide | Sol argileux de haute activité
42155 | POUILLY LES NONAINS | Tempérée fraiche, humide | Sol argileux de haute activité
42720 | POUILLY SOUS CHARLIEU | Tempérée douce, humide | Sol spodique
42630 | PRADINES | Tempérée douce, humide | #N/A
42600 | PRALONG | Tempérée douce, sèche | Sol argileux de haute activité
42600 | PRECIEUX | Tempérée douce, sèche | Sol argileux de haute activité
42630 | REGNY | Tempérée douce, humide | #N/A
42370 | RENAISON | Tempérée douce, humide | Sol argileux de haute activité
42150 | LA RICAMARIE | Tempérée fraiche, humide | #N/A
42153 | RIORGES | Tempérée douce, humide | Sol spodique
42340 | RIVAS | Tempérée douce, humide | #N/A
42800 | RIVE DE GIER | Tempérée douce, humide | Sol argileux de haute activité
42300 | ROANNE | Tempérée douce, humide | #N/A
42300 | ROANNE | Tempérée douce, humide | #N/A
42600 | ROCHE | Tempérée douce, sèche | Sol argileux de haute activité
42230 | ROCHE LA MOLIERE | Tempérée fraiche, humide | #N/A
42520 | ROISEY | Tempérée douce, humide | Sol argileux de haute activité
42380 | ROZIER COTES D AUREC | Tempérée fraiche, humide | Sol argileux de haute activité
42810 | ROZIER EN DONZY | Tempérée douce, humide | #N/A
42310 | SAIL LES BAINS | Tempérée douce, humide | #N/A
42890 | SAIL SOUS COUZAN | Tempérée fraiche, humide | #N/A
42510 | STE AGATHE EN DONZY | Tempérée douce, humide | Sol spodique
42130 | STE AGATHE LA BOUTERESSE | Tempérée douce, humide | Sol argileux de haute activité
42370 | ST ALBAN LES EAUX | Tempérée douce, humide | Sol argileux de haute activité
42370 | ST ANDRE D APCHON | Tempérée douce, humide | Sol argileux de haute activité
42210 | ST ANDRE LE PUY | Tempérée douce, humide | Sol argileux de haute activité
42520 | ST APPOLINARD | Tempérée douce, humide | Sol argileux de haute activité
42110 | ST BARTHELEMY LESTRA | Tempérée douce, humide | Sol argileux de haute activité
42310 | ST BONNET DES QUARTS | Tempérée douce, humide | #N/A
42380 | ST BONNET LE CHATEAU | Tempérée fraiche, humide | Sol argileux de haute activité
42940 | ST BONNET LE COURREAU | Tempérée fraiche, humide | Sol spodique
42330 | ST BONNET LES OULES | Tempérée douce, humide | #N/A
42400 | ST CHAMOND | Tempérée douce, humide | Sol spodique
42400 | ST CHAMOND | Tempérée douce, humide | Sol spodique
42400 | ST CHAMOND | Tempérée douce, humide | Sol spodique
42400 | ST CHAMOND | Tempérée douce, humide | Sol spodique
42320 | ST CHRISTO EN JAREZ | Tempérée fraiche, humide | Sol argileux de haute activité
42540 | STE COLOMBE SUR GAND | Tempérée fraiche, humide | Sol argileux de haute activité
42800 | STE CROIX EN JAREZ | Tempérée douce, humide | Sol argileux de haute activité
42160 | ST CYPRIEN | Tempérée douce, humide | Sol argileux de haute activité
42123 | ST CYR DE FAVIERES | Tempérée douce, humide | Sol argileux de haute activité
42114 | ST CYR DE VALORGES | Tempérée fraiche, humide | #N/A
42210 | ST CYR LES VIGNES | Tempérée douce, humide | Sol argileux de haute activité
42750 | ST DENIS DE CABANNE | Tempérée douce, humide | #N/A
42140 | ST DENIS SUR COISE | Tempérée fraiche, humide | Sol argileux de haute activité
42111 | ST DIDIER SUR ROCHEFORT | Tempérée fraiche, humide | Sol argileux de haute activité
42000 | ST ETIENNE | Tempérée fraiche, humide | #N/A
42100 | ST ETIENNE | Tempérée fraiche, humide | #N/A
42100 | ST ETIENNE | Tempérée fraiche, humide | #N/A
42100 | ST ETIENNE | Tempérée fraiche, humide | #N/A
42230 | ST ETIENNE | Tempérée fraiche, humide | #N/A
42130 | ST ETIENNE LE MOLARD | Tempérée douce, humide | Sol argileux de haute activité
42640 | ST FORGEUX LESPINASSE | Tempérée douce, humide | Sol spodique
42110 | STE FOY ST SULPICE | Tempérée douce, humide | Sol argileux de haute activité
42330 | ST GALMIER | Tempérée douce, humide | #N/A
42530 | ST GENEST LERPT | Tempérée fraiche, humide | #N/A
42660 | ST GENEST MALIFAUX | Tempérée fraiche, humide | Sol argileux de haute activité
42800 | GENILAC | Tempérée douce, humide | Sol argileux de haute activité
42800 | GENILAC | Tempérée douce, humide | Sol argileux de haute activité
42510 | ST GEORGES DE BAROILLE | Tempérée douce, humide | Sol spodique
42990 | ST GEORGES EN COUZAN | Tempérée fraiche, humide | Sol argileux de haute activité
42610 | ST GEORGES HAUTE VILLE | Tempérée douce, humide | Sol argileux de haute activité
42670 | ST GERMAIN LA MONTAGNE | Tempérée fraiche, humide | Sol argileux de haute activité
42260 | ST GERMAIN LAVAL | Tempérée douce, humide | Sol argileux de haute activité
42640 | ST GERMAIN LESPINASSE | Tempérée douce, humide | Sol spodique
42370 | ST HAON LE CHATEL | Tempérée douce, humide | Sol argileux de haute activité
42370 | ST HAON LE VIEUX | Tempérée douce, humide | Sol argileux de haute activité
42570 | ST HEAND | Tempérée fraiche, humide | Sol argileux de haute activité
42380 | ST HILAIRE CUSSON LA VALMITTE | Tempérée fraiche, humide | Sol argileux de haute activité
42190 | ST HILAIRE SOUS CHARLIEU | Tempérée douce, humide | #N/A
42650 | ST JEAN BONNEFONDS | Tempérée fraiche, humide | Sol argileux de haute activité
42440 | ST JEAN LA VETRE | Tempérée fraiche, humide | Sol spodique
42155 | ST JEAN ST MAURICE SUR LOIRE | Tempérée fraiche, humide | Sol argileux de haute activité
42155 | ST JEAN ST MAURICE SUR LOIRE | Tempérée fraiche, humide | Sol argileux de haute activité
42560 | ST JEAN SOLEYMIEUX | Tempérée fraiche, humide | Sol argileux de haute activité
42590 | ST JODARD | Tempérée douce, humide | Sol argileux de haute activité
42800 | ST JOSEPH | Tempérée douce, humide | Sol argileux de haute activité
42260 | ST JULIEN D ODDES | Tempérée douce, humide | Sol argileux de haute activité
42111 | VETRE SUR ANZON | Tempérée fraiche, humide | Sol argileux de haute activité
42440 | VETRE SUR ANZON | Tempérée fraiche, humide | Sol spodique
42220 | ST JULIEN MOLIN MOLETTE | Tempérée fraiche, humide | Sol argileux de haute activité
42990 | ST JUST EN BAS | Tempérée fraiche, humide | Sol argileux de haute activité
42430 | ST JUST EN CHEVALET | Tempérée fraiche, humide | Sol argileux de haute activité
42540 | ST JUST LA PENDUE | Tempérée fraiche, humide | Sol argileux de haute activité
42210 | ST LAURENT LA CONCHE | Tempérée douce, humide | Sol argileux de haute activité
42130 | ST LAURENT ROCHEFORT | Tempérée douce, humide | Sol argileux de haute activité
42155 | ST LEGER SUR ROANNE | Tempérée fraiche, humide | Sol argileux de haute activité
42122 | ST MARCEL DE FELINES | Tempérée douce, humide | Sol argileux de haute activité
42430 | ST MARCEL D URFE | Tempérée fraiche, humide | Sol argileux de haute activité
42680 | ST MARCELLIN EN FOREZ | Tempérée douce, humide | #N/A
42620 | ST MARTIN D ESTREAUX | Tempérée douce, humide | Sol argileux de haute activité
42800 | ST MARTIN LA PLAINE | Tempérée douce, humide | Sol argileux de haute activité
42260 | ST MARTIN LA SAUVETE | Tempérée douce, humide | Sol argileux de haute activité
42110 | ST MARTIN LESTRA | Tempérée douce, humide | Sol argileux de haute activité
42240 | ST MAURICE EN GOURGOIS | Tempérée fraiche, humide | #N/A
42330 | ST MEDARD EN FOREZ | Tempérée douce, humide | #N/A
42410 | ST MICHEL SUR RHONE | Tempérée douce, humide | Sol argileux de haute activité
42380 | ST NIZIER DE FORNAS | Tempérée fraiche, humide | Sol argileux de haute activité
42190 | ST NIZIER SOUS CHARLIEU | Tempérée douce, humide | #N/A
42260 | VEZELIN SUR LOIRE | Tempérée douce, humide | Sol argileux de haute activité
42260 | VEZELIN SUR LOIRE | Tempérée douce, humide | Sol argileux de haute activité
42590 | VEZELIN SUR LOIRE | Tempérée douce, humide | Sol argileux de haute activité
42600 | ST PAUL D UZORE | Tempérée douce, sèche | Sol argileux de haute activité
42240 | ST PAUL EN CORNILLON | Tempérée fraiche, humide | #N/A
42740 | ST PAUL EN JAREZ | Tempérée douce, humide | #N/A
42520 | ST PIERRE DE BOEUF | Tempérée douce, humide | Sol argileux de haute activité
42190 | ST PIERRE LA NOAILLE | Tempérée douce, humide | #N/A
42260 | ST POLGUES | Tempérée douce, humide | Sol argileux de haute activité
42270 | ST PRIEST EN JAREZ | Tempérée fraiche, humide | #N/A
42830 | ST PRIEST LA PRUGNE | Tempérée fraiche, humide | Sol argileux de haute activité
42590 | ST PRIEST LA ROCHE | Tempérée douce, humide | Sol argileux de haute activité
42440 | ST PRIEST LA VETRE | Tempérée fraiche, humide | Sol spodique
42170 | ST JUST ST RAMBERT | Tempérée fraiche, humide | Sol argileux de haute activité
42170 | ST JUST ST RAMBERT | Tempérée fraiche, humide | Sol argileux de haute activité
42660 | ST REGIS DU COIN | Tempérée fraiche, humide | Sol argileux de haute activité
42370 | ST RIRAND | Tempérée douce, humide | Sol argileux de haute activité
42430 | ST ROMAIN D URFE | Tempérée fraiche, humide | Sol argileux de haute activité
42800 | ST ROMAIN EN JAREZ | Tempérée douce, humide | Sol argileux de haute activité
42640 | ST ROMAIN LA MOTTE | Tempérée douce, humide | Sol spodique
42610 | ST ROMAIN LE PUY | Tempérée douce, humide | Sol argileux de haute activité
42660 | ST ROMAIN LES ATHEUX | Tempérée fraiche, humide | Sol argileux de haute activité
42220 | ST SAUVEUR EN RUE | Tempérée fraiche, humide | Sol argileux de haute activité
42130 | ST SIXTE | Tempérée douce, humide | Sol argileux de haute activité
42470 | ST SYMPHORIEN DE LAY | Tempérée douce, humide | Sol argileux de haute activité
42600 | ST THOMAS LA GARDE | Tempérée douce, sèche | Sol argileux de haute activité
42630 | ST VICTOR SUR RHINS | Tempérée douce, humide | #N/A
42120 | ST VINCENT DE BOISSET | Tempérée douce, humide | Sol spodique
42440 | LES SALLES | Tempérée fraiche, humide | Sol spodique
42110 | SALT EN DONZY | Tempérée douce, humide | Sol argileux de haute activité
42110 | SALVIZINET | Tempérée douce, humide | Sol argileux de haute activité
42990 | SAUVAIN | Tempérée fraiche, humide | Sol argileux de haute activité
42600 | SAVIGNEUX | Tempérée douce, sèche | Sol argileux de haute activité
42460 | SEVELINGES | Tempérée douce, humide | Sol argileux de haute activité
42560 | SOLEYMIEUX | Tempérée fraiche, humide | Sol argileux de haute activité
42290 | SORBIERS | Tempérée fraiche, humide | #N/A
42260 | SOUTERNON | Tempérée douce, humide | Sol argileux de haute activité
42450 | SURY LE COMTAL | Tempérée douce, humide | Sol argileux de haute activité
42350 | LA TALAUDIERE | Tempérée fraiche, humide | #N/A
42660 | TARENTAISE | Tempérée fraiche, humide | Sol argileux de haute activité
42800 | TARTARAS | Tempérée douce, humide | Sol argileux de haute activité
42740 | LA TERRASSE SUR DORLAY | Tempérée douce, humide | #N/A
42220 | THELIS LA COMBE | Tempérée fraiche, humide | Sol argileux de haute activité
42580 | LA TOUR EN JAREZ | Tempérée fraiche, humide | #N/A
42380 | LA TOURETTE | Tempérée fraiche, humide | Sol argileux de haute activité
42130 | TRELINS | Tempérée douce, humide | Sol argileux de haute activité
42830 | LA TUILIERE | Tempérée fraiche, humide | Sol argileux de haute activité
42210 | UNIAS | Tempérée douce, humide | Sol argileux de haute activité
42240 | UNIEUX | Tempérée fraiche, humide | #N/A
42310 | URBISE | Tempérée douce, humide | #N/A
42550 | USSON EN FOREZ | Tempérée fraiche, humide | Sol argileux de haute activité
42110 | VALEILLE | Tempérée douce, humide | Sol argileux de haute activité
42320 | VALFLEURY | Tempérée fraiche, humide | Sol argileux de haute activité
42111 | LA VALLA SUR ROCHEFORT | Tempérée fraiche, humide | Sol argileux de haute activité
42131 | LA VALLA EN GIER | Tempérée douce, humide | #N/A
42340 | VEAUCHE | Tempérée douce, humide | #N/A
42340 | VEAUCHETTE | Tempérée douce, humide | #N/A
42590 | VENDRANGES | Tempérée douce, humide | Sol argileux de haute activité
42520 | VERANNE | Tempérée douce, humide | Sol argileux de haute activité
42410 | VERIN | Tempérée douce, humide | Sol argileux de haute activité
42600 | VERRIERES EN FOREZ | Tempérée douce, sèche | Sol argileux de haute activité
42220 | LA VERSANNE | Tempérée fraiche, humide | Sol argileux de haute activité
42390 | VILLARS | Tempérée fraiche, humide | #N/A
42155 | VILLEMONTAIS | Tempérée fraiche, humide | Sol argileux de haute activité
42300 | VILLEREST | Tempérée douce, humide | #N/A
42460 | VILLERS | Tempérée douce, humide | Sol argileux de haute activité
42780 | VIOLAY | Tempérée fraiche, humide | #N/A
42140 | VIRICELLES | Tempérée fraiche, humide | Sol argileux de haute activité
42140 | VIRIGNEUX | Tempérée fraiche, humide | Sol argileux de haute activité
42310 | VIVANS | Tempérée douce, humide | #N/A
42720 | VOUGY | Tempérée douce, humide | Sol spodique
42430 | CHAUSSETERRE | Tempérée fraiche, humide | Sol argileux de haute activité
43100 | AGNAT | Tempérée douce, sèche | Sol argileux de haute activité
43000 | AIGUILHE | Tempérée fraiche, humide | Sol volcanique
43270 | ALLEGRE | Tempérée fraiche, humide | Sol volcanique
43150 | ALLEYRAC | Tempérée fraiche, humide | Sol volcanique
43580 | ALLEYRAS | Tempérée fraiche, humide | #N/A
43380 | ALLY | Tempérée douce, sèche | Sol argileux de haute activité
43200 | ARAULES | Tempérée fraiche, humide | Sol argileux de haute activité
43490 | ARLEMPDES | Tempérée fraiche, humide | #N/A
43380 | ARLET | Tempérée douce, sèche | Sol argileux de haute activité
43700 | ARSAC EN VELAY | Tempérée fraiche, humide | Sol argileux de haute activité
43380 | AUBAZAT | Tempérée douce, sèche | Sol argileux de haute activité
43110 | AUREC SUR LOIRE | Tempérée fraiche, humide | Sol argileux de haute activité
43300 | VISSAC AUTEYRAC | Tempérée fraiche, sèche | Sol argileux de haute activité
43300 | VISSAC AUTEYRAC | Tempérée fraiche, sèche | Sol argileux de haute activité
43450 | AUTRAC | Tempérée fraiche, humide | Sol argileux de haute activité
43300 | AUVERS | Tempérée fraiche, sèche | Sol argileux de haute activité
43390 | AUZON | Tempérée douce, sèche | Sol argileux de haute activité
43390 | AZERAT | Tempérée douce, sèche | Sol argileux de haute activité
43370 | BAINS | Tempérée fraiche, humide | Sol volcanique
43340 | BARGES | Tempérée fraiche, humide | Sol argileux de haute activité
43210 | BAS EN BASSET | Tempérée douce, humide | Sol argileux de haute activité
43800 | BEAULIEU | Tempérée fraiche, humide | Sol argileux de haute activité
43100 | BEAUMONT | Tempérée douce, sèche | Sol argileux de haute activité
43500 | BEAUNE SUR ARZON | Tempérée fraiche, humide | Sol argileux de haute activité
43200 | BEAUX | Tempérée fraiche, humide | Sol argileux de haute activité
43590 | BEAUZAC | Tempérée douce, humide | #N/A
43350 | BELLEVUE LA MONTAGNE | Tempérée fraiche, humide | Sol argileux de haute activité
43160 | BERBEZIT | Tempérée fraiche, humide | Sol spodique
43200 | BESSAMOREL | Tempérée fraiche, humide | Sol argileux de haute activité
43170 | LA BESSEYRE ST MARY | Tempérée fraiche, humide | Sol argileux de haute activité
43350 | BLANZAC | Tempérée fraiche, humide | Sol argileux de haute activité
43380 | BLASSAC | Tempérée douce, sèche | Sol argileux de haute activité
43700 | BLAVOZY | Tempérée fraiche, humide | Sol argileux de haute activité
43450 | BLESLE | Tempérée fraiche, humide | Sol argileux de haute activité
43500 | BOISSET | Tempérée fraiche, humide | Sol argileux de haute activité
43160 | BONNEVAL | Tempérée fraiche, humide | Sol spodique
43350 | BORNE | Tempérée fraiche, humide | Sol argileux de haute activité
43510 | LE BOUCHET ST NICOLAS | Tempérée fraiche, humide | Sol volcanique
43360 | BOURNONCLE ST PIERRE | Tempérée douce, sèche | #N/A
43360 | BOURNONCLE ST PIERRE | Tempérée douce, sèche | #N/A
43370 | LE BRIGNON | Tempérée fraiche, humide | Sol volcanique
43100 | BRIOUDE | Tempérée douce, sèche | Sol argileux de haute activité
43700 | BRIVES CHARENSAC | Tempérée fraiche, humide | Sol argileux de haute activité
43510 | CAYRES | Tempérée fraiche, humide | Sol volcanique
43270 | CEAUX D ALLEGRE | Tempérée fraiche, humide | Sol volcanique
43380 | CERZAT | Tempérée douce, sèche | Sol argileux de haute activité
43000 | CEYSSAC | Tempérée fraiche, humide | Sol volcanique
43770 | CHADRAC | Tempérée fraiche, humide | #N/A
43150 | CHADRON | Tempérée fraiche, humide | Sol volcanique
43160 | LA CHAISE DIEU | Tempérée fraiche, humide | Sol spodique
43800 | CHAMALIERES SUR LOIRE | Tempérée fraiche, humide | Sol argileux de haute activité
43410 | CHAMBEZON | Tempérée douce, sèche | Sol argileux de haute activité
43400 | LE CHAMBON SUR LIGNON | Tempérée fraiche, humide | Sol spodique
43440 | CHAMPAGNAC LE VIEUX | Tempérée fraiche, humide | Sol argileux de haute activité
43260 | CHAMPCLAUSE | Tempérée fraiche, humide | Sol argileux de haute activité
43430 | CHAMPCLAUSE | Tempérée fraiche, humide | Sol argileux de haute activité
43170 | CHANALEILLES | Tempérée fraiche, humide | Sol argileux de haute activité
43100 | CHANIAT | Tempérée douce, sèche | Sol argileux de haute activité
43300 | CHANTEUGES | Tempérée fraiche, sèche | Sol argileux de haute activité
43270 | LA CHAPELLE BERTIN | Tempérée fraiche, humide | Sol volcanique
43120 | LA CHAPELLE D AUREC | Tempérée fraiche, humide | Sol argileux de haute activité
43160 | LA CHAPELLE GENESTE | Tempérée fraiche, humide | Sol spodique
43300 | CHARRAIX | Tempérée fraiche, sèche | Sol argileux de haute activité
43700 | CHASPINHAC | Tempérée fraiche, humide | Sol argileux de haute activité
43320 | CHASPUZAC | Tempérée fraiche, humide | Sol volcanique
43230 | CHASSAGNES | Tempérée fraiche, sèche | Sol volcanique
43440 | CHASSIGNOLLES | Tempérée fraiche, humide | Sol argileux de haute activité
43300 | CHASTEL | Tempérée fraiche, sèche | Sol argileux de haute activité
43430 | CHAUDEYROLLES | Tempérée fraiche, humide | Sol argileux de haute activité
43230 | CHAVANIAC LAFAYETTE | Tempérée fraiche, sèche | Sol volcanique
43300 | CHAZELLES | Tempérée fraiche, sèche | Sol argileux de haute activité
43190 | CHENEREILLES | Tempérée fraiche, humide | Sol argileux de haute activité
43380 | CHILHAC | Tempérée douce, sèche | Sol argileux de haute activité
43500 | CHOMELIX | Tempérée fraiche, humide | Sol argileux de haute activité
43230 | LA CHOMETTE | Tempérée fraiche, sèche | Sol volcanique
43160 | CISTRIERES | Tempérée fraiche, humide | Sol spodique
43100 | COHADE | Tempérée douce, sèche | Sol argileux de haute activité
43230 | COLLAT | Tempérée fraiche, sèche | Sol volcanique
43160 | CONNANGLES | Tempérée fraiche, humide | Sol spodique
43490 | COSTAROS | Tempérée fraiche, humide | #N/A
43700 | COUBON | Tempérée fraiche, humide | Sol argileux de haute activité
43230 | COUTEUGES | Tempérée fraiche, sèche | Sol volcanique
43500 | CRAPONNE SUR ARZON | Tempérée fraiche, humide | Sol argileux de haute activité
43300 | CRONCE | Tempérée fraiche, sèche | Sol argileux de haute activité
43170 | CUBELLES | Tempérée fraiche, humide | Sol argileux de haute activité
43370 | CUSSAC SUR LOIRE | Tempérée fraiche, humide | Sol volcanique
43300 | DESGES | Tempérée fraiche, sèche | Sol argileux de haute activité
43230 | DOMEYRAT | Tempérée fraiche, sèche | Sol volcanique
43220 | DUNIERES | Tempérée fraiche, humide | Sol spodique
43450 | ESPALEM | Tempérée fraiche, humide | Sol argileux de haute activité
43000 | ESPALY ST MARCEL | Tempérée fraiche, humide | Sol volcanique
43170 | ESPLANTAS VAZEILLES | Tempérée fraiche, humide | Sol argileux de haute activité
43580 | ESPLANTAS VAZEILLES | Tempérée fraiche, humide | #N/A
43150 | LES ESTABLES | Tempérée fraiche, humide | Sol volcanique
43430 | FAY SUR LIGNON | Tempérée fraiche, humide | Sol argileux de haute activité
43160 | FELINES | Tempérée fraiche, humide | Sol spodique
43300 | FERRUSSAC | Tempérée fraiche, sèche | Sol argileux de haute activité
43320 | FIX ST GENEYS | Tempérée fraiche, humide | Sol volcanique
43100 | FONTANNES | Tempérée douce, sèche | Sol argileux de haute activité
43150 | FREYCENET LA CUCHE | Tempérée fraiche, humide | Sol volcanique
43150 | FREYCENET LA TOUR | Tempérée fraiche, humide | Sol volcanique
43250 | FRUGERES LES MINES | Tempérée douce, sèche | #N/A
43230 | FRUGIERES LE PIN | Tempérée fraiche, sèche | Sol volcanique
43150 | GOUDET | Tempérée fraiche, humide | Sol volcanique
43200 | GRAZAC | Tempérée fraiche, humide | Sol argileux de haute activité
43450 | GRENIER MONTGON | Tempérée fraiche, humide | Sol argileux de haute activité
43170 | GREZES | Tempérée fraiche, humide | Sol argileux de haute activité
43100 | JAVAUGUES | Tempérée douce, sèche | Sol argileux de haute activité
43230 | JAX | Tempérée fraiche, sèche | Sol volcanique
43230 | JOSAT | Tempérée fraiche, sèche | Sol volcanique
43500 | JULLIANGES | Tempérée fraiche, humide | Sol argileux de haute activité
43490 | LAFARRE | Tempérée fraiche, humide | #N/A
43100 | LAMOTHE | Tempérée douce, sèche | Sol argileux de haute activité
43340 | LANDOS | Tempérée fraiche, humide | Sol argileux de haute activité
43340 | LANDOS | Tempérée fraiche, humide | Sol argileux de haute activité
43300 | LANGEAC | Tempérée fraiche, sèche | Sol argileux de haute activité
43260 | LANTRIAC | Tempérée fraiche, humide | Sol argileux de haute activité
43200 | LAPTE | Tempérée fraiche, humide | Sol argileux de haute activité
43150 | LAUSSONNE | Tempérée fraiche, humide | Sol volcanique
43440 | LAVAL SUR DOULON | Tempérée fraiche, humide | Sol argileux de haute activité
43100 | LAVAUDIEU | Tempérée douce, sèche | Sol argileux de haute activité
43380 | LAVOUTE CHILHAC | Tempérée douce, sèche | Sol argileux de haute activité
43800 | LAVOUTE SUR LOIRE | Tempérée fraiche, humide | Sol argileux de haute activité
43410 | LEMPDES SUR ALLAGNON | Tempérée douce, sèche | Sol argileux de haute activité
43410 | LEOTOING | Tempérée douce, sèche | Sol argileux de haute activité
43350 | LISSAC | Tempérée fraiche, humide | Sol argileux de haute activité
43360 | LORLANGES | Tempérée douce, sèche | #N/A
43320 | LOUDES | Tempérée fraiche, humide | Sol volcanique
43100 | LUBILHAC | Tempérée douce, sèche | Sol argileux de haute activité
43800 | MALREVERS | Tempérée fraiche, humide | Sol argileux de haute activité
43210 | MALVALETTE | Tempérée douce, humide | Sol argileux de haute activité
43160 | MALVIERES | Tempérée fraiche, humide | Sol spodique
43190 | LE MAS DE TENCE | Tempérée fraiche, humide | Sol argileux de haute activité
43520 | MAZET ST VOY | Tempérée fraiche, humide | Sol volcanique
43230 | MAZERAT AUROUZE | Tempérée fraiche, sèche | Sol volcanique
43300 | MAZEYRAT D ALLIER | Tempérée fraiche, sèche | Sol argileux de haute activité
43300 | MAZEYRAT D ALLIER | Tempérée fraiche, sèche | Sol argileux de haute activité
43300 | MAZEYRAT D ALLIER | Tempérée fraiche, sèche | Sol argileux de haute activité
43100 | MERCOEUR | Tempérée douce, sèche | Sol argileux de haute activité
43800 | MEZERES | Tempérée fraiche, humide | Sol argileux de haute activité
43150 | LE MONASTIER SUR GAZEILLE | Tempérée fraiche, humide | Sol volcanique
43580 | MONISTROL D ALLIER | Tempérée fraiche, humide | #N/A
43120 | MONISTROL SUR LOIRE | Tempérée fraiche, humide | Sol argileux de haute activité
43270 | MONLET | Tempérée fraiche, humide | Sol volcanique
43230 | MONTCLARD | Tempérée fraiche, sèche | Sol volcanique
43700 | LE MONTEIL | Tempérée fraiche, humide | Sol argileux de haute activité
43290 | MONTFAUCON EN VELAY | Tempérée fraiche, humide | Sol argileux de haute activité
43290 | MONTREGARD | Tempérée fraiche, humide | Sol argileux de haute activité
43260 | MONTUSCLAT | Tempérée fraiche, humide | Sol argileux de haute activité
43150 | MOUDEYRES | Tempérée fraiche, humide | Sol volcanique
43510 | OUIDES | Tempérée fraiche, humide | Sol volcanique
43100 | PAULHAC | Tempérée douce, sèche | Sol argileux de haute activité
43230 | PAULHAGUET | Tempérée fraiche, sèche | Sol volcanique
43300 | PEBRAC | Tempérée fraiche, sèche | Sol argileux de haute activité
43200 | LE PERTUIS | Tempérée fraiche, humide | Sol argileux de haute activité
43300 | PINOLS | Tempérée fraiche, sèche | Sol argileux de haute activité
43000 | POLIGNAC | Tempérée fraiche, humide | Sol volcanique
43330 | PONT SALOMON | Tempérée fraiche, humide | #N/A
43420 | PRADELLES | Tempérée fraiche, humide | Sol volcanique
43300 | PRADES | Tempérée fraiche, sèche | Sol argileux de haute activité
43150 | PRESAILLES | Tempérée fraiche, humide | Sol volcanique
43000 | LE PUY EN VELAY | Tempérée fraiche, humide | Sol volcanique
43260 | QUEYRIERES | Tempérée fraiche, humide | Sol argileux de haute activité
43290 | RAUCOULES | Tempérée fraiche, humide | Sol argileux de haute activité
43340 | RAURET | Tempérée fraiche, humide | Sol argileux de haute activité
43130 | RETOURNAC | Tempérée fraiche, humide | Sol argileux de haute activité
43220 | RIOTORD | Tempérée fraiche, humide | Sol spodique
43810 | ROCHE EN REGNIER | Tempérée fraiche, humide | #N/A
43800 | ROSIERES | Tempérée fraiche, humide | Sol argileux de haute activité
43130 | ST ANDRE DE CHALENCON | Tempérée fraiche, humide | Sol argileux de haute activité
43300 | ST ARCONS D ALLIER | Tempérée fraiche, sèche | Sol argileux de haute activité
43420 | ST ARCONS DE BARGES | Tempérée fraiche, humide | Sol volcanique
43380 | ST AUSTREMOINE | Tempérée douce, sèche | Sol argileux de haute activité
43100 | ST BEAUZIRE | Tempérée douce, sèche | Sol argileux de haute activité
43300 | ST BERAIN | Tempérée fraiche, sèche | Sol argileux de haute activité
43290 | ST BONNET LE FROID | Tempérée fraiche, humide | Sol argileux de haute activité
43340 | ST CHRISTOPHE D ALLIER | Tempérée fraiche, humide | Sol argileux de haute activité
43370 | ST CHRISTOPHE SUR DOLAISON | Tempérée fraiche, humide | Sol volcanique
43380 | ST CIRGUES | Tempérée douce, sèche | Sol argileux de haute activité
43140 | ST DIDIER EN VELAY | Tempérée fraiche, humide | Sol argileux de haute activité
43440 | ST DIDIER SUR DOULON | Tempérée fraiche, humide | Sol argileux de haute activité
43420 | ST ETIENNE DU VIGAN | Tempérée fraiche, humide | Sol volcanique
43260 | ST ETIENNE LARDEYROL | Tempérée fraiche, humide | Sol argileux de haute activité
43450 | ST ETIENNE SUR BLESLE | Tempérée fraiche, humide | Sol argileux de haute activité
43230 | STE EUGENIE DE VILLENEUVE | Tempérée fraiche, sèche | Sol volcanique
43330 | ST FERREOL D AUROURE | Tempérée fraiche, humide | #N/A
43250 | STE FLORINE | Tempérée douce, sèche | #N/A
43550 | ST FRONT | Tempérée fraiche, humide | Sol volcanique
43350 | ST GENEYS PRES ST PAULIEN | Tempérée fraiche, humide | Sol argileux de haute activité
43230 | ST GEORGES D AURAC | Tempérée fraiche, sèche | Sol volcanique
43500 | ST GEORGES LAGRICOL | Tempérée fraiche, humide | Sol argileux de haute activité
43700 | ST GERMAIN LAPRADE | Tempérée fraiche, humide | Sol argileux de haute activité
43360 | ST GERON | Tempérée douce, sèche | #N/A
43340 | ST HAON | Tempérée fraiche, humide | Sol argileux de haute activité
43390 | ST HILAIRE | Tempérée douce, sèche | Sol argileux de haute activité
43260 | ST HOSTIEN | Tempérée fraiche, humide | Sol argileux de haute activité
43380 | ST ILPIZE | Tempérée douce, sèche | Sol argileux de haute activité
43500 | ST JEAN D AUBRIGOUX | Tempérée fraiche, humide | Sol argileux de haute activité
43320 | ST JEAN DE NAY | Tempérée fraiche, humide | Sol volcanique
43510 | ST JEAN LACHALM | Tempérée fraiche, humide | Sol volcanique
43200 | ST JEURES | Tempérée fraiche, humide | Sol argileux de haute activité
43260 | ST JULIEN CHAPTEUIL | Tempérée fraiche, humide | Sol argileux de haute activité
43500 | ST JULIEN D ANCE | Tempérée fraiche, humide | Sol argileux de haute activité
43300 | ST JULIEN DES CHAZES | Tempérée fraiche, sèche | Sol argileux de haute activité
43200 | ST JULIEN DU PINET | Tempérée fraiche, humide | Sol argileux de haute activité
43220 | ST JULIEN MOLHESABATE | Tempérée fraiche, humide | Sol spodique
43240 | ST JUST MALMONT | Tempérée fraiche, humide | #N/A
43100 | ST JUST PRES BRIOUDE | Tempérée douce, sèche | Sol argileux de haute activité
43100 | ST LAURENT CHABREUGES | Tempérée douce, sèche | Sol argileux de haute activité
43230 | STE MARGUERITE | Tempérée fraiche, sèche | Sol volcanique
43150 | ST MARTIN DE FUGERES | Tempérée fraiche, humide | Sol volcanique
43200 | ST MAURICE DE LIGNON | Tempérée fraiche, humide | Sol argileux de haute activité
43500 | ST PAL DE CHALENCON | Tempérée fraiche, humide | Sol argileux de haute activité
43620 | ST PAL DE MONS | Tempérée fraiche, humide | #N/A
43160 | ST PAL DE SENOUIRE | Tempérée fraiche, humide | Sol spodique
43420 | ST PAUL DE TARTAS | Tempérée fraiche, humide | Sol volcanique
43350 | ST PAULIEN | Tempérée fraiche, humide | Sol argileux de haute activité
43810 | ST PIERRE DU CHAMP | Tempérée fraiche, humide | #N/A
43260 | ST PIERRE EYNAC | Tempérée fraiche, humide | Sol argileux de haute activité
43230 | ST PREJET ARMANDON | Tempérée fraiche, sèche | Sol volcanique
43580 | ST PREJET D ALLIER | Tempérée fraiche, humide | #N/A
43580 | ST PRIVAT D ALLIER | Tempérée fraiche, humide | #N/A
43580 | ST PRIVAT D ALLIER | Tempérée fraiche, humide | #N/A
43380 | ST PRIVAT DU DRAGON | Tempérée douce, sèche | Sol argileux de haute activité
43620 | ST ROMAIN LACHALM | Tempérée fraiche, humide | #N/A
43600 | STE SIGOLENE | Tempérée douce, humide | #N/A
43580 | ST VENERAND | Tempérée fraiche, humide | #N/A
43440 | ST VERT | Tempérée fraiche, humide | Sol argileux de haute activité
43140 | ST VICTOR MALESCOURS | Tempérée fraiche, humide | Sol argileux de haute activité
43500 | ST VICTOR SUR ARLANC | Tempérée fraiche, humide | Sol argileux de haute activité
43320 | ST VIDAL | Tempérée fraiche, humide | Sol volcanique
43800 | ST VINCENT | Tempérée fraiche, humide | Sol argileux de haute activité
43150 | SALETTES | Tempérée fraiche, humide | Sol volcanique
43230 | SALZUIT | Tempérée fraiche, sèche | Sol volcanique
43320 | SANSSAC L EGLISE | Tempérée fraiche, humide | Sol volcanique
43170 | SAUGUES | Tempérée fraiche, humide | Sol argileux de haute activité
43140 | LA SEAUVE SUR SEMENE | Tempérée fraiche, humide | Sol argileux de haute activité
43160 | SEMBADEL | Tempérée fraiche, humide | Sol spodique
43510 | SENEUJOLS | Tempérée fraiche, humide | Sol volcanique
43300 | SIAUGUES STE MARIE | Tempérée fraiche, sèche | Sol argileux de haute activité
43300 | SIAUGUES STE MARIE | Tempérée fraiche, sèche | Sol argileux de haute activité
43130 | SOLIGNAC SOUS ROCHE | Tempérée fraiche, humide | Sol argileux de haute activité
43370 | SOLIGNAC SUR LOIRE | Tempérée fraiche, humide | Sol volcanique
43300 | TAILHAC | Tempérée fraiche, sèche | Sol argileux de haute activité
43190 | TENCE | Tempérée fraiche, humide | Sol argileux de haute activité
43170 | THORAS | Tempérée fraiche, humide | Sol argileux de haute activité
43580 | THORAS | Tempérée fraiche, humide | #N/A
43530 | TIRANGES | Tempérée fraiche, humide | Sol argileux de haute activité
43450 | TORSIAC | Tempérée fraiche, humide | Sol argileux de haute activité
43210 | VALPRIVAS | Tempérée douce, humide | Sol argileux de haute activité
43230 | VALS LE CHASTEL | Tempérée fraiche, sèche | Sol volcanique
43750 | VALS PRES LE PUY | Tempérée fraiche, humide | #N/A
43270 | VARENNES ST HONORAT | Tempérée fraiche, humide | Sol volcanique
43430 | LES VASTRES | Tempérée fraiche, humide | Sol argileux de haute activité
43320 | VAZEILLES LIMANDRE | Tempérée fraiche, humide | Sol volcanique
43170 | VENTEUGES | Tempérée fraiche, humide | Sol argileux de haute activité
43320 | VERGEZAC | Tempérée fraiche, humide | Sol volcanique
43360 | VERGONGHEON | Tempérée douce, sèche | #N/A
43270 | VERNASSAL | Tempérée fraiche, humide | Sol volcanique
43320 | LE VERNET | Tempérée fraiche, humide | Sol volcanique
43390 | VEZEZOUX | Tempérée douce, sèche | Sol argileux de haute activité
43100 | VIEILLE BRIOUDE | Tempérée douce, sèche | Sol argileux de haute activité
43490 | VIELPRAT | Tempérée fraiche, humide | #N/A
43380 | VILLENEUVE D ALLIER | Tempérée douce, sèche | Sol argileux de haute activité
43600 | LES VILLETTES | Tempérée douce, humide | #N/A
43800 | VOREY | Tempérée fraiche, humide | Sol argileux de haute activité
43200 | YSSINGEAUX | Tempérée fraiche, humide | Sol argileux de haute activité
44170 | ABBARETZ | Tempérée douce, humide | Sol argileux de haute activité
44140 | AIGREFEUILLE SUR MAINE | Tempérée douce, humide | Sol argileux de haute activité
44150 | ANCENIS ST GEREON | Tempérée douce, humide | Sol argileux de haute activité
44150 | ANCENIS ST GEREON | Tempérée douce, humide | Sol argileux de haute activité
44320 | CHAUMES EN RETZ | Tempérée douce, humide | Sol argileux de haute activité
44320 | CHAUMES EN RETZ | Tempérée douce, humide | Sol argileux de haute activité
44680 | CHAUMES EN RETZ | Tempérée douce, humide | Sol argileux de haute activité
44410 | ASSERAC | Tempérée douce, humide | Sol argileux de haute activité
44410 | ASSERAC | Tempérée douce, humide | Sol argileux de haute activité
44460 | AVESSAC | Tempérée douce, humide | Sol argileux de haute activité
44115 | BASSE GOULAINE | Tempérée douce, humide | Sol argileux de haute activité
44740 | BATZ SUR MER | Tempérée douce, humide | Sol argileux de haute activité
44760 | LA BERNERIE EN RETZ | Tempérée douce, humide | #N/A
44160 | BESNE | Tempérée douce, humide | Sol argileux de haute activité
44140 | LE BIGNON | Tempérée douce, humide | Sol argileux de haute activité
44130 | BLAIN | Tempérée douce, humide | Sol argileux de haute activité
44130 | BLAIN | Tempérée douce, humide | Sol argileux de haute activité
44130 | BLAIN | Tempérée douce, humide | Sol argileux de haute activité
44430 | LA BOISSIERE DU DORE | Tempérée douce, humide | Sol argileux de haute activité
44830 | BOUAYE | Tempérée douce, humide | #N/A
44260 | BOUEE | Tempérée douce, humide | Sol argileux de haute activité
44340 | BOUGUENAIS | Tempérée douce, humide | #N/A
44340 | BOUGUENAIS | Tempérée douce, humide | #N/A
44580 | VILLENEUVE EN RETZ | Tempérée douce, humide | Sol argileux de haute activité
44580 | VILLENEUVE EN RETZ | Tempérée douce, humide | Sol argileux de haute activité
44580 | VILLENEUVE EN RETZ | Tempérée douce, humide | Sol argileux de haute activité
44190 | BOUSSAY | Tempérée douce, humide | Sol argileux de haute activité
44130 | BOUVRON | Tempérée douce, humide | Sol argileux de haute activité
44830 | BRAINS | Tempérée douce, humide | #N/A
44750 | CAMPBON | Tempérée douce, humide | Sol argileux de haute activité
44470 | CARQUEFOU | Tempérée douce, humide | Sol argileux de haute activité
44390 | CASSON | Tempérée douce, humide | Sol argileux de haute activité
44850 | LE CELLIER | Tempérée douce, humide | Sol argileux de haute activité
44450 | DIVATTE SUR LOIRE | Tempérée douce, humide | Sol argileux de haute activité
44450 | DIVATTE SUR LOIRE | Tempérée douce, humide | Sol argileux de haute activité
44410 | LA CHAPELLE DES MARAIS | Tempérée douce, humide | Sol argileux de haute activité
44670 | LA CHAPELLE GLAIN | Tempérée douce, humide | Sol argileux de haute activité
44330 | LA CHAPELLE HEULIN | Tempérée douce, humide | Sol argileux de haute activité
44260 | LA CHAPELLE LAUNAY | Tempérée douce, humide | Sol argileux de haute activité
44240 | LA CHAPELLE SUR ERDRE | Tempérée douce, humide | Sol argileux de haute activité
44110 | CHATEAUBRIANT | Tempérée douce, humide | Sol argileux de haute activité
44690 | CHATEAU THEBAUD | Tempérée douce, humide | Sol argileux de haute activité
44320 | CHAUVE | Tempérée douce, humide | Sol argileux de haute activité
44640 | CHEIX EN RETZ | Tempérée douce, humide | Sol argileux de haute activité
44118 | LA CHEVROLIERE | Tempérée douce, humide | #N/A
44118 | LA CHEVROLIERE | Tempérée douce, humide | #N/A
44190 | CLISSON | Tempérée douce, humide | Sol argileux de haute activité
44290 | CONQUEREUIL | Tempérée douce, humide | Sol argileux de haute activité
44360 | CORDEMAIS | Tempérée douce, humide | Sol argileux de haute activité
44560 | CORSEPT | Tempérée douce, humide | Sol argileux de haute activité
44220 | COUERON | Tempérée douce, humide | Sol argileux de haute activité
44220 | COUERON | Tempérée douce, humide | Sol argileux de haute activité
44521 | COUFFE | Tempérée douce, humide | Sol argileux de haute activité
44490 | LE CROISIC | Tempérée douce, humide | #N/A
44160 | CROSSAC | Tempérée douce, humide | Sol argileux de haute activité
44590 | DERVAL | Tempérée douce, humide | Sol argileux de haute activité
44480 | DONGES | Tempérée douce, humide | Sol argileux de haute activité
44530 | DREFFEAC | Tempérée douce, humide | Sol argileux de haute activité
44110 | ERBRAY | Tempérée douce, humide | Sol argileux de haute activité
44500 | LA BAULE | Tempérée douce, humide | Sol argileux de haute activité
44130 | FAY DE BRETAGNE | Tempérée douce, humide | Sol argileux de haute activité
44460 | FEGREAC | Tempérée douce, humide | Sol argileux de haute activité
44660 | FERCE | Tempérée douce, humide | Sol spodique
44320 | FROSSAY | Tempérée douce, humide | Sol argileux de haute activité
44130 | LE GAVRE | Tempérée douce, humide | Sol argileux de haute activité
44190 | GETIGNE | Tempérée douce, humide | Sol argileux de haute activité
44190 | GORGES | Tempérée douce, humide | Sol argileux de haute activité
44520 | GRAND AUVERNE | Tempérée douce, humide | Sol argileux de haute activité
44119 | GRANDCHAMP DES FONTAINES | Tempérée douce, humide | Sol argileux de haute activité
44290 | GUEMENE PENFAO | Tempérée douce, humide | Sol argileux de haute activité
44290 | GUEMENE PENFAO | Tempérée douce, humide | Sol argileux de haute activité
44290 | GUEMENE PENFAO | Tempérée douce, humide | Sol argileux de haute activité
44530 | GUENROUET | Tempérée douce, humide | Sol argileux de haute activité
44530 | GUENROUET | Tempérée douce, humide | Sol argileux de haute activité
44350 | GUERANDE | Tempérée douce, humide | Sol argileux de haute activité
44350 | GUERANDE | Tempérée douce, humide | Sol argileux de haute activité
44350 | GUERANDE | Tempérée douce, humide | Sol argileux de haute activité
44350 | GUERANDE | Tempérée douce, humide | Sol argileux de haute activité
44690 | LA HAIE FOUASSIERE | Tempérée douce, humide | Sol argileux de haute activité
44115 | HAUTE GOULAINE | Tempérée douce, humide | Sol argileux de haute activité
44410 | HERBIGNAC | Tempérée douce, humide | Sol argileux de haute activité
44410 | HERBIGNAC | Tempérée douce, humide | Sol argileux de haute activité
44810 | HERIC | Tempérée douce, humide | Sol argileux de haute activité
44610 | INDRE | Tempérée douce, humide | #N/A
44610 | INDRE | Tempérée douce, humide | #N/A
44610 | INDRE | Tempérée douce, humide | #N/A
44520 | ISSE | Tempérée douce, humide | Sol argileux de haute activité
44170 | JANS | Tempérée douce, humide | Sol argileux de haute activité
44440 | JOUE SUR ERDRE | Tempérée douce, humide | Sol argileux de haute activité
44440 | JOUE SUR ERDRE | Tempérée douce, humide | Sol argileux de haute activité
44670 | JUIGNE DES MOUTIERS | Tempérée douce, humide | Sol argileux de haute activité
44430 | LE LANDREAU | Tempérée douce, humide | Sol argileux de haute activité
44260 | LAVAU SUR LOIRE | Tempérée douce, humide | Sol argileux de haute activité
44650 | LEGE | Tempérée douce, humide | Sol argileux de haute activité
44850 | LIGNE | Tempérée douce, humide | Sol argileux de haute activité
44310 | LA LIMOUZINIERE | Tempérée douce, humide | Sol argileux de haute activité
44430 | LE LOROUX BOTTEREAU | Tempérée douce, humide | Sol argileux de haute activité
44110 | LOUISFERT | Tempérée douce, humide | Sol argileux de haute activité
44590 | LUSANGER | Tempérée douce, humide | Sol argileux de haute activité
44270 | MACHECOUL ST MEME | Tempérée douce, humide | Sol argileux de haute activité
44270 | MACHECOUL ST MEME | Tempérée douce, humide | Sol argileux de haute activité
44690 | MAISDON SUR SEVRE | Tempérée douce, humide | Sol argileux de haute activité
44260 | MALVILLE | Tempérée douce, humide | Sol argileux de haute activité
44270 | LA MARNE | Tempérée douce, humide | Sol argileux de haute activité
44170 | MARSAC SUR DON | Tempérée douce, humide | Sol argileux de haute activité
44290 | MASSERAC | Tempérée douce, humide | Sol argileux de haute activité
44470 | MAUVES SUR LOIRE | Tempérée douce, humide | Sol argileux de haute activité
44520 | LA MEILLERAYE DE BRETAGNE | Tempérée douce, humide | Sol argileux de haute activité
44522 | MESANGER | Tempérée douce, humide | Sol argileux de haute activité
44420 | MESQUER | Tempérée douce, humide | #N/A
44420 | MESQUER | Tempérée douce, humide | #N/A
44780 | MISSILLAC | Tempérée douce, humide | Sol argileux de haute activité
44520 | MOISDON LA RIVIERE | Tempérée douce, humide | Sol argileux de haute activité
44690 | MONNIERES | Tempérée douce, humide | Sol argileux de haute activité
44620 | LA MONTAGNE | Tempérée douce, humide | #N/A
44140 | MONTBERT | Tempérée douce, humide | Sol argileux de haute activité
44550 | MONTOIR DE BRETAGNE | Tempérée douce, humide | #N/A
44370 | MONTRELAIS | Tempérée douce, sèche | Sol argileux de haute activité
44590 | MOUAIS | Tempérée douce, humide | Sol argileux de haute activité
44760 | LES MOUTIERS EN RETZ | Tempérée douce, humide | #N/A
44850 | MOUZEIL | Tempérée douce, humide | Sol argileux de haute activité
44330 | MOUZILLON | Tempérée douce, humide | Sol argileux de haute activité
44000 | NANTES | Tempérée douce, humide | Sol argileux de haute activité
44100 | NANTES | Tempérée douce, humide | #N/A
44200 | NANTES | Tempérée douce, humide | #N/A
44300 | NANTES | Tempérée douce, humide | #N/A
44390 | NORT SUR ERDRE | Tempérée douce, humide | Sol argileux de haute activité
44130 | NOTRE DAME DES LANDES | Tempérée douce, humide | Sol argileux de haute activité
44110 | NOYAL SUR BRUTZ | Tempérée douce, humide | Sol argileux de haute activité
44170 | NOZAY | Tempérée douce, humide | Sol argileux de haute activité
44700 | ORVAULT | Tempérée douce, humide | Sol argileux de haute activité
44521 | OUDON | Tempérée douce, humide | Sol argileux de haute activité
44560 | PAIMBOEUF | Tempérée douce, humide | Sol argileux de haute activité
44330 | LE PALLET | Tempérée douce, humide | Sol argileux de haute activité
44440 | PANNECE | Tempérée douce, humide | Sol argileux de haute activité
44270 | PAULX | Tempérée douce, humide | Sol argileux de haute activité
44640 | LE PELLERIN | Tempérée douce, humide | Sol argileux de haute activité
44670 | PETIT AUVERNE | Tempérée douce, humide | Sol argileux de haute activité
44390 | PETIT MARS | Tempérée douce, humide | Sol argileux de haute activité
44290 | PIERRIC | Tempérée douce, humide | Sol argileux de haute activité
44540 | LE PIN | Tempérée douce, humide | Sol argileux de haute activité
44420 | PIRIAC SUR MER | Tempérée douce, humide | #N/A
44770 | LA PLAINE SUR MER | Tempérée douce, humide | Sol argileux de haute activité
44140 | LA PLANCHE | Tempérée douce, humide | Sol argileux de haute activité
44630 | PLESSE | Tempérée douce, humide | Sol argileux de haute activité
44630 | PLESSE | Tempérée douce, humide | Sol argileux de haute activité
44630 | PLESSE | Tempérée douce, humide | Sol argileux de haute activité
44160 | PONTCHATEAU | Tempérée douce, humide | Sol argileux de haute activité
44160 | PONTCHATEAU | Tempérée douce, humide | Sol argileux de haute activité
44160 | PONTCHATEAU | Tempérée douce, humide | Sol argileux de haute activité
44860 | PONT ST MARTIN | Tempérée douce, humide | Sol argileux de haute activité
44860 | PONT ST MARTIN | Tempérée douce, humide | Sol argileux de haute activité
44210 | PORNIC | Tempérée douce, humide | Sol argileux de haute activité
44210 | PORNIC | Tempérée douce, humide | Sol argileux de haute activité
44210 | PORNIC | Tempérée douce, humide | Sol argileux de haute activité
44380 | PORNICHET | Tempérée douce, humide | #N/A
44710 | PORT ST PERE | Tempérée douce, humide | #N/A
44522 | POUILLE LES COTEAUX | Tempérée douce, humide | Sol argileux de haute activité
44510 | LE POULIGUEN | Tempérée douce, humide | #N/A
44770 | PREFAILLES | Tempérée douce, humide | Sol argileux de haute activité
44260 | PRINQUIAU | Tempérée douce, humide | Sol argileux de haute activité
44390 | PUCEUL | Tempérée douce, humide | Sol argileux de haute activité
44750 | QUILLY | Tempérée douce, humide | Sol argileux de haute activité
44330 | LA REGRIPPIERE | Tempérée douce, humide | Sol argileux de haute activité
44430 | LA REMAUDIERE | Tempérée douce, humide | Sol argileux de haute activité
44140 | REMOUILLE | Tempérée douce, humide | Sol argileux de haute activité
44400 | REZE | Tempérée douce, humide | #N/A
44400 | REZE | Tempérée douce, humide | #N/A
44440 | RIAILLE | Tempérée douce, humide | Sol argileux de haute activité
44640 | ROUANS | Tempérée douce, humide | Sol argileux de haute activité
44660 | ROUGE | Tempérée douce, humide | Sol spodique
44660 | RUFFIGNE | Tempérée douce, humide | Sol spodique
44390 | SAFFRE | Tempérée douce, humide | Sol argileux de haute activité
44860 | ST AIGNAN GRANDLIEU | Tempérée douce, humide | Sol argileux de haute activité
44117 | ST ANDRE DES EAUX | Tempérée douce, humide | #N/A
44160 | STE ANNE SUR BRIVET | Tempérée douce, humide | Sol argileux de haute activité
44110 | ST AUBIN DES CHATEAUX | Tempérée douce, humide | Sol argileux de haute activité
44250 | ST BREVIN LES PINS | Tempérée douce, humide | #N/A
44250 | ST BREVIN LES PINS | Tempérée douce, humide | #N/A
44250 | ST BREVIN LES PINS | Tempérée douce, humide | #N/A
44310 | ST COLOMBAN | Tempérée douce, humide | Sol argileux de haute activité
44310 | ST COLOMBAN | Tempérée douce, humide | Sol argileux de haute activité
44650 | CORCOUE SUR LOGNE | Tempérée douce, humide | Sol argileux de haute activité
44650 | CORCOUE SUR LOGNE | Tempérée douce, humide | Sol argileux de haute activité
44650 | CORCOUE SUR LOGNE | Tempérée douce, humide | Sol argileux de haute activité
44270 | ST ETIENNE DE MER MORTE | Tempérée douce, humide | Sol argileux de haute activité
44360 | ST ETIENNE DE MONTLUC | Tempérée douce, humide | Sol argileux de haute activité
44690 | ST FIACRE SUR MAINE | Tempérée douce, humide | Sol argileux de haute activité
44530 | ST GILDAS DES BOIS | Tempérée douce, humide | Sol argileux de haute activité
44800 | ST HERBLAIN | Tempérée douce, humide | Sol argileux de haute activité
44150 | VAIR SUR LOIRE | Tempérée douce, humide | Sol argileux de haute activité
44150 | VAIR SUR LOIRE | Tempérée douce, humide | Sol argileux de haute activité
44680 | ST HILAIRE DE CHALEONS | Tempérée douce, humide | Sol argileux de haute activité
44190 | ST HILAIRE DE CLISSON | Tempérée douce, humide | Sol argileux de haute activité
44640 | ST JEAN DE BOISEAU | Tempérée douce, humide | Sol argileux de haute activité
44720 | ST JOACHIM | Tempérée douce, humide | #N/A
44450 | ST JULIEN DE CONCELLES | Tempérée douce, humide | Sol argileux de haute activité
44670 | ST JULIEN DE VOUVANTES | Tempérée douce, humide | Sol argileux de haute activité
44710 | ST LEGER LES VIGNES | Tempérée douce, humide | #N/A
44980 | STE LUCE SUR LOIRE | Tempérée douce, humide | #N/A
44190 | ST LUMINE DE CLISSON | Tempérée douce, humide | Sol argileux de haute activité
44310 | ST LUMINE DE COUTAIS | Tempérée douce, humide | Sol argileux de haute activité
44410 | ST LYPHARD | Tempérée douce, humide | Sol argileux de haute activité
44550 | ST MALO DE GUERSAC | Tempérée douce, humide | #N/A
44680 | ST MARS DE COUTAIS | Tempérée douce, humide | Sol argileux de haute activité
44850 | ST MARS DU DESERT | Tempérée douce, humide | Sol argileux de haute activité
44540 | VALLONS DE L ERDRE | Tempérée douce, humide | Sol argileux de haute activité
44540 | VALLONS DE L ERDRE | Tempérée douce, humide | Sol argileux de haute activité
44540 | VALLONS DE L ERDRE | Tempérée douce, humide | Sol argileux de haute activité
44540 | VALLONS DE L ERDRE | Tempérée douce, humide | Sol argileux de haute activité
44540 | VALLONS DE L ERDRE | Tempérée douce, humide | Sol argileux de haute activité
44540 | VALLONS DE L ERDRE | Tempérée douce, humide | Sol argileux de haute activité
44730 | ST MICHEL CHEF CHEF | Tempérée douce, humide | #N/A
44730 | ST MICHEL CHEF CHEF | Tempérée douce, humide | #N/A
44350 | ST MOLF | Tempérée douce, humide | Sol argileux de haute activité
44600 | ST NAZAIRE | Tempérée douce, humide | Sol argileux de haute activité
44600 | ST NAZAIRE | Tempérée douce, humide | Sol argileux de haute activité
44460 | ST NICOLAS DE REDON | Tempérée douce, humide | Sol argileux de haute activité
44680 | STE PAZANNE | Tempérée douce, humide | Sol argileux de haute activité
44320 | ST PERE EN RETZ | Tempérée douce, humide | Sol argileux de haute activité
44310 | ST PHILBERT DE GRAND LIEU | Tempérée douce, humide | Sol argileux de haute activité
44160 | STE REINE DE BRETAGNE | Tempérée douce, humide | Sol argileux de haute activité
44230 | ST SEBASTIEN SUR LOIRE | Tempérée douce, humide | #N/A
44320 | ST VIAUD | Tempérée douce, humide | Sol argileux de haute activité
44590 | ST VINCENT DES LANDES | Tempérée douce, humide | Sol argileux de haute activité
44880 | SAUTRON | Tempérée douce, humide | #N/A
44260 | SAVENAY | Tempérée douce, humide | Sol argileux de haute activité
44530 | SEVERAC | Tempérée douce, humide | Sol argileux de haute activité
44590 | SION LES MINES | Tempérée douce, humide | Sol argileux de haute activité
44840 | LES SORINIERES | Tempérée douce, humide | #N/A
44110 | SOUDAN | Tempérée douce, humide | Sol argileux de haute activité
44660 | SOULVACHE | Tempérée douce, humide | Sol spodique
44240 | SUCE SUR ERDRE | Tempérée douce, humide | Sol argileux de haute activité
44440 | TEILLE | Tempérée douce, humide | Sol argileux de haute activité
44360 | LE TEMPLE DE BRETAGNE | Tempérée douce, humide | Sol argileux de haute activité
44470 | THOUARE SUR LOIRE | Tempérée douce, humide | Sol argileux de haute activité
44390 | LES TOUCHES | Tempérée douce, humide | Sol argileux de haute activité
44650 | TOUVOIS | Tempérée douce, humide | Sol argileux de haute activité
44440 | TRANS SUR ERDRE | Tempérée douce, humide | Sol argileux de haute activité
44170 | TREFFIEUX | Tempérée douce, humide | Sol argileux de haute activité
44119 | TREILLIERES | Tempérée douce, humide | Sol argileux de haute activité
44570 | TRIGNAC | Tempérée douce, humide | Sol argileux de haute activité
44420 | LA TURBALLE | Tempérée douce, humide | #N/A
44420 | LA TURBALLE | Tempérée douce, humide | #N/A
44330 | VALLET | Tempérée douce, humide | Sol argileux de haute activité
44370 | LOIREAUXENCE | Tempérée douce, sèche | Sol argileux de haute activité
44370 | LOIREAUXENCE | Tempérée douce, sèche | Sol argileux de haute activité
44370 | LOIREAUXENCE | Tempérée douce, sèche | Sol argileux de haute activité
44370 | LOIREAUXENCE | Tempérée douce, sèche | Sol argileux de haute activité
44170 | VAY | Tempérée douce, humide | Sol argileux de haute activité
44120 | VERTOU | Tempérée douce, humide | Sol argileux de haute activité
44120 | VERTOU | Tempérée douce, humide | Sol argileux de haute activité
44116 | VIEILLEVIGNE | Tempérée douce, humide | Sol argileux de haute activité
44360 | VIGNEUX DE BRETAGNE | Tempérée douce, humide | Sol argileux de haute activité
44360 | VIGNEUX DE BRETAGNE | Tempérée douce, humide | Sol argileux de haute activité
44110 | VILLEPOT | Tempérée douce, humide | Sol argileux de haute activité
44640 | VUE | Tempérée douce, humide | Sol argileux de haute activité
44810 | LA CHEVALLERAIS | Tempérée douce, humide | Sol argileux de haute activité
44522 | LA ROCHE BLANCHE | Tempérée douce, humide | Sol argileux de haute activité
44140 | GENESTON | Tempérée douce, humide | Sol argileux de haute activité
44170 | LA GRIGONNAIS | Tempérée douce, humide | Sol argileux de haute activité
45230 | ADON | Tempérée douce, sèche | Sol argileux de haute activité
45230 | AILLANT SUR MILLERON | Tempérée douce, sèche | Sol argileux de haute activité
45200 | AMILLY | Tempérée douce, sèche | Sol spodique
45480 | ANDONVILLE | Tempérée douce, sèche | Sol argileux de haute activité
45160 | ARDON | Tempérée douce, sèche | Sol argileux de haute activité
45410 | ARTENAY | Tempérée douce, sèche | #N/A
45170 | ASCHERES LE MARCHE | Tempérée douce, sèche | Sol argileux de haute activité
45300 | ASCOUX | Tempérée douce, sèche | Sol argileux de haute activité
45170 | ATTRAY | Tempérée douce, sèche | Sol argileux de haute activité
45300 | AUDEVILLE | Tempérée douce, sèche | Sol argileux de haute activité
45330 | AUGERVILLE LA RIVIERE | Tempérée douce, sèche | #N/A
45390 | AULNAY LA RIVIERE | Tempérée douce, sèche | Sol argileux de haute activité
45480 | AUTRUY SUR JUINE | Tempérée douce, sèche | Sol argileux de haute activité
45500 | AUTRY LE CHATEL | Tempérée douce, sèche | Sol argileux de haute activité
45270 | AUVILLIERS EN GATINAIS | Tempérée douce, sèche | Sol argileux de haute activité
45340 | AUXY | Tempérée douce, sèche | Sol argileux de haute activité
45130 | BACCON | Tempérée douce, sèche | Sol argileux de haute activité
45130 | LE BARDON | Tempérée douce, sèche | Sol argileux de haute activité
45340 | BARVILLE EN GATINAIS | Tempérée douce, sèche | Sol argileux de haute activité
45340 | BATILLY EN GATINAIS | Tempérée douce, sèche | Sol argileux de haute activité
45420 | BATILLY EN PUISAYE | Tempérée douce, humide | Sol argileux de haute activité
45130 | BAULE | Tempérée douce, sèche | Sol argileux de haute activité
45480 | BAZOCHES LES GALLERANDES | Tempérée douce, sèche | Sol argileux de haute activité
45480 | BAZOCHES LES GALLERANDES | Tempérée douce, sèche | Sol argileux de haute activité
45210 | BAZOCHES SUR LE BETZ | Tempérée douce, sèche | Sol argileux de haute activité
45270 | BEAUCHAMPS SUR HUILLARD | Tempérée douce, sèche | Sol argileux de haute activité
45190 | BEAUGENCY | Tempérée douce, sèche | Sol argileux de haute activité
45630 | BEAULIEU SUR LOIRE | Tempérée douce, humide | Sol spodique
45340 | BEAUNE LA ROLANDE | Tempérée douce, sèche | Sol argileux de haute activité
45270 | BELLEGARDE | Tempérée douce, sèche | Sol argileux de haute activité
45210 | LE BIGNON MIRABEAU | Tempérée douce, sèche | Sol argileux de haute activité
45390 | BOESSES | Tempérée douce, sèche | Sol argileux de haute activité
45760 | BOIGNY SUR BIONNE | Tempérée douce, sèche | Sol argileux de haute activité
45340 | BOISCOMMUN | Tempérée douce, sèche | Sol argileux de haute activité
45340 | BOISCOMMUN | Tempérée douce, sèche | Sol argileux de haute activité
45290 | BOISMORAND | Tempérée douce, sèche | Sol argileux de haute activité
45290 | BOISMORAND | Tempérée douce, sèche | Sol argileux de haute activité
45480 | BOISSEAUX | Tempérée douce, sèche | Sol argileux de haute activité
45300 | BONDAROY | Tempérée douce, sèche | Sol argileux de haute activité
45460 | BONNEE | Tempérée douce, sèche | Sol argileux de haute activité
45420 | BONNY SUR LOIRE | Tempérée douce, humide | Sol argileux de haute activité
45340 | BORDEAUX EN GATINAIS | Tempérée douce, sèche | Sol argileux de haute activité
45460 | LES BORDES | Tempérée douce, sèche | Sol argileux de haute activité
45430 | BOU | Tempérée douce, sèche | Sol argileux de haute activité
45170 | BOUGY LEZ NEUVILLE | Tempérée douce, sèche | Sol argileux de haute activité
45300 | BOUILLY EN GATINAIS | Tempérée douce, sèche | Sol argileux de haute activité
45140 | BOULAY LES BARRES | Tempérée douce, sèche | Sol argileux de haute activité
45300 | BOUZONVILLE AUX BOIS | Tempérée douce, sèche | Sol argileux de haute activité
45460 | BOUZY LA FORET | Tempérée douce, sèche | Sol argileux de haute activité
45300 | BOYNES | Tempérée douce, sèche | Sol argileux de haute activité
45460 | BRAY ST AIGNAN | Tempérée douce, sèche | Sol argileux de haute activité
45460 | BRAY ST AIGNAN | Tempérée douce, sèche | Sol argileux de haute activité
45250 | BRETEAU | Tempérée douce, humide | Sol argileux de haute activité
45250 | BRIARE | Tempérée douce, humide | Sol argileux de haute activité
45390 | BRIARRES SUR ESSONNE | Tempérée douce, sèche | Sol argileux de haute activité
45310 | BRICY | Tempérée douce, sèche | Sol argileux de haute activité
45390 | BROMEILLES | Tempérée douce, sèche | Sol argileux de haute activité
45410 | BUCY LE ROI | Tempérée douce, sèche | #N/A
45140 | BUCY ST LIPHARD | Tempérée douce, sèche | Sol argileux de haute activité
45230 | LA BUSSIERE | Tempérée douce, sèche | Sol argileux de haute activité
45120 | CEPOY | Tempérée douce, sèche | Sol argileux de haute activité
45520 | CERCOTTES | Tempérée douce, sèche | Sol argileux de haute activité
45620 | CERDON | Tempérée douce, sèche | Sol spodique
45360 | CERNOY EN BERRY | Tempérée douce, humide | Sol argileux de haute activité
45300 | CESARVILLE DOSSAINVILLE | Tempérée douce, sèche | Sol argileux de haute activité
45300 | CESARVILLE DOSSAINVILLE | Tempérée douce, sèche | Sol argileux de haute activité
45260 | CHAILLY EN GATINAIS | Tempérée douce, sèche | Sol argileux de haute activité
45380 | CHAINGY | Tempérée douce, sèche | Sol argileux de haute activité
45120 | CHALETTE SUR LOING | Tempérée douce, sèche | Sol argileux de haute activité
45340 | CHAMBON LA FORET | Tempérée douce, sèche | Sol argileux de haute activité
45420 | CHAMPOULET | Tempérée douce, humide | Sol argileux de haute activité
45400 | CHANTEAU | Tempérée douce, sèche | Sol argileux de haute activité
45320 | CHANTECOQ | Tempérée douce, sèche | Sol argileux de haute activité
45310 | LA CHAPELLE ONZERAIN | Tempérée douce, sèche | Sol argileux de haute activité
45380 | LA CHAPELLE ST MESMIN | Tempérée douce, sèche | Sol argileux de haute activité
45210 | LA CHAPELLE ST SEPULCRE | Tempérée douce, sèche | Sol argileux de haute activité
45230 | LA CHAPELLE SUR AVEYRON | Tempérée douce, sèche | Sol argileux de haute activité
45270 | CHAPELON | Tempérée douce, sèche | Sol argileux de haute activité
45230 | LE CHARME | Tempérée douce, sèche | Sol argileux de haute activité
45480 | CHARMONT EN BEAUCE | Tempérée douce, sèche | Sol argileux de haute activité
45130 | CHARSONVILLE | Tempérée douce, sèche | Sol argileux de haute activité
45110 | CHATEAUNEUF SUR LOIRE | Tempérée douce, sèche | Sol argileux de haute activité
45220 | CHATEAU RENARD | Tempérée douce, sèche | Sol argileux de haute activité
45260 | CHATENOY | Tempérée douce, sèche | Sol argileux de haute activité
45230 | CHATILLON COLIGNY | Tempérée douce, sèche | Sol argileux de haute activité
45480 | CHATILLON LE ROI | Tempérée douce, sèche | Sol argileux de haute activité
45360 | CHATILLON SUR LOIRE | Tempérée douce, humide | Sol argileux de haute activité
45480 | CHAUSSY | Tempérée douce, sèche | Sol argileux de haute activité
45430 | CHECY | Tempérée douce, sèche | Sol argileux de haute activité
45210 | CHEVANNES | Tempérée douce, sèche | Sol argileux de haute activité
45700 | CHEVILLON SUR HUILLARD | Tempérée douce, sèche | Sol argileux de haute activité
45520 | CHEVILLY | Tempérée douce, sèche | Sol argileux de haute activité
45210 | CHEVRY SOUS LE BIGNON | Tempérée douce, sèche | Sol argileux de haute activité
45170 | CHILLEURS AUX BOIS | Tempérée douce, sèche | Sol argileux de haute activité
45290 | LES CHOUX | Tempérée douce, sèche | Sol argileux de haute activité
45220 | CHUELLES | Tempérée douce, sèche | Sol argileux de haute activité
45370 | CLERY ST ANDRE | Tempérée douce, sèche | Sol argileux de haute activité
45310 | COINCES | Tempérée douce, sèche | Sol argileux de haute activité
45800 | COMBLEUX | Tempérée douce, sèche | #N/A
45530 | COMBREUX | Tempérée douce, sèche | Sol argileux de haute activité
45700 | CONFLANS SUR LOING | Tempérée douce, sèche | Sol argileux de haute activité
45490 | CORBEILLES | Tempérée douce, sèche | Sol argileux de haute activité
45120 | CORQUILLEROY | Tempérée douce, sèche | Sol argileux de haute activité
45700 | CORTRAT | Tempérée douce, sèche | Sol argileux de haute activité
45260 | COUDROY | Tempérée douce, sèche | Sol argileux de haute activité
45720 | COULLONS | Tempérée douce, humide | Sol argileux de haute activité
45130 | COULMIERS | Tempérée douce, sèche | Sol argileux de haute activité
45300 | COURCELLES LE ROI | Tempérée douce, sèche | Sol argileux de haute activité
45300 | COURCY AUX LOGES | Tempérée douce, sèche | Sol argileux de haute activité
45260 | LA COUR MARIGNY | Tempérée douce, sèche | Sol argileux de haute activité
45320 | COURTEMAUX | Tempérée douce, sèche | Sol argileux de haute activité
45490 | COURTEMPIERRE | Tempérée douce, sèche | Sol argileux de haute activité
45320 | COURTENAY | Tempérée douce, sèche | Sol argileux de haute activité
45190 | CRAVANT | Tempérée douce, sèche | Sol argileux de haute activité
45170 | CROTTES EN PITHIVERAIS | Tempérée douce, sèche | Sol argileux de haute activité
45170 | CROTTES EN PITHIVERAIS | Tempérée douce, sèche | Sol argileux de haute activité
45300 | DADONVILLE | Tempérée douce, sèche | Sol argileux de haute activité
45420 | DAMMARIE EN PUISAYE | Tempérée douce, humide | Sol argileux de haute activité
45230 | DAMMARIE SUR LOING | Tempérée douce, sèche | Sol argileux de haute activité
45570 | DAMPIERRE EN BURLY | Tempérée douce, sèche | Sol argileux de haute activité
45150 | DARVOY | Tempérée douce, sèche | #N/A
45390 | DESMONTS | Tempérée douce, sèche | Sol argileux de haute activité
45390 | DIMANCHEVILLE | Tempérée douce, sèche | Sol argileux de haute activité
45450 | DONNERY | Tempérée douce, sèche | Sol argileux de haute activité
45680 | DORDIVES | Tempérée douce, sèche | #N/A
45220 | DOUCHY MONTCORBON | Tempérée douce, sèche | Sol argileux de haute activité
45220 | DOUCHY MONTCORBON | Tempérée douce, sèche | Sol argileux de haute activité
45370 | DRY | Tempérée douce, sèche | Sol argileux de haute activité
45390 | ECHILLEUSES | Tempérée douce, sèche | Sol argileux de haute activité
45340 | EGRY | Tempérée douce, sèche | Sol argileux de haute activité
45300 | ENGENVILLE | Tempérée douce, sèche | Sol argileux de haute activité
45130 | EPIEDS EN BEAUCE | Tempérée douce, sèche | Sol argileux de haute activité
45480 | ERCEVILLE | Tempérée douce, sèche | Sol argileux de haute activité
45320 | ERVAUVILLE | Tempérée douce, sèche | Sol argileux de haute activité
45300 | ESCRENNES | Tempérée douce, sèche | Sol argileux de haute activité
45250 | ESCRIGNELLES | Tempérée douce, humide | Sol argileux de haute activité
45300 | ESTOUY | Tempérée douce, sèche | Sol argileux de haute activité
45420 | FAVERELLES | Tempérée douce, humide | Sol argileux de haute activité
45450 | FAY AUX LOGES | Tempérée douce, sèche | Sol argileux de haute activité
45230 | FEINS EN GATINAIS | Tempérée douce, sèche | Sol argileux de haute activité
45150 | FEROLLES | Tempérée douce, sèche | #N/A
45210 | FERRIERES EN GATINAIS | Tempérée douce, sèche | Sol argileux de haute activité
45240 | LA FERTE ST AUBIN | Tempérée douce, sèche | Sol spodique
45400 | FLEURY LES AUBRAIS | Tempérée douce, sèche | Sol argileux de haute activité
45210 | FONTENAY SUR LOING | Tempérée douce, sèche | Sol argileux de haute activité
45320 | FOUCHEROLLES | Tempérée douce, sèche | Sol argileux de haute activité
45270 | FREVILLE DU GATINAIS | Tempérée douce, sèche | Sol argileux de haute activité
45340 | GAUBERTIN | Tempérée douce, sèche | Sol argileux de haute activité
45310 | GEMIGNY | Tempérée douce, sèche | Sol argileux de haute activité
45110 | GERMIGNY DES PRES | Tempérée douce, sèche | Sol argileux de haute activité
45520 | GIDY | Tempérée douce, sèche | Sol argileux de haute activité
45500 | GIEN | Tempérée douce, sèche | Sol argileux de haute activité
45500 | GIEN | Tempérée douce, sèche | Sol argileux de haute activité
45120 | GIROLLES | Tempérée douce, sèche | Sol argileux de haute activité
45300 | GIVRAINES | Tempérée douce, sèche | Sol argileux de haute activité
45490 | GONDREVILLE | Tempérée douce, sèche | Sol argileux de haute activité
45390 | GRANGERMONT | Tempérée douce, sèche | Sol argileux de haute activité
45480 | GRENEVILLE EN BEAUCE | Tempérée douce, sèche | Sol argileux de haute activité
45480 | GRENEVILLE EN BEAUCE | Tempérée douce, sèche | Sol argileux de haute activité
45210 | GRISELLES | Tempérée douce, sèche | Sol argileux de haute activité
45300 | GUIGNEVILLE | Tempérée douce, sèche | Sol argileux de haute activité
45300 | GUIGNEVILLE | Tempérée douce, sèche | Sol argileux de haute activité
45600 | GUILLY | Tempérée douce, sèche | Sol spodique
45220 | GY LES NONAINS | Tempérée douce, sèche | Sol argileux de haute activité
45520 | HUETRE | Tempérée douce, sèche | Sol argileux de haute activité
45130 | HUISSEAU SUR MAUVES | Tempérée douce, sèche | Sol argileux de haute activité
45450 | INGRANNES | Tempérée douce, sèche | Sol argileux de haute activité
45140 | INGRE | Tempérée douce, sèche | Sol argileux de haute activité
45300 | INTVILLE LA GUETARD | Tempérée douce, sèche | Sol argileux de haute activité
45620 | ISDES | Tempérée douce, sèche | Sol spodique
45150 | JARGEAU | Tempérée douce, sèche | #N/A
45480 | JOUY EN PITHIVERAIS | Tempérée douce, sèche | Sol argileux de haute activité
45370 | JOUY LE POTIER | Tempérée douce, sèche | Sol argileux de haute activité
45340 | JURANVILLE | Tempérée douce, sèche | Sol argileux de haute activité
45300 | LAAS | Tempérée douce, sèche | Sol argileux de haute activité
45270 | LADON | Tempérée douce, sèche | Sol argileux de haute activité
45740 | LAILLY EN VAL | Tempérée douce, sèche | #N/A
45290 | LANGESSE | Tempérée douce, sèche | Sol argileux de haute activité
45480 | LEOUVILLE | Tempérée douce, sèche | Sol argileux de haute activité
45240 | LIGNY LE RIBAULT | Tempérée douce, sèche | Sol spodique
45410 | LION EN BEAUCE | Tempérée douce, sèche | #N/A
45600 | LION EN SULLIAS | Tempérée douce, sèche | Sol spodique
45700 | LOMBREUIL | Tempérée douce, sèche | Sol argileux de haute activité
45490 | LORCY | Tempérée douce, sèche | Sol argileux de haute activité
45260 | LORRIS | Tempérée douce, sèche | Sol argileux de haute activité
45470 | LOURY | Tempérée douce, sèche | Sol argileux de haute activité
45210 | LOUZOUER | Tempérée douce, sèche | Sol argileux de haute activité
45300 | LE MALESHERBOIS | Tempérée douce, sèche | Sol argileux de haute activité
45330 | LE MALESHERBOIS | Tempérée douce, sèche | #N/A
45330 | LE MALESHERBOIS | Tempérée douce, sèche | #N/A
45330 | LE MALESHERBOIS | Tempérée douce, sèche | #N/A
45330 | LE MALESHERBOIS | Tempérée douce, sèche | #N/A
45330 | LE MALESHERBOIS | Tempérée douce, sèche | #N/A
45330 | LE MALESHERBOIS | Tempérée douce, sèche | #N/A
45240 | MARCILLY EN VILLETTE | Tempérée douce, sèche | Sol spodique
45430 | MARDIE | Tempérée douce, sèche | Sol argileux de haute activité
45430 | MARDIE | Tempérée douce, sèche | Sol argileux de haute activité
45300 | MAREAU AUX BOIS | Tempérée douce, sèche | Sol argileux de haute activité
45370 | MAREAU AUX PRES | Tempérée douce, sèche | Sol argileux de haute activité
45760 | MARIGNY LES USAGES | Tempérée douce, sèche | Sol argileux de haute activité
45300 | MARSAINVILLIERS | Tempérée douce, sèche | Sol argileux de haute activité
45220 | MELLEROY | Tempérée douce, sèche | Sol argileux de haute activité
45240 | MENESTREAU EN VILLETTE | Tempérée douce, sèche | Sol spodique
45210 | MERINVILLE | Tempérée douce, sèche | Sol argileux de haute activité
45190 | MESSAS | Tempérée douce, sèche | Sol argileux de haute activité
45130 | MEUNG SUR LOIRE | Tempérée douce, sèche | Sol argileux de haute activité
45370 | MEZIERES LEZ CLERY | Tempérée douce, sèche | Sol argileux de haute activité
45270 | MEZIERES EN GATINAIS | Tempérée douce, sèche | Sol argileux de haute activité
45490 | MIGNERES | Tempérée douce, sèche | Sol argileux de haute activité
45490 | MIGNERETTE | Tempérée douce, sèche | Sol argileux de haute activité
45200 | MONTARGIS | Tempérée douce, sèche | Sol spodique
45340 | MONTBARROIS | Tempérée douce, sèche | Sol argileux de haute activité
45230 | MONTBOUY | Tempérée douce, sèche | Sol argileux de haute activité
45700 | MONTCRESSON | Tempérée douce, sèche | Sol argileux de haute activité
45260 | MONTEREAU | Tempérée douce, sèche | Sol argileux de haute activité
45170 | MONTIGNY | Tempérée douce, sèche | Sol argileux de haute activité
45340 | MONTLIARD | Tempérée douce, sèche | Sol argileux de haute activité
45700 | MORMANT SUR VERNISSON | Tempérée douce, sèche | Sol argileux de haute activité
45300 | MORVILLE EN BEAUCE | Tempérée douce, sèche | Sol argileux de haute activité
45290 | LE MOULINET SUR SOLIN | Tempérée douce, sèche | Sol argileux de haute activité
45270 | MOULON | Tempérée douce, sèche | Sol argileux de haute activité
45340 | NANCRAY SUR RIMARDE | Tempérée douce, sèche | Sol argileux de haute activité
45210 | NARGIS | Tempérée douce, sèche | Sol argileux de haute activité
45270 | NESPLOY | Tempérée douce, sèche | Sol argileux de haute activité
45170 | NEUVILLE AUX BOIS | Tempérée douce, sèche | Sol argileux de haute activité
45390 | LA NEUVILLE SUR ESSONNE | Tempérée douce, sèche | Sol argileux de haute activité
45510 | NEUVY EN SULLIAS | Tempérée douce, sèche | Sol spodique
45500 | NEVOY | Tempérée douce, sèche | Sol argileux de haute activité
45340 | NIBELLE | Tempérée douce, sèche | Sol argileux de haute activité
45290 | NOGENT SUR VERNISSON | Tempérée douce, sèche | Sol argileux de haute activité
45260 | NOYERS | Tempérée douce, sèche | Sol argileux de haute activité
45170 | OISON | Tempérée douce, sèche | Sol argileux de haute activité
45160 | OLIVET | Tempérée douce, sèche | Sol argileux de haute activité
45390 | ONDREVILLE SUR ESSONNE | Tempérée douce, sèche | Sol argileux de haute activité
45000 | ORLEANS | Tempérée douce, sèche | #N/A
45100 | ORLEANS | Tempérée douce, sèche | #N/A
45100 | ORLEANS | Tempérée douce, sèche | #N/A
45140 | ORMES | Tempérée douce, sèche | Sol argileux de haute activité
45390 | ORVILLE | Tempérée douce, sèche | Sol argileux de haute activité
45250 | OUSSON SUR LOIRE | Tempérée douce, humide | Sol argileux de haute activité
45290 | OUSSOY EN GATINAIS | Tempérée douce, sèche | Sol argileux de haute activité
45480 | OUTARVILLE | Tempérée douce, sèche | Sol argileux de haute activité
45480 | OUTARVILLE | Tempérée douce, sèche | Sol argileux de haute activité
45480 | OUTARVILLE | Tempérée douce, sèche | Sol argileux de haute activité
45480 | OUTARVILLE | Tempérée douce, sèche | Sol argileux de haute activité
45480 | OUTARVILLE | Tempérée douce, sèche | Sol argileux de haute activité
45150 | OUVROUER LES CHAMPS | Tempérée douce, sèche | #N/A
45290 | OUZOUER DES CHAMPS | Tempérée douce, sèche | Sol argileux de haute activité
45270 | OUZOUER SOUS BELLEGARDE | Tempérée douce, sèche | Sol argileux de haute activité
45570 | OUZOUER SUR LOIRE | Tempérée douce, sèche | Sol argileux de haute activité
45250 | OUZOUER SUR TREZEE | Tempérée douce, humide | Sol argileux de haute activité
45300 | PANNECIERES | Tempérée douce, sèche | Sol argileux de haute activité
45700 | PANNES | Tempérée douce, sèche | Sol argileux de haute activité
45310 | PATAY | Tempérée douce, sèche | Sol argileux de haute activité
45200 | PAUCOURT | Tempérée douce, sèche | Sol spodique
45210 | PERS EN GATINAIS | Tempérée douce, sèche | Sol argileux de haute activité
45360 | PIERREFITTE ES BOIS | Tempérée douce, humide | Sol argileux de haute activité
45300 | PITHIVIERS | Tempérée douce, sèche | Sol argileux de haute activité
45300 | PITHIVIERS LE VIEIL | Tempérée douce, sèche | Sol argileux de haute activité
45300 | PITHIVIERS LE VIEIL | Tempérée douce, sèche | Sol argileux de haute activité
45500 | POILLY LEZ GIEN | Tempérée douce, sèche | Sol argileux de haute activité
45490 | PREFONTAINES | Tempérée douce, sèche | Sol argileux de haute activité
45260 | PRESNOY | Tempérée douce, sèche | Sol argileux de haute activité
45290 | PRESSIGNY LES PINS | Tempérée douce, sèche | Sol argileux de haute activité
45390 | PUISEAUX | Tempérée douce, sèche | Sol argileux de haute activité
45270 | QUIERS SUR BEZONDE | Tempérée douce, sèche | Sol argileux de haute activité
45300 | RAMOULU | Tempérée douce, sèche | Sol argileux de haute activité
45470 | REBRECHIEN | Tempérée douce, sèche | Sol argileux de haute activité
45310 | ROUVRAY STE CROIX | Tempérée douce, sèche | Sol argileux de haute activité
45300 | ROUVRES ST JEAN | Tempérée douce, sèche | Sol argileux de haute activité
45130 | ROZIERES EN BEAUCE | Tempérée douce, sèche | Sol argileux de haute activité
45210 | ROZOY LE VIEIL | Tempérée douce, sèche | Sol argileux de haute activité
45410 | RUAN | Tempérée douce, sèche | #N/A
45600 | ST AIGNAN LE JAILLARD | Tempérée douce, sèche | Sol spodique
45130 | ST AY | Tempérée douce, sèche | Sol argileux de haute activité
45730 | ST BENOIT SUR LOIRE | Tempérée douce, sèche | Sol spodique
45500 | ST BRISSON SUR LOIRE | Tempérée douce, sèche | Sol argileux de haute activité
45590 | ST CYR EN VAL | Tempérée douce, sèche | #N/A
45550 | ST DENIS DE L HOTEL | Tempérée douce, sèche | Sol argileux de haute activité
45560 | ST DENIS EN VAL | Tempérée douce, sèche | Sol argileux de haute activité
45220 | ST FIRMIN DES BOIS | Tempérée douce, sèche | Sol argileux de haute activité
45360 | ST FIRMIN SUR LOIRE | Tempérée douce, humide | Sol argileux de haute activité
45600 | ST FLORENT | Tempérée douce, sèche | Sol spodique
45230 | STE GENEVIEVE DES BOIS | Tempérée douce, sèche | Sol argileux de haute activité
45220 | ST GERMAIN DES PRES | Tempérée douce, sèche | Sol argileux de haute activité
45500 | ST GONDON | Tempérée douce, sèche | Sol argileux de haute activité
45320 | ST HILAIRE LES ANDRESIS | Tempérée douce, sèche | Sol argileux de haute activité
45160 | ST HILAIRE ST MESMIN | Tempérée douce, sèche | Sol argileux de haute activité
45700 | ST HILAIRE SUR PUISEAUX | Tempérée douce, sèche | Sol argileux de haute activité
45800 | ST JEAN DE BRAYE | Tempérée douce, sèche | #N/A
45140 | ST JEAN DE LA RUELLE | Tempérée douce, sèche | Sol argileux de haute activité
45650 | ST JEAN LE BLANC | Tempérée douce, sèche | #N/A
45340 | ST LOUP DES VIGNES | Tempérée douce, sèche | Sol argileux de haute activité
45170 | ST LYE LA FORET | Tempérée douce, sèche | Sol argileux de haute activité
45110 | ST MARTIN D ABBAT | Tempérée douce, sèche | Sol argileux de haute activité
45500 | ST MARTIN SUR OCRE | Tempérée douce, sèche | Sol argileux de haute activité
45230 | ST MAURICE SUR AVEYRON | Tempérée douce, sèche | Sol argileux de haute activité
45700 | ST MAURICE SUR FESSARD | Tempérée douce, sèche | Sol argileux de haute activité
45340 | ST MICHEL | Tempérée douce, sèche | Sol argileux de haute activité
45310 | ST PERAVY LA COLOMBE | Tempérée douce, sèche | Sol argileux de haute activité
45600 | ST PERE SUR LOIRE | Tempérée douce, sèche | Sol spodique
45750 | ST PRYVE ST MESMIN | Tempérée douce, sèche | Sol argileux de haute activité
45310 | ST SIGISMOND | Tempérée douce, sèche | Sol argileux de haute activité
45640 | SANDILLON | Tempérée douce, sèche | #N/A
45170 | SANTEAU | Tempérée douce, sèche | Sol argileux de haute activité
45770 | SARAN | Tempérée douce, sèche | Sol argileux de haute activité
45490 | SCEAUX DU GATINAIS | Tempérée douce, sèche | Sol argileux de haute activité
45530 | SEICHEBRIERES | Tempérée douce, sèche | Sol argileux de haute activité
45210 | LA SELLE EN HERMOY | Tempérée douce, sèche | Sol argileux de haute activité
45210 | LA SELLE SUR LE BIED | Tempérée douce, sèche | Sol argileux de haute activité
45210 | LA SELLE SUR LE BIED | Tempérée douce, sèche | Sol argileux de haute activité
45400 | SEMOY | Tempérée douce, sèche | Sol argileux de haute activité
45240 | SENNELY | Tempérée douce, sèche | Sol spodique
45300 | SERMAISES | Tempérée douce, sèche | Sol argileux de haute activité
45110 | SIGLOY | Tempérée douce, sèche | Sol argileux de haute activité
45700 | SOLTERRE | Tempérée douce, sèche | Sol argileux de haute activité
45410 | SOUGY | Tempérée douce, sèche | #N/A
45450 | SULLY LA CHAPELLE | Tempérée douce, sèche | Sol argileux de haute activité
45600 | SULLY SUR LOIRE | Tempérée douce, sèche | Sol spodique
45530 | SURY AUX BOIS | Tempérée douce, sèche | Sol argileux de haute activité
45190 | TAVERS | Tempérée douce, sèche | Sol argileux de haute activité
45300 | THIGNONVILLE | Tempérée douce, sèche | Sol argileux de haute activité
45260 | THIMORY | Tempérée douce, sèche | Sol argileux de haute activité
45210 | THORAILLES | Tempérée douce, sèche | Sol argileux de haute activité
45420 | THOU | Tempérée douce, humide | Sol argileux de haute activité
45510 | TIGY | Tempérée douce, sèche | Sol spodique
45170 | TIVERNON | Tempérée douce, sèche | Sol argileux de haute activité
45310 | TOURNOISIS | Tempérée douce, sèche | Sol argileux de haute activité
45470 | TRAINOU | Tempérée douce, sèche | Sol argileux de haute activité
45490 | TREILLES EN GATINAIS | Tempérée douce, sèche | Sol argileux de haute activité
45220 | TRIGUERES | Tempérée douce, sèche | Sol argileux de haute activité
45410 | TRINAY | Tempérée douce, sèche | #N/A
45510 | VANNES SUR COSSON | Tempérée douce, sèche | Sol spodique
45290 | VARENNES CHANGY | Tempérée douce, sèche | Sol argileux de haute activité
45760 | VENNECY | Tempérée douce, sèche | Sol argileux de haute activité
45260 | VIEILLES MAISONS SUR JOUDRY | Tempérée douce, sèche | Sol argileux de haute activité
45510 | VIENNE EN VAL | Tempérée douce, sèche | Sol spodique
45600 | VIGLAIN | Tempérée douce, sèche | Sol spodique
45310 | VILLAMBLAIN | Tempérée douce, sèche | Sol argileux de haute activité
45700 | VILLEMANDEUR | Tempérée douce, sèche | Sol argileux de haute activité
45270 | VILLEMOUTIERS | Tempérée douce, sèche | Sol argileux de haute activité
45600 | VILLEMURLIN | Tempérée douce, sèche | Sol spodique
45310 | VILLENEUVE SUR CONIE | Tempérée douce, sèche | Sol argileux de haute activité
45170 | VILLEREAU | Tempérée douce, sèche | Sol argileux de haute activité
45700 | VILLEVOQUES | Tempérée douce, sèche | Sol argileux de haute activité
45190 | VILLORCEAU | Tempérée douce, sèche | Sol argileux de haute activité
45700 | VIMORY | Tempérée douce, sèche | Sol argileux de haute activité
45530 | VITRY AUX LOGES | Tempérée douce, sèche | Sol argileux de haute activité
45300 | VRIGNY | Tempérée douce, sèche | Sol argileux de haute activité
45300 | YEVRE LA VILLE | Tempérée douce, sèche | Sol argileux de haute activité
45300 | YEVRE LA VILLE | Tempérée douce, sèche | Sol argileux de haute activité
46140 | ALBAS | Tempérée douce, humide | Sol argileux de haute activité
46500 | ALBIAC | Tempérée douce, humide | Sol argileux de haute activité
46500 | ALVIGNAC | Tempérée douce, humide | Sol argileux de haute activité
46120 | ANGLARS | Tempérée douce, humide | Sol argileux de haute activité
46140 | ANGLARS JUILLAC | Tempérée douce, humide | Sol argileux de haute activité
46300 | ANGLARS NOZAC | Tempérée douce, humide | Sol argileux de haute activité
46090 | ARCAMBAL | Tempérée douce, humide | Sol argileux de haute activité
46250 | LES ARQUES | Tempérée douce, humide | Sol argileux de haute activité
46320 | ASSIER | Tempérée douce, humide | Sol argileux de haute activité
46090 | AUJOLS | Tempérée douce, humide | Sol argileux de haute activité
46400 | AUTOIRE | Tempérée douce, humide | Sol argileux de haute activité
46120 | AYNAC | Tempérée douce, humide | Sol argileux de haute activité
46230 | BACH | Tempérée douce, humide | Sol argileux de haute activité
46270 | BAGNAC SUR CELE | Tempérée douce, sèche | #N/A
46600 | BALADOU | Tempérée douce, humide | Sol argileux de haute activité
46400 | BANNES | Tempérée douce, humide | Sol argileux de haute activité
46500 | LE BASTIT | Tempérée douce, humide | Sol argileux de haute activité
46260 | BEAUREGARD | Tempérée douce, humide | Sol argileux de haute activité
46100 | BEDUER | Tempérée douce, sèche | Sol argileux de haute activité
46140 | BELAYE | Tempérée douce, humide | Sol argileux de haute activité
46230 | BELFORT DU QUERCY | Tempérée douce, humide | Sol argileux de haute activité
46130 | BELMONT BRETENOUX | Tempérée douce, humide | #N/A
46230 | BELMONT STE FOI | Tempérée douce, humide | Sol argileux de haute activité
46090 | BERGANTY | Tempérée douce, humide | Sol argileux de haute activité
46110 | BETAILLE | Tempérée douce, humide | Sol argileux de haute activité
46130 | BIARS SUR CERE | Tempérée douce, humide | #N/A
46500 | BIO | Tempérée douce, humide | Sol argileux de haute activité
46330 | BLARS | Tempérée douce, humide | Sol argileux de haute activité
46150 | BOISSIERES | Tempérée douce, humide | Sol argileux de haute activité
46800 | PORTE DU QUERCY | Tempérée douce, humide | Sol argileux de haute activité
46800 | PORTE DU QUERCY | Tempérée douce, humide | Sol argileux de haute activité
46800 | PORTE DU QUERCY | Tempérée douce, humide | Sol argileux de haute activité
46800 | PORTE DU QUERCY | Tempérée douce, humide | Sol argileux de haute activité
46120 | LE BOURG | Tempérée douce, humide | Sol argileux de haute activité
46100 | BOUSSAC | Tempérée douce, sèche | Sol argileux de haute activité
46120 | LE BOUYSSOU | Tempérée douce, humide | Sol argileux de haute activité
46330 | BOUZIES | Tempérée douce, humide | Sol argileux de haute activité
46130 | BRETENOUX | Tempérée douce, humide | #N/A
46320 | BRENGUES | Tempérée douce, humide | Sol argileux de haute activité
46330 | CABRERETS | Tempérée douce, humide | Sol argileux de haute activité
46160 | CADRIEU | Tempérée douce, humide | Sol argileux de haute activité
46000 | CAHORS | Tempérée douce, humide | Sol argileux de haute activité
46130 | CAHUS | Tempérée douce, humide | #N/A
46140 | CAILLAC | Tempérée douce, humide | Sol argileux de haute activité
46160 | CAJARC | Tempérée douce, humide | Sol argileux de haute activité
46150 | CALAMANE | Tempérée douce, humide | Sol argileux de haute activité
46350 | CALES | Tempérée douce, humide | Sol argileux de haute activité
46160 | CALVIGNAC | Tempérée douce, humide | Sol argileux de haute activité
46140 | CAMBAYRAC | Tempérée douce, humide | Sol argileux de haute activité
46100 | CAMBES | Tempérée douce, sèche | Sol argileux de haute activité
46100 | CAMBOULIT | Tempérée douce, sèche | Sol argileux de haute activité
46100 | CAMBURAT | Tempérée douce, sèche | Sol argileux de haute activité
46240 | CANIAC DU CAUSSE | Tempérée douce, humide | Sol argileux de haute activité
46100 | CAPDENAC | Tempérée douce, sèche | Sol argileux de haute activité
46160 | CARAYAC | Tempérée douce, humide | Sol argileux de haute activité
46100 | CARDAILLAC | Tempérée douce, sèche | Sol argileux de haute activité
46110 | CARENNAC | Tempérée douce, humide | Sol argileux de haute activité
46500 | CARLUCET | Tempérée douce, humide | Sol argileux de haute activité
46140 | CARNAC ROUFFIAC | Tempérée douce, humide | Sol argileux de haute activité
46700 | CASSAGNES | Tempérée douce, humide | Sol argileux de haute activité
46140 | CASTELFRANC | Tempérée douce, humide | Sol argileux de haute activité
46170 | CASTELNAU MONTRATIER | Tempérée douce, humide | Sol argileux de haute activité
46170 | CASTELNAU MONTRATIER | Tempérée douce, humide | Sol argileux de haute activité
46150 | CATUS | Tempérée douce, humide | Sol argileux de haute activité
46110 | CAVAGNAC | Tempérée douce, humide | Sol argileux de haute activité
46250 | CAZALS | Tempérée douce, humide | Sol argileux de haute activité
46330 | CENEVIERES | Tempérée douce, humide | Sol argileux de haute activité
46170 | CEZAC | Tempérée douce, humide | Sol argileux de haute activité
46230 | CIEURAC | Tempérée douce, humide | Sol argileux de haute activité
46310 | CONCORES | Tempérée douce, humide | Sol argileux de haute activité
46260 | CONCOTS | Tempérée douce, humide | Sol argileux de haute activité
46110 | CONDAT | Tempérée douce, humide | Sol argileux de haute activité
46100 | MAÏS | Tempérée douce, sèche | Sol argileux de haute activité
46130 | CORNAC | Tempérée douce, humide | #N/A
46500 | COUZOU | Tempérée douce, humide | Sol argileux de haute activité
46360 | CRAS | Tempérée douce, humide | #N/A
46150 | CRAYSSAC | Tempérée douce, humide | Sol argileux de haute activité
46330 | CREGOLS | Tempérée douce, humide | Sol argileux de haute activité
46230 | CREMPS | Tempérée douce, humide | Sol argileux de haute activité
46600 | CRESSENSAC SARRAZAC | Tempérée douce, humide | Sol argileux de haute activité
46600 | CRESSENSAC SARRAZAC | Tempérée douce, humide | Sol argileux de haute activité
46600 | CREYSSE | Tempérée douce, humide | Sol argileux de haute activité
46270 | CUZAC | Tempérée douce, sèche | #N/A
46600 | CUZANCE | Tempérée douce, humide | Sol argileux de haute activité
46340 | DEGAGNAC | Tempérée douce, humide | Sol argileux de haute activité
46140 | DOUELLE | Tempérée douce, humide | Sol argileux de haute activité
46700 | DURAVEL | Tempérée douce, humide | Sol argileux de haute activité
46320 | DURBANS | Tempérée douce, humide | Sol argileux de haute activité
46230 | ESCAMPS | Tempérée douce, humide | Sol argileux de haute activité
46090 | ESCLAUZELS | Tempérée douce, humide | Sol argileux de haute activité
46320 | ESPAGNAC STE EULALIE | Tempérée douce, humide | Sol argileux de haute activité
46320 | ESPEDAILLAC | Tempérée douce, humide | Sol argileux de haute activité
46090 | ESPERE | Tempérée douce, humide | Sol argileux de haute activité
46120 | ESPEYROUX | Tempérée douce, humide | Sol argileux de haute activité
46130 | ESTAL | Tempérée douce, humide | #N/A
46300 | FAJOLES | Tempérée douce, humide | Sol argileux de haute activité
46100 | FAYCELLES | Tempérée douce, sèche | Sol argileux de haute activité
46270 | FELZINS | Tempérée douce, sèche | #N/A
46100 | FIGEAC | Tempérée douce, sèche | Sol argileux de haute activité
46170 | ST PAUL FLAUGNAC | Tempérée douce, humide | Sol argileux de haute activité
46170 | ST PAUL FLAUGNAC | Tempérée douce, humide | Sol argileux de haute activité
46320 | FLAUJAC GARE | Tempérée douce, humide | Sol argileux de haute activité
46090 | FLAUJAC POUJOLS | Tempérée douce, humide | Sol argileux de haute activité
46600 | FLOIRAC | Tempérée douce, humide | Sol argileux de haute activité
46700 | FLORESSAS | Tempérée douce, humide | Sol argileux de haute activité
46100 | FONS | Tempérée douce, sèche | Sol argileux de haute activité
46230 | FONTANES | Tempérée douce, humide | Sol argileux de haute activité
46100 | FOURMAGNAC | Tempérée douce, sèche | Sol argileux de haute activité
46090 | FRANCOULES | Tempérée douce, humide | Sol argileux de haute activité
46310 | FRAYSSINET | Tempérée douce, humide | Sol argileux de haute activité
46250 | FRAYSSINET LE GELAT | Tempérée douce, humide | Sol argileux de haute activité
46400 | FRAYSSINHES | Tempérée douce, humide | Sol argileux de haute activité
46160 | FRONTENAC | Tempérée douce, humide | Sol argileux de haute activité
46130 | GAGNAC SUR CERE | Tempérée douce, humide | #N/A
46600 | GIGNAC | Tempérée douce, humide | Sol argileux de haute activité
46150 | GIGOUZAC | Tempérée douce, humide | Sol argileux de haute activité
46250 | GINDOU | Tempérée douce, humide | Sol argileux de haute activité
46300 | GINOUILLAC | Tempérée douce, humide | Sol argileux de haute activité
46130 | GINTRAC | Tempérée douce, humide | #N/A
46130 | GIRAC | Tempérée douce, humide | #N/A
46130 | GLANES | Tempérée douce, humide | #N/A
46210 | GORSES | Tempérée douce, humide | Sol argileux de haute activité
46250 | GOUJOUNAC | Tempérée douce, humide | Sol argileux de haute activité
46300 | GOURDON | Tempérée douce, humide | Sol argileux de haute activité
46500 | GRAMAT | Tempérée douce, humide | Sol argileux de haute activité
46160 | GREALOU | Tempérée douce, humide | Sol argileux de haute activité
46700 | GREZELS | Tempérée douce, humide | Sol argileux de haute activité
46320 | GREZES | Tempérée douce, humide | Sol argileux de haute activité
46500 | ISSENDOLUS | Tempérée douce, humide | Sol argileux de haute activité
46320 | ISSEPTS | Tempérée douce, humide | Sol argileux de haute activité
46150 | LES JUNIES | Tempérée douce, humide | Sol argileux de haute activité
46210 | LABASTIDE DU HAUT MONT | Tempérée douce, humide | Sol argileux de haute activité
46150 | LABASTIDE DU VERT | Tempérée douce, humide | Sol argileux de haute activité
46090 | LABASTIDE MARNHAC | Tempérée douce, humide | Sol argileux de haute activité
46240 | COEUR DE CAUSSE | Tempérée douce, humide | Sol argileux de haute activité
46240 | COEUR DE CAUSSE | Tempérée douce, humide | Sol argileux de haute activité
46240 | COEUR DE CAUSSE | Tempérée douce, humide | Sol argileux de haute activité
46240 | COEUR DE CAUSSE | Tempérée douce, humide | Sol argileux de haute activité
46240 | COEUR DE CAUSSE | Tempérée douce, humide | Sol argileux de haute activité
46120 | LABATHUDE | Tempérée douce, humide | Sol argileux de haute activité
46230 | LABURGADE | Tempérée douce, humide | Sol argileux de haute activité
46700 | LACAPELLE CABANAC | Tempérée douce, humide | Sol argileux de haute activité
46120 | LACAPELLE MARIVAL | Tempérée douce, humide | Sol argileux de haute activité
46200 | LACAVE | Tempérée douce, humide | Sol argileux de haute activité
46200 | LACHAPELLE AUZAC | Tempérée douce, humide | Sol argileux de haute activité
46400 | LADIRAT | Tempérée douce, humide | Sol argileux de haute activité
46220 | LAGARDELLE | Tempérée douce, humide | #N/A
46230 | LALBENQUE | Tempérée douce, humide | Sol argileux de haute activité
46090 | LAMAGDELAINE | Tempérée douce, humide | Sol argileux de haute activité
46240 | LAMOTHE CASSEL | Tempérée douce, humide | Sol argileux de haute activité
46350 | LAMOTHE FENELON | Tempérée douce, humide | Sol argileux de haute activité
46200 | LANZAC | Tempérée douce, humide | Sol argileux de haute activité
46260 | LARAMIERE | Tempérée douce, humide | Sol argileux de haute activité
46160 | LARNAGOL | Tempérée douce, humide | Sol argileux de haute activité
46090 | BELLEFONT LA RAUZE | Tempérée douce, humide | Sol argileux de haute activité
46090 | BELLEFONT LA RAUZE | Tempérée douce, humide | Sol argileux de haute activité
46090 | BELLEFONT LA RAUZE | Tempérée douce, humide | Sol argileux de haute activité
46160 | LARROQUE TOIRAC | Tempérée douce, humide | Sol argileux de haute activité
46400 | LATOUILLE LENTILLAC | Tempérée douce, humide | Sol argileux de haute activité
46210 | LATRONQUIERE | Tempérée douce, humide | Sol argileux de haute activité
46210 | LAURESSES | Tempérée douce, humide | Sol argileux de haute activité
46360 | LAUZES | Tempérée douce, humide | #N/A
46130 | LAVAL DE CERE | Tempérée douce, humide | #N/A
46340 | LAVERCANTIERE | Tempérée douce, humide | Sol argileux de haute activité
46500 | LAVERGNE | Tempérée douce, humide | Sol argileux de haute activité
46330 | LENTILLAC DU CAUSSE | Tempérée douce, humide | Sol argileux de haute activité
46100 | LENTILLAC ST BLAISE | Tempérée douce, sèche | Sol argileux de haute activité
46300 | LEOBARD | Tempérée douce, humide | Sol argileux de haute activité
46120 | LEYME | Tempérée douce, humide | Sol argileux de haute activité
46150 | LHERM | Tempérée douce, humide | Sol argileux de haute activité
46170 | LHOSPITALET | Tempérée douce, humide | Sol argileux de haute activité
46260 | LIMOGNE EN QUERCY | Tempérée douce, humide | Sol argileux de haute activité
46270 | LINAC | Tempérée douce, sèche | #N/A
46100 | LISSAC ET MOURET | Tempérée douce, sèche | Sol argileux de haute activité
46320 | LIVERNON | Tempérée douce, humide | Sol argileux de haute activité
46130 | LOUBRESSAC | Tempérée douce, humide | #N/A
46350 | LOUPIAC | Tempérée douce, humide | Sol argileux de haute activité
46260 | LUGAGNAC | Tempérée douce, humide | Sol argileux de haute activité
46100 | LUNAN | Tempérée douce, sèche | Sol argileux de haute activité
46240 | LUNEGARDE | Tempérée douce, humide | Sol argileux de haute activité
46140 | LUZECH | Tempérée douce, humide | Sol argileux de haute activité
46160 | MARCILHAC SUR CELE | Tempérée douce, humide | Sol argileux de haute activité
46250 | MARMINIAC | Tempérée douce, humide | Sol argileux de haute activité
46600 | MARTEL | Tempérée douce, humide | Sol argileux de haute activité
46350 | MASCLAT | Tempérée douce, humide | Sol argileux de haute activité
46700 | MAUROUX | Tempérée douce, humide | Sol argileux de haute activité
46090 | MAXOU | Tempérée douce, humide | Sol argileux de haute activité
46500 | MAYRINHAC LENTOUR | Tempérée douce, humide | Sol argileux de haute activité
46150 | MECHMONT | Tempérée douce, humide | Sol argileux de haute activité
46090 | MERCUES | Tempérée douce, humide | Sol argileux de haute activité
46200 | MEYRONNE | Tempérée douce, humide | Sol argileux de haute activité
46500 | MIERS | Tempérée douce, humide | Sol argileux de haute activité
46300 | MILHAC | Tempérée douce, humide | Sol argileux de haute activité
46120 | MOLIERES | Tempérée douce, humide | Sol argileux de haute activité
46310 | MONTAMEL | Tempérée douce, humide | Sol argileux de haute activité
46090 | LE MONTAT | Tempérée douce, humide | Sol argileux de haute activité
46160 | MONTBRUN | Tempérée douce, humide | Sol argileux de haute activité
46700 | MONTCABRIER | Tempérée douce, humide | Sol argileux de haute activité
46250 | MONTCLERA | Tempérée douce, humide | Sol argileux de haute activité
46800 | MONTCUQ EN QUERCY BLANC | Tempérée douce, humide | Sol argileux de haute activité
46800 | MONTCUQ EN QUERCY BLANC | Tempérée douce, humide | Sol argileux de haute activité
46800 | MONTCUQ EN QUERCY BLANC | Tempérée douce, humide | Sol argileux de haute activité
46800 | MONTCUQ EN QUERCY BLANC | Tempérée douce, humide | Sol argileux de haute activité
46800 | MONTCUQ EN QUERCY BLANC | Tempérée douce, humide | Sol argileux de haute activité
46230 | MONTDOUMERC | Tempérée douce, humide | Sol argileux de haute activité
46210 | MONTET ET BOUXAL | Tempérée douce, humide | Sol argileux de haute activité
46240 | MONTFAUCON | Tempérée douce, humide | Sol argileux de haute activité
46150 | MONTGESTY | Tempérée douce, humide | Sol argileux de haute activité
46800 | MONTLAUZUN | Tempérée douce, humide | Sol argileux de haute activité
46270 | MONTREDON | Tempérée douce, sèche | #N/A
46600 | MONTVALENT | Tempérée douce, humide | Sol argileux de haute activité
46350 | NADAILLAC DE ROUGE | Tempérée douce, humide | Sol argileux de haute activité
46360 | NADILLAC | Tempérée douce, humide | #N/A
46150 | NUZEJOULS | Tempérée douce, humide | Sol argileux de haute activité
46330 | ORNIAC | Tempérée douce, humide | Sol argileux de haute activité
46500 | PADIRAC | Tempérée douce, humide | Sol argileux de haute activité
46140 | PARNAC | Tempérée douce, humide | Sol argileux de haute activité
46350 | PAYRAC | Tempérée douce, humide | Sol argileux de haute activité
46300 | PAYRIGNAC | Tempérée douce, humide | Sol argileux de haute activité
46170 | PERN | Tempérée douce, humide | Sol argileux de haute activité
46220 | PESCADOIRES | Tempérée douce, humide | #N/A
46310 | PEYRILLES | Tempérée douce, humide | Sol argileux de haute activité
46200 | PINSAC | Tempérée douce, humide | Sol argileux de haute activité
46100 | PLANIOLES | Tempérée douce, sèche | Sol argileux de haute activité
46250 | POMAREDE | Tempérée douce, humide | Sol argileux de haute activité
46150 | PONTCIRQ | Tempérée douce, humide | Sol argileux de haute activité
46090 | PRADINES | Tempérée douce, humide | Sol argileux de haute activité
46220 | PRAYSSAC | Tempérée douce, humide | #N/A
46270 | PRENDEIGNES | Tempérée douce, sèche | #N/A
46260 | PROMILHANES | Tempérée douce, humide | Sol argileux de haute activité
46130 | PRUDHOMAT | Tempérée douce, humide | #N/A
46130 | PUYBRUN | Tempérée douce, humide | #N/A
46260 | PUYJOURDES | Tempérée douce, humide | Sol argileux de haute activité
46700 | PUY L EVEQUE | Tempérée douce, humide | Sol argileux de haute activité
46110 | LE VIGNON EN QUERCY | Tempérée douce, humide | Sol argileux de haute activité
46600 | LE VIGNON EN QUERCY | Tempérée douce, humide | Sol argileux de haute activité
46320 | QUISSAC EN QUERCY | Tempérée douce, humide | Sol argileux de haute activité
46340 | RAMPOUX | Tempérée douce, humide | Sol argileux de haute activité
46500 | REILHAC | Tempérée douce, humide | Sol argileux de haute activité
46350 | REILHAGUET | Tempérée douce, humide | Sol argileux de haute activité
46320 | REYREVIGNES | Tempérée douce, humide | Sol argileux de haute activité
46500 | RIGNAC | Tempérée douce, humide | Sol argileux de haute activité
46200 | LE ROC | Tempérée douce, humide | Sol argileux de haute activité
46500 | ROCAMADOUR | Tempérée douce, humide | Sol argileux de haute activité
46300 | ROUFFILHAC | Tempérée douce, humide | Sol argileux de haute activité
46120 | RUDELLE | Tempérée douce, humide | Sol argileux de haute activité
46120 | RUEYRES | Tempérée douce, humide | Sol argileux de haute activité
46210 | SABADEL LATRONQUIERE | Tempérée douce, humide | Sol argileux de haute activité
46360 | SABADEL LAUZES | Tempérée douce, humide | #N/A
46500 | SAIGNES | Tempérée douce, humide | Sol argileux de haute activité
46260 | SAILLAC | Tempérée douce, humide | Sol argileux de haute activité
46120 | ST BRESSOU | Tempérée douce, humide | Sol argileux de haute activité
46250 | ST CAPRAIS | Tempérée douce, humide | Sol argileux de haute activité
46400 | ST CERE | Tempérée douce, humide | Sol argileux de haute activité
46360 | LES PECHS DU VERS | Tempérée douce, humide | #N/A
46360 | LES PECHS DU VERS | Tempérée douce, humide | #N/A
46310 | ST CHAMARAND | Tempérée douce, humide | Sol argileux de haute activité
46160 | ST CHELS | Tempérée douce, humide | Sol argileux de haute activité
46210 | ST CIRGUES | Tempérée douce, humide | Sol argileux de haute activité
46330 | ST CIRQ LAPOPIE | Tempérée douce, humide | Sol argileux de haute activité
46300 | ST CIRQ MADELON | Tempérée douce, humide | Sol argileux de haute activité
46300 | ST CIRQ SOUILLAGUET | Tempérée douce, humide | Sol argileux de haute activité
46300 | ST CLAIR | Tempérée douce, humide | Sol argileux de haute activité
46120 | STE COLOMBE | Tempérée douce, humide | Sol argileux de haute activité
46800 | LENDOU EN QUERCY | Tempérée douce, humide | Sol argileux de haute activité
46800 | LENDOU EN QUERCY | Tempérée douce, humide | Sol argileux de haute activité
46800 | LENDOU EN QUERCY | Tempérée douce, humide | Sol argileux de haute activité
46800 | BARGUELONNE EN QUERCY | Tempérée douce, humide | Sol argileux de haute activité
46800 | BARGUELONNE EN QUERCY | Tempérée douce, humide | Sol argileux de haute activité
46800 | BARGUELONNE EN QUERCY | Tempérée douce, humide | Sol argileux de haute activité
46150 | ST DENIS CATUS | Tempérée douce, humide | Sol argileux de haute activité
46600 | ST DENIS LES MARTEL | Tempérée douce, humide | Sol argileux de haute activité
46100 | ST FELIX | Tempérée douce, sèche | Sol argileux de haute activité
46310 | ST GERMAIN DU BEL AIR | Tempérée douce, humide | Sol argileux de haute activité
46090 | ST GERY VERS | Tempérée douce, humide | Sol argileux de haute activité
46330 | ST GERY VERS | Tempérée douce, humide | Sol argileux de haute activité
46210 | ST HILAIRE | Tempérée douce, humide | Sol argileux de haute activité
46260 | ST JEAN DE LAUR | Tempérée douce, humide | Sol argileux de haute activité
46400 | ST JEAN LESPINASSE | Tempérée douce, humide | Sol argileux de haute activité
46270 | ST JEAN MIRABEL | Tempérée douce, sèche | #N/A
46400 | ST LAURENT LES TOURS | Tempérée douce, humide | Sol argileux de haute activité
46330 | ST MARTIN LABOUVAL | Tempérée douce, humide | Sol argileux de haute activité
46700 | ST MARTIN LE REDON | Tempérée douce, humide | Sol argileux de haute activité
46120 | ST MAURICE EN QUERCY | Tempérée douce, humide | Sol argileux de haute activité
46150 | ST MEDARD | Tempérée douce, humide | Sol argileux de haute activité
46400 | ST MEDARD DE PRESQUE | Tempérée douce, humide | Sol argileux de haute activité
46210 | ST MEDARD NICOURBY | Tempérée douce, humide | Sol argileux de haute activité
46110 | ST MICHEL DE BANNIERES | Tempérée douce, humide | Sol argileux de haute activité
46130 | ST MICHEL LOUBEJOU | Tempérée douce, humide | #N/A
46400 | ST PAUL DE VERN | Tempérée douce, humide | Sol argileux de haute activité
46100 | ST PERDOUX | Tempérée douce, sèche | Sol argileux de haute activité
46160 | ST PIERRE TOIRAC | Tempérée douce, humide | Sol argileux de haute activité
46300 | ST PROJET | Tempérée douce, humide | Sol argileux de haute activité
46320 | ST SIMON | Tempérée douce, humide | Sol argileux de haute activité
46200 | ST SOZY | Tempérée douce, humide | Sol argileux de haute activité
46160 | ST SULPICE | Tempérée douce, humide | Sol argileux de haute activité
46400 | ST VINCENT DU PENDIT | Tempérée douce, humide | Sol argileux de haute activité
46140 | ST VINCENT RIVE D OLT | Tempérée douce, humide | Sol argileux de haute activité
46340 | SALVIAC | Tempérée douce, humide | Sol argileux de haute activité
46330 | SAULIAC SUR CELE | Tempérée douce, humide | Sol argileux de haute activité
46140 | SAUZET | Tempérée douce, humide | Sol argileux de haute activité
46210 | SENAILLAC LATRONQUIERE | Tempérée douce, humide | Sol argileux de haute activité
46360 | SENAILLAC LAUZES | Tempérée douce, humide | #N/A
46240 | SENIERGUES | Tempérée douce, humide | Sol argileux de haute activité
46700 | SERIGNAC | Tempérée douce, humide | Sol argileux de haute activité
46320 | SONAC | Tempérée douce, humide | Sol argileux de haute activité
46700 | SOTURAC | Tempérée douce, humide | Sol argileux de haute activité
46300 | SOUCIRAC | Tempérée douce, humide | Sol argileux de haute activité
46200 | SOUILLAC | Tempérée douce, humide | Sol argileux de haute activité
46240 | SOULOMES | Tempérée douce, humide | Sol argileux de haute activité
46190 | SOUSCEYRAC EN QUERCY | Tempérée douce, humide | Sol argileux de haute activité
46190 | SOUSCEYRAC EN QUERCY | Tempérée douce, humide | Sol argileux de haute activité
46190 | SOUSCEYRAC EN QUERCY | Tempérée douce, humide | Sol argileux de haute activité
46190 | SOUSCEYRAC EN QUERCY | Tempérée douce, humide | Sol argileux de haute activité
46190 | SOUSCEYRAC EN QUERCY | Tempérée douce, humide | Sol argileux de haute activité
46110 | STRENQUELS | Tempérée douce, humide | Sol argileux de haute activité
46130 | TAURIAC | Tempérée douce, humide | #N/A
46120 | TERROU | Tempérée douce, humide | Sol argileux de haute activité
46190 | TEYSSIEU | Tempérée douce, humide | Sol argileux de haute activité
46150 | THEDIRAC | Tempérée douce, humide | Sol argileux de haute activité
46500 | THEGRA | Tempérée douce, humide | Sol argileux de haute activité
46120 | THEMINES | Tempérée douce, humide | Sol argileux de haute activité
46120 | THEMINETTES | Tempérée douce, humide | Sol argileux de haute activité
46330 | TOUR DE FAURE | Tempérée douce, humide | Sol argileux de haute activité
46700 | TOUZAC | Tempérée douce, humide | Sol argileux de haute activité
46090 | TRESPOUX RASSIELS | Tempérée douce, humide | Sol argileux de haute activité
46240 | USSEL | Tempérée douce, humide | Sol argileux de haute activité
46310 | UZECH | Tempérée douce, humide | Sol argileux de haute activité
46260 | VARAIRE | Tempérée douce, humide | Sol argileux de haute activité
46230 | VAYLATS | Tempérée douce, humide | Sol argileux de haute activité
46110 | VAYRAC | Tempérée douce, humide | Sol argileux de haute activité
46100 | VIAZAC | Tempérée douce, sèche | Sol argileux de haute activité
46260 | VIDAILLAC | Tempérée douce, humide | Sol argileux de haute activité
46300 | LE VIGAN | Tempérée douce, humide | Sol argileux de haute activité
46090 | VILLESEQUE | Tempérée douce, humide | Sol argileux de haute activité
46700 | VIRE SUR LOT | Tempérée douce, humide | Sol argileux de haute activité
46200 | MAYRAC | Tempérée douce, humide | Sol argileux de haute activité
46210 | BESSONIES | Tempérée douce, humide | Sol argileux de haute activité
46400 | ST JEAN LAGINESTE | Tempérée douce, humide | Sol argileux de haute activité
46090 | ST PIERRE LAFEUILLE | Tempérée douce, humide | Sol argileux de haute activité
47000 | AGEN | Tempérée douce, sèche | Sol argileux de haute activité
47350 | AGME | Tempérée douce, humide | Sol argileux de haute activité
47800 | AGNAC | Tempérée douce, humide | Sol argileux de haute activité
47190 | AIGUILLON | Tempérée douce, humide | Sol argileux de haute activité
47800 | ALLEMANS DU DROPT | Tempérée douce, humide | Sol argileux de haute activité
47110 | ALLEZ ET CAZENEUVE | Tempérée douce, humide | Sol argileux de haute activité
47420 | ALLONS | Tempérée douce, humide | Sol sablonneux
47160 | AMBRUS | Tempérée douce, humide | Sol argileux de haute activité
47170 | ANDIRAN | Tempérée douce, humide | Sol sablonneux
47700 | ANTAGNAC | Tempérée douce, humide | Sol argileux de haute activité
47370 | ANTHE | Tempérée douce, humide | Sol argileux de haute activité
47700 | ANZEX | Tempérée douce, humide | Sol argileux de haute activité
47250 | ARGENTON | Tempérée douce, humide | Sol argileux de haute activité
47800 | ARMILLAC | Tempérée douce, humide | Sol argileux de haute activité
47220 | ASTAFFORT | Tempérée douce, sèche | Sol spodique
47310 | AUBIAC | Tempérée douce, sèche | Sol argileux de haute activité
47140 | AURADOU | Tempérée douce, humide | Sol argileux de haute activité
47120 | AURIAC SUR DROPT | Tempérée douce, humide | Sol argileux de haute activité
47480 | BAJAMONT | Tempérée douce, sèche | #N/A
47120 | BALEYSSAGUES | Tempérée douce, humide | Sol argileux de haute activité
47230 | BARBASTE | Tempérée douce, humide | Sol argileux de haute activité
47130 | BAZENS | Tempérée douce, humide | Sol argileux de haute activité
47290 | BEAUGAS | Tempérée douce, humide | Sol spodique
47200 | BEAUPUY | Tempérée douce, humide | Sol argileux de haute activité
47470 | BEAUVILLE | Tempérée douce, humide | Sol argileux de haute activité
47700 | BEAUZIAC | Tempérée douce, humide | Sol argileux de haute activité
47300 | BIAS | Tempérée douce, humide | Sol argileux de haute activité
47200 | BIRAC SUR TREC | Tempérée douce, humide | Sol argileux de haute activité
47500 | BLANQUEFORT SUR BRIOLANCE | Tempérée douce, humide | Sol argileux de haute activité
47470 | BLAYMONT | Tempérée douce, humide | Sol argileux de haute activité
47550 | BOE | Tempérée douce, sèche | #N/A
47240 | BON ENCONTRE | Tempérée douce, sèche | Sol argileux de haute activité
47290 | BOUDY DE BEAUREGARD | Tempérée douce, humide | Sol spodique
47250 | BOUGLON | Tempérée douce, humide | Sol argileux de haute activité
47410 | BOURGOUGNAGUE | Tempérée douce, humide | Sol spodique
47370 | BOURLENS | Tempérée douce, humide | Sol argileux de haute activité
47210 | BOURNEL | Tempérée douce, humide | Sol argileux de haute activité
47320 | BOURRAN | Tempérée douce, humide | Sol argileux de haute activité
47420 | BOUSSES | Tempérée douce, humide | Sol sablonneux
47310 | BRAX | Tempérée douce, sèche | Sol argileux de haute activité
47130 | BRUCH | Tempérée douce, humide | Sol argileux de haute activité
47260 | BRUGNAC | Tempérée douce, humide | Sol argileux de haute activité
47160 | BUZET SUR BAISE | Tempérée douce, humide | Sol argileux de haute activité
47330 | CAHUZAC | Tempérée douce, humide | Sol spodique
47600 | CALIGNAC | Tempérée douce, humide | Sol argileux de haute activité
47430 | CALONGES | Tempérée douce, humide | Sol argileux de haute activité
47350 | CAMBES | Tempérée douce, humide | Sol argileux de haute activité
47290 | CANCON | Tempérée douce, humide | Sol spodique
47440 | CASSENEUIL | Tempérée douce, humide | Sol argileux de haute activité
47340 | CASSIGNAS | Tempérée douce, humide | Sol argileux de haute activité
47240 | CASTELCULIER | Tempérée douce, sèche | Sol argileux de haute activité
47700 | CASTELJALOUX | Tempérée douce, humide | Sol argileux de haute activité
47340 | CASTELLA | Tempérée douce, humide | Sol argileux de haute activité
47260 | CASTELMORON SUR LOT | Tempérée douce, humide | Sol argileux de haute activité
47290 | CASTELNAUD DE GRATECAMBE | Tempérée douce, humide | Sol spodique
47180 | CASTELNAU SUR GUPIE | Tempérée douce, humide | Sol argileux de haute activité
47330 | CASTILLONNES | Tempérée douce, humide | Sol spodique
47160 | CAUBEYRES | Tempérée douce, humide | Sol argileux de haute activité
47120 | CAUBON ST SAUVEUR | Tempérée douce, humide | Sol argileux de haute activité
47220 | CAUDECOSTE | Tempérée douce, sèche | Sol spodique
47430 | CAUMONT SUR GARONNE | Tempérée douce, humide | Sol argileux de haute activité
47470 | CAUZAC | Tempérée douce, humide | Sol argileux de haute activité
47330 | CAVARC | Tempérée douce, humide | Sol spodique
47370 | CAZIDEROQUE | Tempérée douce, humide | Sol argileux de haute activité
47320 | CLAIRAC | Tempérée douce, humide | Sol argileux de haute activité
47130 | CLERMONT DESSOUS | Tempérée douce, humide | Sol argileux de haute activité
47270 | CLERMONT SOUBIRAN | Tempérée douce, sèche | Sol argileux de haute activité
47250 | COCUMONT | Tempérée douce, humide | Sol argileux de haute activité
47450 | COLAYRAC ST CIRQ | Tempérée douce, sèche | #N/A
47500 | CONDEZAYGUES | Tempérée douce, humide | Sol argileux de haute activité
47260 | COULX | Tempérée douce, humide | Sol argileux de haute activité
47370 | COURBIAC | Tempérée douce, humide | Sol argileux de haute activité
47360 | COURS | Tempérée douce, humide | Sol argileux de haute activité
47180 | COUTHURES SUR GARONNE | Tempérée douce, humide | Sol argileux de haute activité
47340 | LA CROIX BLANCHE | Tempérée douce, humide | Sol argileux de haute activité
47220 | CUQ | Tempérée douce, sèche | Sol spodique
47500 | CUZORN | Tempérée douce, humide | Sol argileux de haute activité
47160 | DAMAZAN | Tempérée douce, humide | Sol argileux de haute activité
47140 | DAUSSE | Tempérée douce, humide | Sol argileux de haute activité
47210 | DEVILLAC | Tempérée douce, humide | Sol argileux de haute activité
47110 | DOLMAYRAC | Tempérée douce, humide | Sol argileux de haute activité
47470 | DONDAS | Tempérée douce, humide | Sol argileux de haute activité
47210 | DOUDRAC | Tempérée douce, humide | Sol argileux de haute activité
47330 | DOUZAINS | Tempérée douce, humide | Sol spodique
47420 | DURANCE | Tempérée douce, humide | Sol sablonneux
47120 | DURAS | Tempérée douce, humide | Sol argileux de haute activité
47470 | ENGAYRAC | Tempérée douce, humide | Sol argileux de haute activité
47350 | ESCASSEFORT | Tempérée douce, humide | Sol argileux de haute activité
47120 | ESCLOTTES | Tempérée douce, humide | Sol argileux de haute activité
47600 | ESPIENS | Tempérée douce, humide | Sol argileux de haute activité
47310 | ESTILLAC | Tempérée douce, sèche | Sol argileux de haute activité
47220 | FALS | Tempérée douce, sèche | Sol spodique
47700 | FARGUES SUR OURBISE | Tempérée douce, humide | Sol argileux de haute activité
47400 | FAUGUEROLLES | Tempérée douce, humide | Sol argileux de haute activité
47400 | FAUILLET | Tempérée douce, humide | Sol argileux de haute activité
47330 | FERRENSAC | Tempérée douce, humide | Sol spodique
47230 | FEUGAROLLES | Tempérée douce, humide | Sol argileux de haute activité
47600 | FIEUX | Tempérée douce, humide | Sol argileux de haute activité
47260 | FONGRAVE | Tempérée douce, humide | Sol argileux de haute activité
47510 | FOULAYRONNES | Tempérée douce, sèche | #N/A
47200 | FOURQUES SUR GARONNE | Tempérée douce, humide | Sol argileux de haute activité
47600 | FRANCESCAS | Tempérée douce, humide | Sol argileux de haute activité
47600 | FRECHOU | Tempérée douce, humide | Sol argileux de haute activité
47360 | FREGIMONT | Tempérée douce, humide | Sol argileux de haute activité
47140 | FRESPECH | Tempérée douce, humide | Sol argileux de haute activité
47500 | FUMEL | Tempérée douce, humide | Sol argileux de haute activité
47190 | GALAPIAN | Tempérée douce, humide | Sol argileux de haute activité
47200 | GAUJAC | Tempérée douce, humide | Sol argileux de haute activité
47150 | GAVAUDUN | Tempérée douce, humide | Sol argileux de haute activité
47400 | GONTAUD DE NOGARET | Tempérée douce, humide | Sol argileux de haute activité
47260 | GRANGES SUR LOT | Tempérée douce, humide | Sol argileux de haute activité
47400 | GRATELOUP ST GAYRAND | Tempérée douce, humide | Sol argileux de haute activité
47400 | GRATELOUP ST GAYRAND | Tempérée douce, humide | Sol argileux de haute activité
47270 | GRAYSSAS | Tempérée douce, sèche | Sol argileux de haute activité
47250 | GREZET CAVAGNAN | Tempérée douce, humide | Sol argileux de haute activité
47250 | GUERIN | Tempérée douce, humide | Sol argileux de haute activité
47340 | HAUTEFAGE LA TOUR | Tempérée douce, humide | Sol argileux de haute activité
47400 | HAUTESVIGNES | Tempérée douce, humide | Sol argileux de haute activité
47420 | HOUEILLES | Tempérée douce, humide | Sol sablonneux
47180 | JUSIX | Tempérée douce, humide | Sol argileux de haute activité
47250 | LABASTIDE CASTEL AMOUROUX | Tempérée douce, humide | Sol argileux de haute activité
47350 | LABRETONIE | Tempérée douce, humide | Sol argileux de haute activité
47150 | LACAPELLE BIRON | Tempérée douce, humide | Sol argileux de haute activité
47150 | LACAUSSADE | Tempérée douce, humide | Sol argileux de haute activité
47360 | LACEPEDE | Tempérée douce, humide | Sol argileux de haute activité
47350 | LACHAPELLE | Tempérée douce, humide | Sol argileux de haute activité
47320 | LAFITTE SUR LOT | Tempérée douce, humide | Sol argileux de haute activité
47240 | LAFOX | Tempérée douce, sèche | Sol argileux de haute activité
47190 | LAGARRIGUE | Tempérée douce, humide | Sol argileux de haute activité
47400 | LAGRUERE | Tempérée douce, humide | Sol argileux de haute activité
47180 | LAGUPIE | Tempérée douce, humide | Sol argileux de haute activité
47330 | LALANDUSSE | Tempérée douce, humide | Sol spodique
47310 | LAMONTJOIE | Tempérée douce, sèche | Sol argileux de haute activité
47170 | LANNES | Tempérée douce, humide | Sol sablonneux
47170 | LANNES | Tempérée douce, humide | Sol sablonneux
47260 | LAPARADE | Tempérée douce, humide | Sol argileux de haute activité
47800 | LAPERCHE | Tempérée douce, humide | Sol argileux de haute activité
47310 | LAPLUME | Tempérée douce, sèche | Sol argileux de haute activité
47340 | LAROQUE TIMBAUT | Tempérée douce, humide | Sol argileux de haute activité
47600 | LASSERRE | Tempérée douce, humide | Sol argileux de haute activité
47360 | LAUGNAC | Tempérée douce, humide | Sol argileux de haute activité
47150 | LAUSSOU | Tempérée douce, humide | Sol argileux de haute activité
47410 | LAUZUN | Tempérée douce, humide | Sol spodique
47230 | LAVARDAC | Tempérée douce, humide | Sol argileux de haute activité
47800 | LAVERGNE | Tempérée douce, humide | Sol argileux de haute activité
47390 | LAYRAC | Tempérée douce, sèche | Sol spodique
47300 | LEDAT | Tempérée douce, humide | Sol argileux de haute activité
47120 | LEVIGNAC DE GUYENNE | Tempérée douce, humide | Sol argileux de haute activité
47700 | LEYRITZ MONCASSIN | Tempérée douce, humide | Sol argileux de haute activité
47200 | LONGUEVILLE | Tempérée douce, humide | Sol argileux de haute activité
47120 | LOUBES BERNAC | Tempérée douce, humide | Sol argileux de haute activité
47290 | LOUGRATTE | Tempérée douce, humide | Sol spodique
47360 | LUSIGNAN PETIT | Tempérée douce, humide | Sol argileux de haute activité
47360 | MADAILLAN | Tempérée douce, humide | Sol argileux de haute activité
47200 | MARCELLUS | Tempérée douce, humide | Sol argileux de haute activité
47200 | MARMANDE | Tempérée douce, humide | Sol argileux de haute activité
47220 | MARMONT PACHAS | Tempérée douce, sèche | Sol spodique
47430 | LE MAS D AGENAIS | Tempérée douce, humide | Sol argileux de haute activité
47370 | MASQUIERES | Tempérée douce, humide | Sol argileux de haute activité
47140 | MASSELS | Tempérée douce, humide | Sol argileux de haute activité
47140 | MASSOULES | Tempérée douce, humide | Sol argileux de haute activité
47200 | MAUVEZIN SUR GUPIE | Tempérée douce, humide | Sol argileux de haute activité
47210 | MAZIERES NARESSE | Tempérée douce, humide | Sol argileux de haute activité
47180 | MEILHAN SUR GARONNE | Tempérée douce, humide | Sol argileux de haute activité
47170 | MEZIN | Tempérée douce, humide | Sol sablonneux
47800 | MIRAMONT DE GUYENNE | Tempérée douce, humide | Sol argileux de haute activité
47310 | MOIRAX | Tempérée douce, sèche | Sol argileux de haute activité
47290 | MONBAHUS | Tempérée douce, humide | Sol spodique
47340 | MONBALEN | Tempérée douce, humide | Sol argileux de haute activité
47310 | MONCAUT | Tempérée douce, sèche | Sol argileux de haute activité
47380 | MONCLAR | Tempérée douce, humide | Sol argileux de haute activité
47600 | MONCRABEAU | Tempérée douce, humide | Sol argileux de haute activité
47150 | MONFLANQUIN | Tempérée douce, humide | Sol argileux de haute activité
47230 | MONTGAILLARD EN ALBRET | Tempérée douce, humide | Sol argileux de haute activité
47160 | MONHEURT | Tempérée douce, humide | Sol argileux de haute activité
47150 | MONSEGUR | Tempérée douce, humide | Sol argileux de haute activité
47500 | MONSEMPRON LIBOS | Tempérée douce, humide | Sol argileux de haute activité
47600 | MONTAGNAC SUR AUVIGNON | Tempérée douce, humide | Sol argileux de haute activité
47150 | MONTAGNAC SUR LEDE | Tempérée douce, humide | Sol argileux de haute activité
47380 | MONTASTRUC | Tempérée douce, humide | Sol argileux de haute activité
47330 | MONTAURIOL | Tempérée douce, humide | Sol spodique
47210 | MONTAUT | Tempérée douce, humide | Sol argileux de haute activité
47500 | MONTAYRAL | Tempérée douce, humide | Sol argileux de haute activité
47130 | MONTESQUIEU | Tempérée douce, humide | Sol argileux de haute activité
47120 | MONTETON | Tempérée douce, humide | Sol argileux de haute activité
47800 | MONTIGNAC DE LAUZUN | Tempérée douce, humide | Sol argileux de haute activité
47350 | MONTIGNAC TOUPINERIE | Tempérée douce, humide | Sol argileux de haute activité
47360 | MONTPEZAT | Tempérée douce, humide | Sol argileux de haute activité
47200 | MONTPOUILLAN | Tempérée douce, humide | Sol argileux de haute activité
47290 | MONVIEL | Tempérée douce, humide | Sol spodique
47290 | MOULINET | Tempérée douce, humide | Sol spodique
47800 | MOUSTIER | Tempérée douce, humide | Sol argileux de haute activité
47600 | NERAC | Tempérée douce, humide | Sol argileux de haute activité
47190 | NICOLE | Tempérée douce, humide | Sol argileux de haute activité
47600 | NOMDIEU | Tempérée douce, humide | Sol argileux de haute activité
47440 | PAILLOLES | Tempérée douce, humide | Sol argileux de haute activité
47120 | PARDAILLAN | Tempérée douce, humide | Sol argileux de haute activité
47210 | PARRANQUET | Tempérée douce, humide | Sol argileux de haute activité
47520 | LE PASSAGE | Tempérée douce, sèche | #N/A
47150 | PAULHIAC | Tempérée douce, humide | Sol argileux de haute activité
47140 | PENNE D AGENAIS | Tempérée douce, humide | Sol argileux de haute activité
47350 | PEYRIERE | Tempérée douce, humide | Sol argileux de haute activité
47700 | PINDERES | Tempérée douce, humide | Sol argileux de haute activité
47380 | PINEL HAUTERIVE | Tempérée douce, humide | Sol argileux de haute activité
47380 | PINEL HAUTERIVE | Tempérée douce, humide | Sol argileux de haute activité
47230 | POMPIEY | Tempérée douce, humide | Sol argileux de haute activité
47420 | POMPOGNE | Tempérée douce, humide | Sol sablonneux
47480 | PONT DU CASSE | Tempérée douce, sèche | #N/A
47130 | PORT STE MARIE | Tempérée douce, humide | Sol argileux de haute activité
47170 | POUDENAS | Tempérée douce, humide | Sol sablonneux
47700 | POUSSIGNAC | Tempérée douce, humide | Sol argileux de haute activité
47360 | PRAYSSAS | Tempérée douce, humide | Sol argileux de haute activité
47160 | PUCH D AGENAIS | Tempérée douce, humide | Sol argileux de haute activité
47300 | PUJOLS | Tempérée douce, humide | Sol argileux de haute activité
47350 | PUYMICLAN | Tempérée douce, humide | Sol argileux de haute activité
47270 | PUYMIROL | Tempérée douce, sèche | Sol argileux de haute activité
47800 | PUYSSERAMPION | Tempérée douce, humide | Sol argileux de haute activité
47210 | RAYET | Tempérée douce, humide | Sol argileux de haute activité
47160 | RAZIMET | Tempérée douce, humide | Sol argileux de haute activité
47170 | REAUP LISSE | Tempérée douce, humide | Sol sablonneux
47170 | REAUP LISSE | Tempérée douce, humide | Sol sablonneux
47700 | LA REUNION | Tempérée douce, humide | Sol argileux de haute activité
47210 | RIVES | Tempérée douce, humide | Sol argileux de haute activité
47250 | ROMESTAING | Tempérée douce, humide | Sol argileux de haute activité
47310 | ROQUEFORT | Tempérée douce, sèche | Sol argileux de haute activité
47800 | ROUMAGNE | Tempérée douce, humide | Sol argileux de haute activité
47700 | RUFFIAC | Tempérée douce, humide | Sol argileux de haute activité
47340 | ST ANTOINE DE FICALBA | Tempérée douce, humide | Sol argileux de haute activité
47120 | ST ASTIER | Tempérée douce, humide | Sol argileux de haute activité
47150 | ST AUBIN | Tempérée douce, humide | Sol argileux de haute activité
47350 | ST AVIT | Tempérée douce, humide | Sol argileux de haute activité
47350 | ST BARTHELEMY D AGENAIS | Tempérée douce, humide | Sol argileux de haute activité
47180 | STE BAZEILLE | Tempérée douce, humide | Sol argileux de haute activité
47270 | ST CAPRAIS DE LERM | Tempérée douce, sèche | Sol argileux de haute activité
47410 | ST COLOMB DE LAUZUN | Tempérée douce, humide | Sol spodique
47120 | STE COLOMBE DE DURAS | Tempérée douce, humide | Sol argileux de haute activité
47300 | STE COLOMBE DE VILLENEUVE | Tempérée douce, humide | Sol argileux de haute activité
47310 | STE COLOMBE EN BRUILHOIS | Tempérée douce, sèche | Sol argileux de haute activité
47380 | ST ETIENNE DE FOUGERES | Tempérée douce, humide | Sol argileux de haute activité
47210 | ST ETIENNE DE VILLEREAL | Tempérée douce, humide | Sol argileux de haute activité
47210 | ST EUTROPE DE BORN | Tempérée douce, humide | Sol argileux de haute activité
47500 | ST FRONT SUR LEMANCE | Tempérée douce, humide | Sol argileux de haute activité
47250 | STE GEMME MARTAILLAC | Tempérée douce, humide | Sol argileux de haute activité
47120 | ST GERAUD | Tempérée douce, humide | Sol argileux de haute activité
47450 | ST HILAIRE DE LUSIGNAN | Tempérée douce, sèche | #N/A
47120 | ST JEAN DE DURAS | Tempérée douce, humide | Sol argileux de haute activité
47270 | ST JEAN DE THURAC | Tempérée douce, sèche | Sol argileux de haute activité
47130 | ST LAURENT | Tempérée douce, humide | Sol argileux de haute activité
47160 | ST LEGER | Tempérée douce, humide | Sol argileux de haute activité
47160 | ST LEON | Tempérée douce, humide | Sol argileux de haute activité
47110 | STE LIVRADE SUR LOT | Tempérée douce, humide | Sol argileux de haute activité
47430 | STE MARTHE | Tempérée douce, humide | Sol argileux de haute activité
47700 | ST MARTIN CURTON | Tempérée douce, humide | Sol argileux de haute activité
47270 | ST MARTIN DE BEAUVILLE | Tempérée douce, sèche | Sol argileux de haute activité
47210 | ST MARTIN DE VILLEREAL | Tempérée douce, humide | Sol argileux de haute activité
47180 | ST MARTIN PETIT | Tempérée douce, humide | Sol argileux de haute activité
47170 | STE MAURE DE PEYRIAC | Tempérée douce, humide | Sol sablonneux
47290 | ST MAURICE DE LESTAPEL | Tempérée douce, humide | Sol spodique
47270 | ST MAURIN | Tempérée douce, sèche | Sol argileux de haute activité
47220 | ST NICOLAS DE LA BALERME | Tempérée douce, sèche | Sol spodique
47200 | ST PARDOUX DU BREUIL | Tempérée douce, humide | Sol argileux de haute activité
47800 | ST PARDOUX ISAAC | Tempérée douce, humide | Sol argileux de haute activité
47290 | ST PASTOUR | Tempérée douce, humide | Sol spodique
47170 | ST PE ST SIMON | Tempérée douce, humide | Sol sablonneux
47160 | ST PIERRE DE BUZET | Tempérée douce, humide | Sol argileux de haute activité
47270 | ST PIERRE DE CLAIRAC | Tempérée douce, sèche | Sol argileux de haute activité
47120 | ST PIERRE SUR DROPT | Tempérée douce, humide | Sol argileux de haute activité
47330 | ST QUENTIN DU DROPT | Tempérée douce, humide | Sol spodique
47340 | ST ROBERT | Tempérée douce, humide | Sol argileux de haute activité
47270 | ST ROMAIN LE NOBLE | Tempérée douce, sèche | Sol argileux de haute activité
47360 | ST SALVY | Tempérée douce, humide | Sol argileux de haute activité
47360 | ST SARDOS | Tempérée douce, humide | Sol argileux de haute activité
47180 | ST SAUVEUR DE MEILHAN | Tempérée douce, humide | Sol argileux de haute activité
47120 | ST SERNIN | Tempérée douce, humide | Sol argileux de haute activité
47220 | ST SIXTE | Tempérée douce, sèche | Sol spodique
47140 | ST SYLVESTRE SUR LOT | Tempérée douce, humide | Sol argileux de haute activité
47270 | ST URCISSE | Tempérée douce, sèche | Sol argileux de haute activité
47310 | ST VINCENT DE LAMONTJOIE | Tempérée douce, sèche | Sol argileux de haute activité
47500 | ST VITE | Tempérée douce, humide | Sol argileux de haute activité
47150 | SALLES | Tempérée douce, humide | Sol argileux de haute activité
47250 | SAMAZAN | Tempérée douce, humide | Sol argileux de haute activité
47420 | SAUMEJAN | Tempérée douce, humide | Sol sablonneux
47600 | SAUMONT | Tempérée douce, humide | Sol argileux de haute activité
47340 | SAUVAGNAS | Tempérée douce, humide | Sol argileux de haute activité
47270 | LA SAUVETAT DE SAVERES | Tempérée douce, sèche | Sol argileux de haute activité
47800 | LA SAUVETAT DU DROPT | Tempérée douce, humide | Sol argileux de haute activité
47150 | LA SAUVETAT SUR LEDE | Tempérée douce, humide | Sol argileux de haute activité
47500 | SAUVETERRE LA LEMANCE | Tempérée douce, humide | Sol argileux de haute activité
47220 | SAUVETERRE ST DENIS | Tempérée douce, sèche | Sol spodique
47120 | SAVIGNAC DE DURAS | Tempérée douce, humide | Sol argileux de haute activité
47150 | SAVIGNAC SUR LEYZE | Tempérée douce, humide | Sol argileux de haute activité
47410 | SEGALAS | Tempérée douce, humide | Sol spodique
47360 | SEMBAS | Tempérée douce, humide | Sol argileux de haute activité
47430 | SENESTIS | Tempérée douce, humide | Sol argileux de haute activité
47410 | SERIGNAC PEBOUDOU | Tempérée douce, humide | Sol spodique
47310 | SERIGNAC SUR GARONNE | Tempérée douce, sèche | Sol argileux de haute activité
47350 | SEYCHES | Tempérée douce, humide | Sol argileux de haute activité
47170 | SOS | Tempérée douce, humide | Sol sablonneux
47170 | SOS | Tempérée douce, humide | Sol sablonneux
47170 | SOS | Tempérée douce, humide | Sol sablonneux
47120 | SOUMENSAC | Tempérée douce, humide | Sol argileux de haute activité
47200 | TAILLEBOURG | Tempérée douce, humide | Sol argileux de haute activité
47270 | TAYRAC | Tempérée douce, sèche | Sol argileux de haute activité
47110 | LE TEMPLE SUR LOT | Tempérée douce, humide | Sol argileux de haute activité
47370 | THEZAC | Tempérée douce, humide | Sol argileux de haute activité
47230 | THOUARS SUR GARONNE | Tempérée douce, humide | Sol argileux de haute activité
47380 | TOMBEBOEUF | Tempérée douce, humide | Sol argileux de haute activité
47400 | TONNEINS | Tempérée douce, humide | Sol argileux de haute activité
47210 | TOURLIAC | Tempérée douce, humide | Sol argileux de haute activité
47370 | TOURNON D AGENAIS | Tempérée douce, humide | Sol argileux de haute activité
47380 | TOURTRES | Tempérée douce, humide | Sol argileux de haute activité
47140 | TREMONS | Tempérée douce, humide | Sol argileux de haute activité
47140 | TRENTELS | Tempérée douce, humide | Sol argileux de haute activité
47400 | VARES | Tempérée douce, humide | Sol argileux de haute activité
47260 | VERTEUIL D AGENAIS | Tempérée douce, humide | Sol argileux de haute activité
47230 | VIANNE | Tempérée douce, humide | Sol argileux de haute activité
47380 | VILLEBRAMAR | Tempérée douce, humide | Sol argileux de haute activité
47160 | VILLEFRANCHE DU QUEYRAN | Tempérée douce, humide | Sol argileux de haute activité
47120 | VILLENEUVE DE DURAS | Tempérée douce, humide | Sol argileux de haute activité
47300 | VILLENEUVE SUR LOT | Tempérée douce, humide | Sol argileux de haute activité
47210 | VILLEREAL | Tempérée douce, humide | Sol argileux de haute activité
47400 | VILLETON | Tempérée douce, humide | Sol argileux de haute activité
47200 | VIRAZEIL | Tempérée douce, humide | Sol argileux de haute activité
47230 | XAINTRAILLES | Tempérée douce, humide | Sol argileux de haute activité
47370 | ST GEORGES | Tempérée douce, humide | Sol argileux de haute activité
48310 | ALBARET LE COMTAL | Tempérée fraiche, humide | Sol argileux de haute activité
48200 | ALBARET STE MARIE | Tempérée fraiche, humide | Sol argileux de haute activité
48200 | ALBARET STE MARIE | Tempérée fraiche, humide | Sol argileux de haute activité
48190 | ALLENC | Tempérée fraiche, humide | Sol argileux de haute activité
48800 | ALTIER | Tempérée fraiche, humide | Sol argileux de haute activité
48100 | ANTRENAS | Tempérée fraiche, humide | Sol argileux de haute activité
48310 | ARZENC D APCHER | Tempérée fraiche, humide | Sol argileux de haute activité
48170 | ARZENC DE RANDON | Tempérée fraiche, humide | Sol argileux de haute activité
48130 | PEYRE EN AUBRAC | Tempérée fraiche, humide | Sol argileux de haute activité
48130 | PEYRE EN AUBRAC | Tempérée fraiche, humide | Sol argileux de haute activité
48130 | PEYRE EN AUBRAC | Tempérée fraiche, humide | Sol argileux de haute activité
48130 | PEYRE EN AUBRAC | Tempérée fraiche, humide | Sol argileux de haute activité
48130 | PEYRE EN AUBRAC | Tempérée fraiche, humide | Sol argileux de haute activité
48130 | PEYRE EN AUBRAC | Tempérée fraiche, humide | Sol argileux de haute activité
48600 | AUROUX | Tempérée fraiche, humide | Sol argileux de haute activité
48200 | LES MONTS VERTS | Tempérée fraiche, humide | Sol argileux de haute activité
48200 | LES MONTS VERTS | Tempérée fraiche, humide | Sol argileux de haute activité
48200 | LES MONTS VERTS | Tempérée fraiche, humide | Sol argileux de haute activité
48000 | BADAROUX | Tempérée fraiche, humide | Sol argileux de haute activité
48800 | PIED DE BORNE | Tempérée fraiche, humide | Sol argileux de haute activité
48000 | BALSIEGES | Tempérée fraiche, humide | Sol argileux de haute activité
48500 | BANASSAC CANILHAC | Tempérée douce, humide | Sol argileux de haute activité
48500 | BANASSAC CANILHAC | Tempérée douce, humide | Sol argileux de haute activité
48000 | BARJAC | Tempérée fraiche, humide | Sol argileux de haute activité
48400 | BARRE DES CEVENNES | Tempérée fraiche, humide | Sol argileux de haute activité
48400 | BASSURELS | Tempérée fraiche, humide | Sol argileux de haute activité
48250 | LA BASTIDE PUYLAURENT | Tempérée fraiche, humide | Sol argileux de haute activité
48200 | LES BESSONS | Tempérée fraiche, humide | Sol argileux de haute activité
48200 | BLAVIGNAC | Tempérée fraiche, humide | Sol argileux de haute activité
48170 | MONT LOZERE ET GOULET | Tempérée fraiche, humide | Sol argileux de haute activité
48190 | MONT LOZERE ET GOULET | Tempérée fraiche, humide | Sol argileux de haute activité
48190 | MONT LOZERE ET GOULET | Tempérée fraiche, humide | Sol argileux de haute activité
48190 | MONT LOZERE ET GOULET | Tempérée fraiche, humide | Sol argileux de haute activité
48190 | MONT LOZERE ET GOULET | Tempérée fraiche, humide | Sol argileux de haute activité
48250 | MONT LOZERE ET GOULET | Tempérée fraiche, humide | Sol argileux de haute activité
48400 | LES BONDONS | Tempérée fraiche, humide | Sol argileux de haute activité
48000 | LE BORN | Tempérée fraiche, humide | Sol argileux de haute activité
48000 | BRENOUX | Tempérée fraiche, humide | Sol argileux de haute activité
48310 | BRION | Tempérée fraiche, humide | Sol argileux de haute activité
48310 | BRION | Tempérée fraiche, humide | Sol argileux de haute activité
48100 | LE BUISSON | Tempérée fraiche, humide | Sol argileux de haute activité
48500 | LA CANOURGUE | Tempérée douce, humide | Sol argileux de haute activité
48500 | LA CANOURGUE | Tempérée douce, humide | Sol argileux de haute activité
48500 | LA CANOURGUE | Tempérée douce, humide | Sol argileux de haute activité
48500 | LA CANOURGUE | Tempérée douce, humide | Sol argileux de haute activité
48400 | CASSAGNAS | Tempérée fraiche, humide | Sol argileux de haute activité
48190 | CHADENET | Tempérée fraiche, humide | Sol argileux de haute activité
48600 | BEL AIR VAL D ANCE | Tempérée fraiche, humide | Sol argileux de haute activité
48600 | BEL AIR VAL D ANCE | Tempérée fraiche, humide | Sol argileux de haute activité
48230 | CHANAC | Tempérée fraiche, humide | Sol argileux de haute activité
48230 | CHANAC | Tempérée fraiche, humide | Sol argileux de haute activité
48300 | CHASTANIER | Tempérée fraiche, humide | Sol argileux de haute activité
48000 | CHASTEL NOUVEL | Tempérée fraiche, humide | Sol argileux de haute activité
48170 | CHATEAUNEUF DE RANDON | Tempérée fraiche, humide | Sol argileux de haute activité
48310 | CHAUCHAILLES | Tempérée fraiche, humide | Sol argileux de haute activité
48170 | CHAUDEYRAC | Tempérée fraiche, humide | Sol argileux de haute activité
48140 | CHAULHAC | Tempérée fraiche, humide | Sol argileux de haute activité
48300 | CHEYLARD L EVEQUE | Tempérée fraiche, humide | Sol argileux de haute activité
48400 | BEDOUES COCURES | Tempérée fraiche, humide | Sol argileux de haute activité
48400 | BEDOUES COCURES | Tempérée fraiche, humide | Sol argileux de haute activité
48160 | LE COLLET DE DEZE | Tempérée douce, sèche | Sol argileux de haute activité
48190 | CUBIERES | Tempérée fraiche, humide | Sol argileux de haute activité
48190 | CUBIERETTES | Tempérée fraiche, humide | Sol argileux de haute activité
48230 | CULTURES | Tempérée fraiche, humide | Sol argileux de haute activité
48230 | ESCLANEDES | Tempérée fraiche, humide | Sol argileux de haute activité
48310 | LA FAGE MONTIVERNOUX | Tempérée fraiche, humide | Sol argileux de haute activité
48200 | LA FAGE ST JULIEN | Tempérée fraiche, humide | Sol argileux de haute activité
48400 | FLORAC TROIS RIVIERES | Tempérée fraiche, humide | Sol argileux de haute activité
48400 | FLORAC TROIS RIVIERES | Tempérée fraiche, humide | Sol argileux de haute activité
48700 | FONTANS | Tempérée fraiche, humide | Sol argileux de haute activité
48310 | FOURNELS | Tempérée fraiche, humide | Sol argileux de haute activité
48400 | FRAISSINET DE FOURQUES | Tempérée fraiche, humide | Sol argileux de haute activité
48110 | GABRIAC | Tempérée douce, humide | Sol argileux de haute activité
48100 | GABRIAS | Tempérée fraiche, humide | Sol argileux de haute activité
48150 | GATUZIERES | Tempérée fraiche, humide | Sol argileux de haute activité
48600 | GRANDRIEU | Tempérée fraiche, humide | Sol argileux de haute activité
48260 | GRANDVALS | Tempérée fraiche, humide | Sol argileux de haute activité
48100 | GREZES | Tempérée fraiche, humide | Sol argileux de haute activité
48340 | LES HERMAUX | Tempérée fraiche, humide | Sol argileux de haute activité
48150 | HURES LA PARADE | Tempérée fraiche, humide | Sol argileux de haute activité
48320 | ISPAGNAC | Tempérée fraiche, humide | Sol argileux de haute activité
48140 | JULIANGES | Tempérée fraiche, humide | Sol argileux de haute activité
48120 | LAJO | Tempérée fraiche, humide | Sol argileux de haute activité
48300 | LANGOGNE | Tempérée fraiche, humide | Sol argileux de haute activité
48000 | LANUEJOLS | Tempérée fraiche, humide | Sol argileux de haute activité
48170 | LAUBERT | Tempérée fraiche, humide | Sol argileux de haute activité
48700 | LES LAUBIES | Tempérée fraiche, humide | Sol argileux de haute activité
48500 | LAVAL DU TARN | Tempérée douce, humide | Sol argileux de haute activité
48250 | LUC | Tempérée fraiche, humide | Sol argileux de haute activité
48100 | PRINSUEJOLS MALBOUZON | Tempérée fraiche, humide | Sol argileux de haute activité
48270 | PRINSUEJOLS MALBOUZON | Tempérée fraiche, humide | #N/A
48210 | LA MALENE | Tempérée fraiche, humide | Sol argileux de haute activité
48140 | LE MALZIEU FORAIN | Tempérée fraiche, humide | Sol argileux de haute activité
48140 | LE MALZIEU VILLE | Tempérée fraiche, humide | Sol argileux de haute activité
48260 | MARCHASTEL | Tempérée fraiche, humide | Sol argileux de haute activité
48100 | MARVEJOLS | Tempérée fraiche, humide | Sol argileux de haute activité
48210 | MASSEGROS CAUSSES GORGES | Tempérée fraiche, humide | Sol argileux de haute activité
48500 | MASSEGROS CAUSSES GORGES | Tempérée douce, humide | Sol argileux de haute activité
48500 | MASSEGROS CAUSSES GORGES | Tempérée douce, humide | Sol argileux de haute activité
48500 | MASSEGROS CAUSSES GORGES | Tempérée douce, humide | Sol argileux de haute activité
48500 | MASSEGROS CAUSSES GORGES | Tempérée douce, humide | Sol argileux de haute activité
48000 | MENDE | Tempérée fraiche, humide | Sol argileux de haute activité
48150 | MEYRUEIS | Tempérée fraiche, humide | Sol argileux de haute activité
48110 | MOISSAC VALLEE FRANCAISE | Tempérée douce, humide | Sol argileux de haute activité
48110 | MOLEZON | Tempérée douce, humide | Sol argileux de haute activité
48100 | BOURGS SUR COLAGNE | Tempérée fraiche, humide | Sol argileux de haute activité
48100 | BOURGS SUR COLAGNE | Tempérée fraiche, humide | Sol argileux de haute activité
48100 | BOURGS SUR COLAGNE | Tempérée fraiche, humide | Sol argileux de haute activité
48170 | MONTBEL | Tempérée fraiche, humide | Sol argileux de haute activité
48100 | MONTRODAT | Tempérée fraiche, humide | Sol argileux de haute activité
48260 | NASBINALS | Tempérée fraiche, humide | Sol argileux de haute activité
48300 | NAUSSAC FONTANES | Tempérée fraiche, humide | Sol argileux de haute activité
48300 | NAUSSAC FONTANES | Tempérée fraiche, humide | Sol argileux de haute activité
48310 | NOALHAC | Tempérée fraiche, humide | Sol argileux de haute activité
48100 | PALHERS | Tempérée fraiche, humide | Sol argileux de haute activité
48600 | LA PANOUSE | Tempérée fraiche, humide | Sol argileux de haute activité
48140 | PAULHAC EN MARGERIDE | Tempérée fraiche, humide | Sol argileux de haute activité
48000 | PELOUSE | Tempérée fraiche, humide | Sol argileux de haute activité
48300 | PIERREFICHE | Tempérée fraiche, humide | Sol argileux de haute activité
48110 | LE POMPIDOU | Tempérée douce, humide | Sol argileux de haute activité
48220 | PONT DE MONTVERT SUD MONT LOZERE | Tempérée fraiche, humide | Sol argileux de haute activité
48220 | PONT DE MONTVERT SUD MONT LOZERE | Tempérée fraiche, humide | Sol argileux de haute activité
48220 | PONT DE MONTVERT SUD MONT LOZERE | Tempérée fraiche, humide | Sol argileux de haute activité
48800 | POURCHARESSES | Tempérée fraiche, humide | Sol argileux de haute activité
48800 | PREVENCHERES | Tempérée fraiche, humide | Sol argileux de haute activité
48200 | PRUNIERES | Tempérée fraiche, humide | Sol argileux de haute activité
48260 | RECOULES D AUBRAC | Tempérée fraiche, humide | Sol argileux de haute activité
48100 | RECOULES DE FUMAS | Tempérée fraiche, humide | Sol argileux de haute activité
48100 | LACHAMP RIBENNES | Tempérée fraiche, humide | Sol argileux de haute activité
48700 | LACHAMP RIBENNES | Tempérée fraiche, humide | Sol argileux de haute activité
48000 | MONTS DE RANDON | Tempérée fraiche, humide | Sol argileux de haute activité
48700 | MONTS DE RANDON | Tempérée fraiche, humide | Sol argileux de haute activité
48700 | MONTS DE RANDON | Tempérée fraiche, humide | Sol argileux de haute activité
48700 | MONTS DE RANDON | Tempérée fraiche, humide | Sol argileux de haute activité
48700 | MONTS DE RANDON | Tempérée fraiche, humide | Sol argileux de haute activité
48200 | RIMEIZE | Tempérée fraiche, humide | Sol argileux de haute activité
48300 | ROCLES | Tempérée fraiche, humide | Sol argileux de haute activité
48400 | ROUSSES | Tempérée fraiche, humide | Sol argileux de haute activité
48150 | LE ROZIER | Tempérée fraiche, humide | Sol argileux de haute activité
48120 | ST ALBAN SUR LIMAGNOLE | Tempérée fraiche, humide | Sol argileux de haute activité
48800 | ST ANDRE CAPCEZE | Tempérée fraiche, humide | Sol argileux de haute activité
48240 | ST ANDRE DE LANCIZE | Tempérée douce, humide | Sol argileux de haute activité
48000 | ST BAUZILE | Tempérée fraiche, humide | Sol argileux de haute activité
48100 | ST BONNET DE CHIRAC | Tempérée fraiche, humide | Sol argileux de haute activité
48600 | ST BONNET LAVAL | Tempérée fraiche, humide | Sol argileux de haute activité
48600 | ST BONNET LAVAL | Tempérée fraiche, humide | Sol argileux de haute activité
48600 | ST BONNET LAVAL | Tempérée fraiche, humide | Sol argileux de haute activité
48200 | ST CHELY D APCHER | Tempérée fraiche, humide | Sol argileux de haute activité
48210 | MAS ST CHELY | Tempérée fraiche, humide | Sol argileux de haute activité
48110 | STE CROIX VALLEE FRANCAISE | Tempérée douce, humide | Sol argileux de haute activité
48700 | ST DENIS EN MARGERIDE | Tempérée fraiche, humide | Sol argileux de haute activité
48210 | GORGES DU TARN CAUSSES | Tempérée fraiche, humide | Sol argileux de haute activité
48210 | GORGES DU TARN CAUSSES | Tempérée fraiche, humide | Sol argileux de haute activité
48210 | GORGES DU TARN CAUSSES | Tempérée fraiche, humide | Sol argileux de haute activité
48320 | GORGES DU TARN CAUSSES | Tempérée fraiche, humide | Sol argileux de haute activité
48320 | GORGES DU TARN CAUSSES | Tempérée fraiche, humide | Sol argileux de haute activité
48000 | ST ETIENNE DU VALDONNEZ | Tempérée fraiche, humide | Sol argileux de haute activité
48330 | ST ETIENNE VALLEE FRANCAISE | Tempérée douce, humide | Sol argileux de haute activité
48120 | STE EULALIE | Tempérée fraiche, humide | Sol argileux de haute activité
48300 | ST FLOUR DE MERCOIRE | Tempérée fraiche, humide | Sol argileux de haute activité
48170 | ST FREZAL D ALBUGES | Tempérée fraiche, humide | Sol argileux de haute activité
48160 | VENTALON EN CEVENNES | Tempérée douce, sèche | Sol argileux de haute activité
48240 | VENTALON EN CEVENNES | Tempérée douce, humide | Sol argileux de haute activité
48700 | ST GAL | Tempérée fraiche, humide | Sol argileux de haute activité
48370 | ST GERMAIN DE CALBERTE | Tempérée douce, humide | Sol argileux de haute activité
48340 | ST GERMAIN DU TEIL | Tempérée fraiche, humide | Sol argileux de haute activité
48190 | STE HELENE | Tempérée fraiche, humide | Sol argileux de haute activité
48160 | ST HILAIRE DE LAVIT | Tempérée douce, sèche | Sol argileux de haute activité
48170 | ST JEAN LA FOUILLOUSE | Tempérée fraiche, humide | Sol argileux de haute activité
48310 | ST JUERY | Tempérée fraiche, humide | Sol argileux de haute activité
48160 | ST JULIEN DES POINTS | Tempérée douce, sèche | Sol argileux de haute activité
48100 | ST LAURENT DE MURET | Tempérée fraiche, humide | Sol argileux de haute activité
48400 | CANS ET CEVENNES | Tempérée fraiche, humide | Sol argileux de haute activité
48400 | CANS ET CEVENNES | Tempérée fraiche, humide | Sol argileux de haute activité
48310 | ST LAURENT DE VEYRES | Tempérée fraiche, humide | Sol argileux de haute activité
48100 | ST LEGER DE PEYRE | Tempérée fraiche, humide | Sol argileux de haute activité
48140 | ST LEGER DU MALZIEU | Tempérée fraiche, humide | Sol argileux de haute activité
48160 | ST MARTIN DE BOUBAUX | Tempérée douce, sèche | Sol argileux de haute activité
48110 | ST MARTIN DE LANSUSCLE | Tempérée douce, humide | Sol argileux de haute activité
48160 | ST MICHEL DE DEZE | Tempérée douce, sèche | Sol argileux de haute activité
48600 | ST PAUL LE FROID | Tempérée fraiche, humide | Sol argileux de haute activité
48340 | ST PIERRE DE NOGARET | Tempérée fraiche, humide | Sol argileux de haute activité
48150 | ST PIERRE DES TRIPIERS | Tempérée fraiche, humide | Sol argileux de haute activité
48200 | ST PIERRE LE VIEUX | Tempérée fraiche, humide | Sol argileux de haute activité
48240 | ST PRIVAT DE VALLONGUE | Tempérée douce, humide | Sol argileux de haute activité
48140 | ST PRIVAT DU FAU | Tempérée fraiche, humide | Sol argileux de haute activité
48500 | ST SATURNIN | Tempérée douce, humide | Sol argileux de haute activité
48170 | ST SAUVEUR DE GINESTOUX | Tempérée fraiche, humide | Sol argileux de haute activité
48230 | LES SALELLES | Tempérée fraiche, humide | Sol argileux de haute activité
48100 | LES SALCES | Tempérée fraiche, humide | Sol argileux de haute activité
48700 | SERVERETTE | Tempérée fraiche, humide | Sol argileux de haute activité
48310 | TERMES | Tempérée fraiche, humide | Sol argileux de haute activité
48500 | LA TIEULE | Tempérée douce, humide | Sol argileux de haute activité
48340 | TRELANS | Tempérée fraiche, humide | Sol argileux de haute activité
48400 | VEBRON | Tempérée fraiche, humide | Sol argileux de haute activité
48400 | VEBRON | Tempérée fraiche, humide | Sol argileux de haute activité
48220 | VIALAS | Tempérée fraiche, humide | Sol argileux de haute activité
48800 | VILLEFORT | Tempérée fraiche, humide | Sol argileux de haute activité
48800 | VILLEFORT | Tempérée fraiche, humide | Sol argileux de haute activité
49650 | ALLONNES | Tempérée douce, sèche | Sol argileux de haute activité
49700 | TUFFALUN | Tempérée douce, sèche | Sol argileux de haute activité
49700 | TUFFALUN | Tempérée douce, sèche | Sol argileux de haute activité
49700 | TUFFALUN | Tempérée douce, sèche | Sol argileux de haute activité
49000 | ANGERS | Tempérée douce, sèche | Sol argileux de haute activité
49100 | ANGERS | Tempérée douce, sèche | #N/A
49440 | ANGRIE | Tempérée douce, humide | Sol argileux de haute activité
49260 | ANTOIGNE | Tempérée douce, sèche | Sol argileux de haute activité
49420 | ARMAILLE | Tempérée douce, humide | Sol argileux de haute activité
49260 | ARTANNES SUR THOUET | Tempérée douce, sèche | Sol argileux de haute activité
49540 | AUBIGNE SUR LAYON | Tempérée douce, sèche | #N/A
49240 | AVRILLE | Tempérée douce, sèche | #N/A
49430 | BARACE | Tempérée douce, sèche | Sol argileux de haute activité
49150 | BAUGE EN ANJOU | Tempérée douce, sèche | Sol argileux de haute activité
49150 | BAUGE EN ANJOU | Tempérée douce, sèche | Sol argileux de haute activité
49150 | BAUGE EN ANJOU | Tempérée douce, sèche | Sol argileux de haute activité
49150 | BAUGE EN ANJOU | Tempérée douce, sèche | Sol argileux de haute activité
49150 | BAUGE EN ANJOU | Tempérée douce, sèche | Sol argileux de haute activité
49150 | BAUGE EN ANJOU | Tempérée douce, sèche | Sol argileux de haute activité
49150 | BAUGE EN ANJOU | Tempérée douce, sèche | Sol argileux de haute activité
49150 | BAUGE EN ANJOU | Tempérée douce, sèche | Sol argileux de haute activité
49150 | BAUGE EN ANJOU | Tempérée douce, sèche | Sol argileux de haute activité
49150 | BAUGE EN ANJOU | Tempérée douce, sèche | Sol argileux de haute activité
49150 | BAUGE EN ANJOU | Tempérée douce, sèche | Sol argileux de haute activité
49150 | BAUGE EN ANJOU | Tempérée douce, sèche | Sol argileux de haute activité
49150 | BAUGE EN ANJOU | Tempérée douce, sèche | Sol argileux de haute activité
49150 | BAUGE EN ANJOU | Tempérée douce, sèche | Sol argileux de haute activité
49150 | BAUGE EN ANJOU | Tempérée douce, sèche | Sol argileux de haute activité
49070 | BEAUCOUZE | Tempérée douce, sèche | Sol argileux de haute activité
49250 | BEAUFORT EN ANJOU | Tempérée douce, sèche | Sol argileux de haute activité
49250 | BEAUFORT EN ANJOU | Tempérée douce, sèche | Sol argileux de haute activité
49750 | BEAULIEU SUR LAYON | Tempérée douce, sèche | #N/A
49110 | BEAUPREAU EN MAUGES | Tempérée douce, humide | Sol argileux de haute activité
49450 | BEAUPREAU EN MAUGES | Tempérée douce, humide | #N/A
49510 | BEAUPREAU EN MAUGES | Tempérée douce, humide | #N/A
49510 | BEAUPREAU EN MAUGES | Tempérée douce, humide | #N/A
49510 | BEAUPREAU EN MAUGES | Tempérée douce, humide | #N/A
49600 | BEAUPREAU EN MAUGES | Tempérée douce, humide | #N/A
49600 | BEAUPREAU EN MAUGES | Tempérée douce, humide | #N/A
49600 | BEAUPREAU EN MAUGES | Tempérée douce, humide | #N/A
49600 | BEAUPREAU EN MAUGES | Tempérée douce, humide | #N/A
49600 | BEAUPREAU EN MAUGES | Tempérée douce, humide | #N/A
49370 | BECON LES GRANITS | Tempérée douce, sèche | Sol argileux de haute activité
49122 | BEGROLLES EN MAUGES | Tempérée douce, humide | Sol argileux de haute activité
49170 | BEHUARD | Tempérée douce, sèche | Sol argileux de haute activité
49320 | BLAISON ST SULPICE | Tempérée douce, sèche | Sol argileux de haute activité
49320 | BLAISON ST SULPICE | Tempérée douce, sèche | Sol argileux de haute activité
49320 | BLAISON ST SULPICE | Tempérée douce, sèche | Sol argileux de haute activité
49160 | BLOU | Tempérée douce, sèche | Sol argileux de haute activité
49080 | BOUCHEMAINE | Tempérée douce, sèche | #N/A
49520 | BOUILLE MENARD | Tempérée douce, humide | #N/A
49520 | BOURG L EVEQUE | Tempérée douce, humide | #N/A
49650 | BRAIN SUR ALLONNES | Tempérée douce, sèche | Sol argileux de haute activité
49390 | LA BREILLE LES PINS | Tempérée douce, sèche | Sol argileux de haute activité
49125 | BRIOLLAY | Tempérée douce, sèche | Sol argileux de haute activité
49250 | BRISSAC LOIRE AUBANCE | Tempérée douce, sèche | Sol argileux de haute activité
49320 | BRISSAC LOIRE AUBANCE | Tempérée douce, sèche | Sol argileux de haute activité
49320 | BRISSAC LOIRE AUBANCE | Tempérée douce, sèche | Sol argileux de haute activité
49320 | BRISSAC LOIRE AUBANCE | Tempérée douce, sèche | Sol argileux de haute activité
49320 | BRISSAC LOIRE AUBANCE | Tempérée douce, sèche | Sol argileux de haute activité
49320 | BRISSAC LOIRE AUBANCE | Tempérée douce, sèche | Sol argileux de haute activité
49320 | BRISSAC LOIRE AUBANCE | Tempérée douce, sèche | Sol argileux de haute activité
49320 | BRISSAC LOIRE AUBANCE | Tempérée douce, sèche | Sol argileux de haute activité
49320 | BRISSAC LOIRE AUBANCE | Tempérée douce, sèche | Sol argileux de haute activité
49320 | BRISSAC LOIRE AUBANCE | Tempérée douce, sèche | Sol argileux de haute activité
49320 | BRISSAC LOIRE AUBANCE | Tempérée douce, sèche | Sol argileux de haute activité
49700 | BROSSAY | Tempérée douce, sèche | Sol argileux de haute activité
49440 | CANDE | Tempérée douce, humide | Sol argileux de haute activité
49460 | CANTENAY EPINARD | Tempérée douce, sèche | Sol spodique
49420 | CARBAY | Tempérée douce, humide | Sol argileux de haute activité
49310 | CERNUSSON | Tempérée douce, humide | Sol argileux de haute activité
49360 | LES CERQUEUX | Tempérée douce, humide | Sol argileux de haute activité
49260 | BELLEVIGNE LES CHATEAUX | Tempérée douce, sèche | Sol argileux de haute activité
49260 | BELLEVIGNE LES CHATEAUX | Tempérée douce, sèche | Sol argileux de haute activité
49400 | BELLEVIGNE LES CHATEAUX | Tempérée douce, sèche | Sol argileux de haute activité
49440 | CHALLAIN LA POTHERIE | Tempérée douce, humide | Sol argileux de haute activité
49290 | CHALONNES SUR LOIRE | Tempérée douce, sèche | Sol argileux de haute activité
49220 | CHAMBELLAY | Tempérée douce, sèche | Sol argileux de haute activité
49220 | CHENILLE CHAMPTEUSSE | Tempérée douce, sèche | Sol argileux de haute activité
49220 | CHENILLE CHAMPTEUSSE | Tempérée douce, sèche | Sol argileux de haute activité
49123 | CHAMPTOCE SUR LOIRE | Tempérée douce, humide | #N/A
49270 | OREE D ANJOU | Tempérée douce, humide | Sol argileux de haute activité
49270 | OREE D ANJOU | Tempérée douce, humide | Sol argileux de haute activité
49270 | OREE D ANJOU | Tempérée douce, humide | Sol argileux de haute activité
49270 | OREE D ANJOU | Tempérée douce, humide | Sol argileux de haute activité
49270 | OREE D ANJOU | Tempérée douce, humide | Sol argileux de haute activité
49270 | OREE D ANJOU | Tempérée douce, humide | Sol argileux de haute activité
49530 | OREE D ANJOU | Tempérée douce, sèche | #N/A
49530 | OREE D ANJOU | Tempérée douce, sèche | #N/A
49530 | OREE D ANJOU | Tempérée douce, sèche | #N/A
49340 | CHANTELOUP LES BOIS | Tempérée douce, humide | Sol argileux de haute activité
49140 | LA CHAPELLE ST LAUD | Tempérée douce, sèche | Sol argileux de haute activité
49330 | LES HAUTS D ANJOU | Tempérée douce, sèche | Sol argileux de haute activité
49330 | LES HAUTS D ANJOU | Tempérée douce, sèche | Sol argileux de haute activité
49330 | LES HAUTS D ANJOU | Tempérée douce, sèche | Sol argileux de haute activité
49330 | LES HAUTS D ANJOU | Tempérée douce, sèche | Sol argileux de haute activité
49330 | LES HAUTS D ANJOU | Tempérée douce, sèche | Sol argileux de haute activité
49330 | LES HAUTS D ANJOU | Tempérée douce, sèche | Sol argileux de haute activité
49330 | LES HAUTS D ANJOU | Tempérée douce, sèche | Sol argileux de haute activité
49330 | LES HAUTS D ANJOU | Tempérée douce, sèche | Sol argileux de haute activité
49290 | CHAUDEFONDS SUR LAYON | Tempérée douce, sèche | Sol argileux de haute activité
49380 | TERRANJOU | Tempérée douce, sèche | Sol argileux de haute activité
49380 | TERRANJOU | Tempérée douce, sèche | Sol argileux de haute activité
49540 | TERRANJOU | Tempérée douce, sèche | #N/A
49500 | CHAZE SUR ARGOS | Tempérée douce, sèche | Sol spodique
49125 | CHEFFES | Tempérée douce, sèche | Sol argileux de haute activité
49120 | CHEMILLE EN ANJOU | Tempérée douce, sèche | Sol argileux de haute activité
49120 | CHEMILLE EN ANJOU | Tempérée douce, sèche | Sol argileux de haute activité
49120 | CHEMILLE EN ANJOU | Tempérée douce, sèche | Sol argileux de haute activité
49120 | CHEMILLE EN ANJOU | Tempérée douce, sèche | Sol argileux de haute activité
49120 | CHEMILLE EN ANJOU | Tempérée douce, sèche | Sol argileux de haute activité
49120 | CHEMILLE EN ANJOU | Tempérée douce, sèche | Sol argileux de haute activité
49120 | CHEMILLE EN ANJOU | Tempérée douce, sèche | Sol argileux de haute activité
49120 | CHEMILLE EN ANJOU | Tempérée douce, sèche | Sol argileux de haute activité
49120 | CHEMILLE EN ANJOU | Tempérée douce, sèche | Sol argileux de haute activité
49120 | CHEMILLE EN ANJOU | Tempérée douce, sèche | Sol argileux de haute activité
49120 | CHEMILLE EN ANJOU | Tempérée douce, sèche | Sol argileux de haute activité
49310 | CHEMILLE EN ANJOU | Tempérée douce, humide | Sol argileux de haute activité
49670 | CHEMILLE EN ANJOU | Tempérée douce, sèche | #N/A
49670 | CHEMILLE EN ANJOU | Tempérée douce, sèche | #N/A
49750 | CHEMILLE EN ANJOU | Tempérée douce, sèche | #N/A
49300 | CHOLET | Tempérée douce, humide | Sol argileux de haute activité
49300 | CHOLET | Tempérée douce, humide | Sol argileux de haute activité
49700 | CIZAY LA MADELEINE | Tempérée douce, sèche | Sol argileux de haute activité
49560 | CLERE SUR LAYON | Tempérée douce, sèche | #N/A
49140 | CORNILLE LES CAVES | Tempérée douce, sèche | Sol argileux de haute activité
49690 | CORON | Tempérée douce, humide | Sol argileux de haute activité
49140 | CORZE | Tempérée douce, sèche | Sol argileux de haute activité
49260 | LE COUDRAY MACOUARD | Tempérée douce, sèche | Sol argileux de haute activité
49260 | COURCHAMPS | Tempérée douce, sèche | Sol argileux de haute activité
49390 | COURLEON | Tempérée douce, sèche | Sol argileux de haute activité
49190 | DENEE | Tempérée douce, sèche | Sol argileux de haute activité
49700 | DENEZE SOUS DOUE | Tempérée douce, sèche | Sol argileux de haute activité
49400 | DISTRE | Tempérée douce, sèche | Sol argileux de haute activité
49700 | DOUE EN ANJOU | Tempérée douce, sèche | Sol argileux de haute activité
49700 | DOUE EN ANJOU | Tempérée douce, sèche | Sol argileux de haute activité
49700 | DOUE EN ANJOU | Tempérée douce, sèche | Sol argileux de haute activité
49700 | DOUE EN ANJOU | Tempérée douce, sèche | Sol argileux de haute activité
49700 | DOUE EN ANJOU | Tempérée douce, sèche | Sol argileux de haute activité
49700 | DOUE EN ANJOU | Tempérée douce, sèche | Sol argileux de haute activité
49700 | DOUE EN ANJOU | Tempérée douce, sèche | Sol argileux de haute activité
49700 | DOUE EN ANJOU | Tempérée douce, sèche | Sol argileux de haute activité
49430 | DURTAL | Tempérée douce, sèche | Sol argileux de haute activité
49000 | ECOUFLANT | Tempérée douce, sèche | Sol argileux de haute activité
49460 | ECUILLE | Tempérée douce, sèche | Sol spodique
49260 | EPIEDS | Tempérée douce, sèche | Sol argileux de haute activité
49330 | ETRICHE | Tempérée douce, sèche | Sol argileux de haute activité
49460 | FENEU | Tempérée douce, sèche | Sol spodique
49250 | LES BOIS D ANJOU | Tempérée douce, sèche | Sol argileux de haute activité
49250 | LES BOIS D ANJOU | Tempérée douce, sèche | Sol argileux de haute activité
49250 | LES BOIS D ANJOU | Tempérée douce, sèche | Sol argileux de haute activité
49590 | FONTEVRAUD L ABBAYE | Tempérée douce, sèche | #N/A
49220 | GREZ NEUVILLE | Tempérée douce, sèche | Sol argileux de haute activité
49123 | INGRANDES LE FRESNE SUR LOIRE | Tempérée douce, humide | #N/A
49123 | INGRANDES LE FRESNE SUR LOIRE | Tempérée douce, humide | #N/A
49123 | INGRANDES LE FRESNE SUR LOIRE | Tempérée douce, humide | #N/A
49220 | LA JAILLE YVON | Tempérée douce, sèche | Sol argileux de haute activité
49140 | JARZE VILLAGES | Tempérée douce, sèche | Sol argileux de haute activité
49140 | JARZE VILLAGES | Tempérée douce, sèche | Sol argileux de haute activité
49140 | JARZE VILLAGES | Tempérée douce, sèche | Sol argileux de haute activité
49140 | JARZE VILLAGES | Tempérée douce, sèche | Sol argileux de haute activité
49320 | LES GARENNES SUR LOIRE | Tempérée douce, sèche | Sol argileux de haute activité
49610 | LES GARENNES SUR LOIRE | Tempérée douce, sèche | Sol argileux de haute activité
49330 | JUVARDEIL | Tempérée douce, sèche | Sol argileux de haute activité
49150 | LA LANDE CHASLES | Tempérée douce, sèche | Sol argileux de haute activité
49430 | HUILLE LEZIGNE | Tempérée douce, sèche | Sol argileux de haute activité
49430 | HUILLE LEZIGNE | Tempérée douce, sèche | Sol argileux de haute activité
49220 | LE LION D ANGERS | Tempérée douce, sèche | Sol argileux de haute activité
49220 | LE LION D ANGERS | Tempérée douce, sèche | Sol argileux de haute activité
49440 | LOIRE | Tempérée douce, humide | Sol argileux de haute activité
49160 | LONGUE JUMELLES | Tempérée douce, sèche | Sol argileux de haute activité
49160 | LONGUE JUMELLES | Tempérée douce, sèche | Sol argileux de haute activité
49700 | LOURESSE ROCHEMENIER | Tempérée douce, sèche | Sol argileux de haute activité
49370 | VAL D ERDRE AUXENCE | Tempérée douce, sèche | Sol argileux de haute activité
49370 | VAL D ERDRE AUXENCE | Tempérée douce, sèche | Sol argileux de haute activité
49440 | VAL D ERDRE AUXENCE | Tempérée douce, humide | Sol argileux de haute activité
49140 | MARCE | Tempérée douce, sèche | Sol argileux de haute activité
49360 | MAULEVRIER | Tempérée douce, humide | Sol argileux de haute activité
49122 | LE MAY SUR EVRE | Tempérée douce, humide | Sol argileux de haute activité
49140 | MAZE MILON | Tempérée douce, sèche | Sol argileux de haute activité
49630 | MAZE MILON | Tempérée douce, sèche | #N/A
49280 | MAZIERES EN MAUGES | Tempérée douce, humide | Sol argileux de haute activité
49220 | LONGUENEE EN ANJOU | Tempérée douce, sèche | Sol argileux de haute activité
49770 | LONGUENEE EN ANJOU | Tempérée douce, sèche | #N/A
49770 | LONGUENEE EN ANJOU | Tempérée douce, sèche | #N/A
49770 | LONGUENEE EN ANJOU | Tempérée douce, sèche | #N/A
49250 | LA MENITRE | Tempérée douce, sèche | Sol argileux de haute activité
49330 | MIRE | Tempérée douce, sèche | Sol argileux de haute activité
49430 | MONTIGNE LES RAIRIES | Tempérée douce, sèche | Sol argileux de haute activité
49310 | MONTILLIERS | Tempérée douce, humide | Sol argileux de haute activité
49460 | MONTREUIL JUIGNE | Tempérée douce, sèche | Sol spodique
49460 | MONTREUIL JUIGNE | Tempérée douce, sèche | Sol spodique
49260 | MONTREUIL BELLAY | Tempérée douce, sèche | Sol argileux de haute activité
49260 | MONTREUIL BELLAY | Tempérée douce, sèche | Sol argileux de haute activité
49140 | MONTREUIL SUR LOIR | Tempérée douce, sèche | Sol argileux de haute activité
49220 | MONTREUIL SUR MAINE | Tempérée douce, sèche | Sol argileux de haute activité
49110 | MONTREVAULT SUR EVRE | Tempérée douce, humide | Sol argileux de haute activité
49110 | MONTREVAULT SUR EVRE | Tempérée douce, humide | Sol argileux de haute activité
49110 | MONTREVAULT SUR EVRE | Tempérée douce, humide | Sol argileux de haute activité
49110 | MONTREVAULT SUR EVRE | Tempérée douce, humide | Sol argileux de haute activité
49110 | MONTREVAULT SUR EVRE | Tempérée douce, humide | Sol argileux de haute activité
49110 | MONTREVAULT SUR EVRE | Tempérée douce, humide | Sol argileux de haute activité
49110 | MONTREVAULT SUR EVRE | Tempérée douce, humide | Sol argileux de haute activité
49270 | MONTREVAULT SUR EVRE | Tempérée douce, humide | Sol argileux de haute activité
49600 | MONTREVAULT SUR EVRE | Tempérée douce, humide | #N/A
49600 | MONTREVAULT SUR EVRE | Tempérée douce, humide | #N/A
49600 | MONTREVAULT SUR EVRE | Tempérée douce, humide | #N/A
49730 | MONTSOREAU | Tempérée douce, sèche | Sol argileux de haute activité
49640 | MORANNES SUR SARTHE DAUMERAY | Tempérée douce, sèche | Sol argileux de haute activité
49640 | MORANNES SUR SARTHE DAUMERAY | Tempérée douce, sèche | Sol argileux de haute activité
49640 | MORANNES SUR SARTHE DAUMERAY | Tempérée douce, sèche | Sol argileux de haute activité
49390 | MOULIHERNE | Tempérée douce, sèche | Sol argileux de haute activité
49610 | MOZE SUR LOUET | Tempérée douce, sèche | Sol argileux de haute activité
49610 | MURS ERIGNE | Tempérée douce, sèche | Sol argileux de haute activité
49680 | NEUILLE | Tempérée douce, sèche | #N/A
49390 | NOYANT VILLAGES | Tempérée douce, sèche | Sol argileux de haute activité
49490 | NOYANT VILLAGES | Tempérée douce, sèche | Sol argileux de haute activité
49490 | NOYANT VILLAGES | Tempérée douce, sèche | Sol argileux de haute activité
49490 | NOYANT VILLAGES | Tempérée douce, sèche | Sol argileux de haute activité
49490 | NOYANT VILLAGES | Tempérée douce, sèche | Sol argileux de haute activité
49490 | NOYANT VILLAGES | Tempérée douce, sèche | Sol argileux de haute activité
49490 | NOYANT VILLAGES | Tempérée douce, sèche | Sol argileux de haute activité
49490 | NOYANT VILLAGES | Tempérée douce, sèche | Sol argileux de haute activité
49490 | NOYANT VILLAGES | Tempérée douce, sèche | Sol argileux de haute activité
49490 | NOYANT VILLAGES | Tempérée douce, sèche | Sol argileux de haute activité
49490 | NOYANT VILLAGES | Tempérée douce, sèche | Sol argileux de haute activité
49490 | NOYANT VILLAGES | Tempérée douce, sèche | Sol argileux de haute activité
49490 | NOYANT VILLAGES | Tempérée douce, sèche | Sol argileux de haute activité
49490 | NOYANT VILLAGES | Tempérée douce, sèche | Sol argileux de haute activité
49340 | NUAILLE | Tempérée douce, humide | Sol argileux de haute activité
49730 | PARNAY | Tempérée douce, sèche | Sol argileux de haute activité
49560 | PASSAVANT SUR LAYON | Tempérée douce, sèche | #N/A
49490 | LA PELLERINE | Tempérée douce, sèche | Sol argileux de haute activité
49360 | LA PLAINE | Tempérée douce, humide | Sol argileux de haute activité
49124 | LE PLESSIS GRAMMOIRE | Tempérée douce, sèche | #N/A
49110 | MAUGES SUR LOIRE | Tempérée douce, humide | Sol argileux de haute activité
49290 | MAUGES SUR LOIRE | Tempérée douce, sèche | Sol argileux de haute activité
49290 | MAUGES SUR LOIRE | Tempérée douce, sèche | Sol argileux de haute activité
49410 | MAUGES SUR LOIRE | Tempérée douce, sèche | #N/A
49410 | MAUGES SUR LOIRE | Tempérée douce, sèche | #N/A
49410 | MAUGES SUR LOIRE | Tempérée douce, sèche | #N/A
49410 | MAUGES SUR LOIRE | Tempérée douce, sèche | #N/A
49410 | MAUGES SUR LOIRE | Tempérée douce, sèche | #N/A
49410 | MAUGES SUR LOIRE | Tempérée douce, sèche | #N/A
49570 | MAUGES SUR LOIRE | Tempérée douce, sèche | #N/A
49620 | MAUGES SUR LOIRE | Tempérée douce, sèche | #N/A
49130 | LES PONTS DE CE | Tempérée douce, sèche | #N/A
49130 | LES PONTS DE CE | Tempérée douce, sèche | #N/A
49170 | LA POSSONNIERE | Tempérée douce, sèche | Sol argileux de haute activité
49420 | OMBREE D ANJOU | Tempérée douce, humide | Sol argileux de haute activité
49420 | OMBREE D ANJOU | Tempérée douce, humide | Sol argileux de haute activité
49420 | OMBREE D ANJOU | Tempérée douce, humide | Sol argileux de haute activité
49420 | OMBREE D ANJOU | Tempérée douce, humide | Sol argileux de haute activité
49420 | OMBREE D ANJOU | Tempérée douce, humide | Sol argileux de haute activité
49420 | OMBREE D ANJOU | Tempérée douce, humide | Sol argileux de haute activité
49520 | OMBREE D ANJOU | Tempérée douce, humide | #N/A
49520 | OMBREE D ANJOU | Tempérée douce, humide | #N/A
49520 | OMBREE D ANJOU | Tempérée douce, humide | #N/A
49520 | OMBREE D ANJOU | Tempérée douce, humide | #N/A
49520 | OMBREE D ANJOU | Tempérée douce, humide | #N/A
49260 | LE PUY NOTRE DAME | Tempérée douce, sèche | Sol argileux de haute activité
49430 | LES RAIRIES | Tempérée douce, sèche | Sol argileux de haute activité
49190 | ROCHEFORT SUR LOIRE | Tempérée douce, sèche | Sol argileux de haute activité
49740 | LA ROMAGNE | Tempérée douce, humide | #N/A
49160 | GENNES VAL DE LOIRE | Tempérée douce, sèche | Sol argileux de haute activité
49320 | GENNES VAL DE LOIRE | Tempérée douce, sèche | Sol argileux de haute activité
49350 | GENNES VAL DE LOIRE | Tempérée douce, sèche | #N/A
49350 | GENNES VAL DE LOIRE | Tempérée douce, sèche | #N/A
49350 | GENNES VAL DE LOIRE | Tempérée douce, sèche | #N/A
49350 | GENNES VAL DE LOIRE | Tempérée douce, sèche | #N/A
49350 | GENNES VAL DE LOIRE | Tempérée douce, sèche | #N/A
49350 | GENNES VAL DE LOIRE | Tempérée douce, sèche | #N/A
49400 | ROU MARSON | Tempérée douce, sèche | Sol argileux de haute activité
49170 | ST AUGUSTIN DES BOIS | Tempérée douce, sèche | Sol argileux de haute activité
49124 | ST BARTHELEMY D ANJOU | Tempérée douce, sèche | #N/A
49280 | ST CHRISTOPHE DU BOIS | Tempérée douce, humide | Sol argileux de haute activité
49370 | ST CLEMENT DE LA PLACE | Tempérée douce, sèche | Sol argileux de haute activité
49350 | ST CLEMENT DES LEVEES | Tempérée douce, sèche | #N/A
49130 | STE GEMMES SUR LOIRE | Tempérée douce, sèche | #N/A
49170 | ST GEORGES SUR LOIRE | Tempérée douce, sèche | Sol argileux de haute activité
49170 | ST GERMAIN DES PRES | Tempérée douce, sèche | Sol argileux de haute activité
49130 | ST JEAN DE LA CROIX | Tempérée douce, sèche | #N/A
49260 | ST JUST SUR DIVE | Tempérée douce, sèche | Sol argileux de haute activité
49190 | VAL DU LAYON | Tempérée douce, sèche | Sol argileux de haute activité
49750 | VAL DU LAYON | Tempérée douce, sèche | #N/A
49070 | ST LAMBERT LA POTHERIE | Tempérée douce, sèche | Sol argileux de haute activité
49070 | ST LEGER DE LINIERES | Tempérée douce, sèche | Sol argileux de haute activité
49170 | ST LEGER DE LINIERES | Tempérée douce, sèche | Sol argileux de haute activité
49280 | ST LEGER SOUS CHOLET | Tempérée douce, humide | Sol argileux de haute activité
49230 | SEVREMOINE | Tempérée douce, humide | Sol argileux de haute activité
49230 | SEVREMOINE | Tempérée douce, humide | Sol argileux de haute activité
49230 | SEVREMOINE | Tempérée douce, humide | Sol argileux de haute activité
49230 | SEVREMOINE | Tempérée douce, humide | Sol argileux de haute activité
49450 | SEVREMOINE | Tempérée douce, humide | #N/A
49450 | SEVREMOINE | Tempérée douce, humide | #N/A
49450 | SEVREMOINE | Tempérée douce, humide | #N/A
49450 | SEVREMOINE | Tempérée douce, humide | #N/A
49660 | SEVREMOINE | Tempérée douce, humide | #N/A
49710 | SEVREMOINE | Tempérée douce, humide | #N/A
49260 | ST MACAIRE DU BOIS | Tempérée douce, sèche | Sol argileux de haute activité
49170 | ST MARTIN DU FOUILLOUX | Tempérée douce, sèche | Sol argileux de haute activité
49140 | LOIRE AUTHION | Tempérée douce, sèche | Sol argileux de haute activité
49250 | LOIRE AUTHION | Tempérée douce, sèche | Sol argileux de haute activité
49630 | LOIRE AUTHION | Tempérée douce, sèche | #N/A
49800 | LOIRE AUTHION | Tempérée douce, sèche | Sol argileux de haute activité
49800 | LOIRE AUTHION | Tempérée douce, sèche | Sol argileux de haute activité
49800 | LOIRE AUTHION | Tempérée douce, sèche | Sol argileux de haute activité
49800 | LOIRE AUTHION | Tempérée douce, sèche | Sol argileux de haute activité
49610 | ST MELAINE SUR AUBANCE | Tempérée douce, sèche | Sol argileux de haute activité
49310 | ST PAUL DU BOIS | Tempérée douce, humide | Sol argileux de haute activité
49160 | ST PHILBERT DU PEUPLE | Tempérée douce, sèche | Sol argileux de haute activité
49112 | VERRIERES EN ANJOU | Tempérée douce, sèche | Sol argileux de haute activité
49480 | VERRIERES EN ANJOU | Tempérée douce, sèche | #N/A
49800 | SARRIGNE | Tempérée douce, sèche | Sol argileux de haute activité
49400 | SAUMUR | Tempérée douce, sèche | Sol argileux de haute activité
49400 | SAUMUR | Tempérée douce, sèche | Sol argileux de haute activité
49400 | SAUMUR | Tempérée douce, sèche | Sol argileux de haute activité
49400 | SAUMUR | Tempérée douce, sèche | Sol argileux de haute activité
49400 | SAUMUR | Tempérée douce, sèche | Sol argileux de haute activité
49170 | SAVENNIERES | Tempérée douce, sèche | Sol argileux de haute activité
49170 | SAVENNIERES | Tempérée douce, sèche | Sol argileux de haute activité
49330 | SCEAUX D ANJOU | Tempérée douce, sèche | Sol argileux de haute activité
49500 | SEGRE EN ANJOU BLEU | Tempérée douce, sèche | Sol spodique
49500 | SEGRE EN ANJOU BLEU | Tempérée douce, sèche | Sol spodique
49500 | SEGRE EN ANJOU BLEU | Tempérée douce, sèche | Sol spodique
49500 | SEGRE EN ANJOU BLEU | Tempérée douce, sèche | Sol spodique
49500 | SEGRE EN ANJOU BLEU | Tempérée douce, sèche | Sol spodique
49500 | SEGRE EN ANJOU BLEU | Tempérée douce, sèche | Sol spodique
49500 | SEGRE EN ANJOU BLEU | Tempérée douce, sèche | Sol spodique
49500 | SEGRE EN ANJOU BLEU | Tempérée douce, sèche | Sol spodique
49500 | SEGRE EN ANJOU BLEU | Tempérée douce, sèche | Sol spodique
49500 | SEGRE EN ANJOU BLEU | Tempérée douce, sèche | Sol spodique
49500 | SEGRE EN ANJOU BLEU | Tempérée douce, sèche | Sol spodique
49500 | SEGRE EN ANJOU BLEU | Tempérée douce, sèche | Sol spodique
49520 | SEGRE EN ANJOU BLEU | Tempérée douce, humide | #N/A
49520 | SEGRE EN ANJOU BLEU | Tempérée douce, humide | #N/A
49520 | SEGRE EN ANJOU BLEU | Tempérée douce, humide | #N/A
49280 | LA SEGUINIERE | Tempérée douce, humide | Sol argileux de haute activité
49140 | SEICHES SUR LE LOIR | Tempérée douce, sèche | Sol argileux de haute activité
49140 | SEICHES SUR LE LOIR | Tempérée douce, sèche | Sol argileux de haute activité
49140 | SERMAISE | Tempérée douce, sèche | Sol argileux de haute activité
49360 | SOMLOIRE | Tempérée douce, humide | Sol argileux de haute activité
49610 | SOULAINES SUR AUBANCE | Tempérée douce, sèche | Sol argileux de haute activité
49460 | SOULAIRE ET BOURG | Tempérée douce, sèche | Sol spodique
49400 | SOUZAY CHAMPIGNY | Tempérée douce, sèche | Sol argileux de haute activité
49280 | LA TESSOUALLE | Tempérée douce, humide | Sol argileux de haute activité
49220 | THORIGNE D ANJOU | Tempérée douce, sèche | Sol argileux de haute activité
49380 | BELLEVIGNE EN LAYON | Tempérée douce, sèche | Sol argileux de haute activité
49380 | BELLEVIGNE EN LAYON | Tempérée douce, sèche | Sol argileux de haute activité
49380 | BELLEVIGNE EN LAYON | Tempérée douce, sèche | Sol argileux de haute activité
49380 | BELLEVIGNE EN LAYON | Tempérée douce, sèche | Sol argileux de haute activité
49750 | BELLEVIGNE EN LAYON | Tempérée douce, sèche | #N/A
49125 | TIERCE | Tempérée douce, sèche | Sol argileux de haute activité
49360 | TOUTLEMONDE | Tempérée douce, humide | Sol argileux de haute activité
49800 | TRELAZE | Tempérée douce, sèche | Sol argileux de haute activité
49340 | TREMENTINES | Tempérée douce, humide | Sol argileux de haute activité
49730 | TURQUANT | Tempérée douce, sèche | Sol argileux de haute activité
49700 | LES ULMES | Tempérée douce, sèche | Sol argileux de haute activité
49730 | VARENNES SUR LOIRE | Tempérée douce, sèche | Sol argileux de haute activité
49400 | VARRAINS | Tempérée douce, sèche | Sol argileux de haute activité
49260 | VAUDELNAY | Tempérée douce, sèche | Sol argileux de haute activité
49220 | ERDRE EN ANJOU | Tempérée douce, sèche | Sol argileux de haute activité
49220 | ERDRE EN ANJOU | Tempérée douce, sèche | Sol argileux de haute activité
49220 | ERDRE EN ANJOU | Tempérée douce, sèche | Sol argileux de haute activité
49370 | ERDRE EN ANJOU | Tempérée douce, sèche | Sol argileux de haute activité
49390 | VERNANTES | Tempérée douce, sèche | Sol argileux de haute activité
49390 | VERNOIL LE FOURRIER | Tempérée douce, sèche | Sol argileux de haute activité
49400 | VERRIE | Tempérée douce, sèche | Sol argileux de haute activité
49340 | VEZINS | Tempérée douce, humide | Sol argileux de haute activité
49310 | LYS HAUT LAYON | Tempérée douce, humide | Sol argileux de haute activité
49310 | LYS HAUT LAYON | Tempérée douce, humide | Sol argileux de haute activité
49310 | LYS HAUT LAYON | Tempérée douce, humide | Sol argileux de haute activité
49310 | LYS HAUT LAYON | Tempérée douce, humide | Sol argileux de haute activité
49310 | LYS HAUT LAYON | Tempérée douce, humide | Sol argileux de haute activité
49310 | LYS HAUT LAYON | Tempérée douce, humide | Sol argileux de haute activité
49540 | LYS HAUT LAYON | Tempérée douce, sèche | #N/A
49540 | LYS HAUT LAYON | Tempérée douce, sèche | #N/A
49560 | LYS HAUT LAYON | Tempérée douce, sèche | #N/A
49400 | VILLEBERNIER | Tempérée douce, sèche | Sol argileux de haute activité
49140 | RIVES DU LOIR EN ANJOU | Tempérée douce, sèche | Sol argileux de haute activité
49140 | RIVES DU LOIR EN ANJOU | Tempérée douce, sèche | Sol argileux de haute activité
49680 | VIVY | Tempérée douce, sèche | #N/A
49360 | YZERNAY | Tempérée douce, humide | Sol argileux de haute activité
50180 | AGNEAUX | Tempérée douce, humide | Sol argileux de haute activité
50230 | AGON COUTAINVILLE | Tempérée douce, humide | #N/A
50680 | AIREL | Tempérée douce, humide | Sol argileux de haute activité
50620 | AMIGNY | Tempérée douce, humide | Sol argileux de haute activité
50400 | ANCTOVILLE SUR BOSCQ | Tempérée douce, humide | #N/A
50760 | ANNEVILLE EN SAIRE | Tempérée douce, humide | Sol argileux de haute activité
50500 | APPEVILLE | Tempérée douce, humide | Sol argileux de haute activité
50170 | AUCEY LA PLAINE | Tempérée douce, humide | Sol argileux de haute activité
50480 | AUDOUVILLE LA HUBERT | Tempérée douce, humide | Sol argileux de haute activité
50630 | AUMEVILLE LESTRE | Tempérée douce, humide | Sol argileux de haute activité
50500 | AUVERS | Tempérée douce, humide | Sol argileux de haute activité
50500 | AUXAIS | Tempérée douce, humide | Sol argileux de haute activité
50300 | AVRANCHES | Tempérée douce, humide | Sol argileux de haute activité
50300 | AVRANCHES | Tempérée douce, humide | Sol argileux de haute activité
50310 | AZEVILLE | Tempérée douce, humide | Sol argileux de haute activité
50530 | BACILLY | Tempérée douce, humide | Sol argileux de haute activité
50450 | LA BALEINE | Tempérée douce, humide | Sol argileux de haute activité
50720 | BARENTON | Tempérée douce, humide | Sol argileux de haute activité
50760 | BARFLEUR | Tempérée douce, humide | Sol argileux de haute activité
50270 | BARNEVILLE CARTERET | Tempérée douce, humide | Sol argileux de haute activité
50810 | LA BARRE DE SEMILLY | Tempérée douce, humide | Sol argileux de haute activité
50270 | BAUBIGNY | Tempérée douce, humide | Sol argileux de haute activité
50000 | BAUDRE | Tempérée douce, humide | Sol argileux de haute activité
50500 | BAUPTE | Tempérée douce, humide | Sol argileux de haute activité
50320 | BEAUCHAMPS | Tempérée douce, humide | Sol argileux de haute activité
50420 | BEAUCOUDRAY | Tempérée douce, humide | Sol argileux de haute activité
50150 | BEAUFICEL | Tempérée douce, humide | Sol argileux de haute activité
50440 | LA HAGUE | Tempérée douce, humide | Sol argileux de haute activité
50440 | LA HAGUE | Tempérée douce, humide | Sol argileux de haute activité
50440 | LA HAGUE | Tempérée douce, humide | Sol argileux de haute activité
50440 | LA HAGUE | Tempérée douce, humide | Sol argileux de haute activité
50440 | LA HAGUE | Tempérée douce, humide | Sol argileux de haute activité
50440 | LA HAGUE | Tempérée douce, humide | Sol argileux de haute activité
50440 | LA HAGUE | Tempérée douce, humide | Sol argileux de haute activité
50440 | LA HAGUE | Tempérée douce, humide | Sol argileux de haute activité
50440 | LA HAGUE | Tempérée douce, humide | Sol argileux de haute activité
50440 | LA HAGUE | Tempérée douce, humide | Sol argileux de haute activité
50440 | LA HAGUE | Tempérée douce, humide | Sol argileux de haute activité
50440 | LA HAGUE | Tempérée douce, humide | Sol argileux de haute activité
50440 | LA HAGUE | Tempérée douce, humide | Sol argileux de haute activité
50440 | LA HAGUE | Tempérée douce, humide | Sol argileux de haute activité
50440 | LA HAGUE | Tempérée douce, humide | Sol argileux de haute activité
50440 | LA HAGUE | Tempérée douce, humide | Sol argileux de haute activité
50460 | LA HAGUE | Tempérée douce, humide | #N/A
50460 | LA HAGUE | Tempérée douce, humide | #N/A
50690 | LA HAGUE | Tempérée douce, humide | #N/A
50170 | BEAUVOIR | Tempérée douce, humide | Sol argileux de haute activité
50210 | BELVAL | Tempérée douce, humide | Sol argileux de haute activité
50340 | BENOITVILLE | Tempérée douce, humide | Sol argileux de haute activité
50810 | BERIGNY | Tempérée douce, humide | Sol argileux de haute activité
50800 | BESLON | Tempérée douce, humide | Sol argileux de haute activité
50390 | BESNEVILLE | Tempérée douce, humide | Sol argileux de haute activité
50420 | BEUVRIGNY | Tempérée douce, humide | Sol argileux de haute activité
50360 | BEUZEVILLE LA BASTILLE | Tempérée douce, humide | Sol argileux de haute activité
50160 | BIEVILLE | Tempérée douce, humide | Sol argileux de haute activité
50390 | BINIVILLE | Tempérée douce, humide | Sol argileux de haute activité
50560 | BLAINVILLE SUR MER | Tempérée douce, humide | Sol argileux de haute activité
50480 | BLOSVILLE | Tempérée douce, humide | Sol argileux de haute activité
50800 | LA BLOUTIERE | Tempérée douce, humide | Sol argileux de haute activité
50800 | BOISYVON | Tempérée douce, humide | Sol argileux de haute activité
50360 | LA BONNEVILLE | Tempérée douce, humide | Sol argileux de haute activité
50610 | JULLOUVILLE | Tempérée douce, humide | #N/A
50610 | JULLOUVILLE | Tempérée douce, humide | #N/A
50800 | BOURGUENOLLES | Tempérée douce, humide | Sol argileux de haute activité
50480 | BOUTTEVILLE | Tempérée douce, humide | Sol argileux de haute activité
50200 | BRAINVILLE | Tempérée douce, humide | Sol argileux de haute activité
50370 | BRECEY | Tempérée douce, humide | Sol argileux de haute activité
50290 | BREHAL | Tempérée douce, humide | Sol argileux de haute activité
50290 | BREHAL | Tempérée douce, humide | Sol argileux de haute activité
50110 | BRETTEVILLE | Tempérée douce, humide | Sol argileux de haute activité
50430 | BRETTEVILLE SUR AY | Tempérée douce, humide | #N/A
50260 | BREUVILLE | Tempérée douce, humide | Sol argileux de haute activité
50290 | BREVILLE SUR MER | Tempérée douce, humide | Sol argileux de haute activité
50260 | BRICQUEBEC EN COTENTIN | Tempérée douce, humide | Sol argileux de haute activité
50260 | BRICQUEBEC EN COTENTIN | Tempérée douce, humide | Sol argileux de haute activité
50260 | BRICQUEBEC EN COTENTIN | Tempérée douce, humide | Sol argileux de haute activité
50260 | BRICQUEBEC EN COTENTIN | Tempérée douce, humide | Sol argileux de haute activité
50260 | BRICQUEBEC EN COTENTIN | Tempérée douce, humide | Sol argileux de haute activité
50260 | BRICQUEBEC EN COTENTIN | Tempérée douce, humide | Sol argileux de haute activité
50340 | BRICQUEBOSQ | Tempérée douce, humide | Sol argileux de haute activité
50200 | BRICQUEVILLE LA BLOUETTE | Tempérée douce, humide | Sol argileux de haute activité
50290 | BRICQUEVILLE SUR MER | Tempérée douce, humide | Sol argileux de haute activité
50330 | BRILLEVAST | Tempérée douce, humide | Sol argileux de haute activité
50700 | BRIX | Tempérée douce, humide | Sol argileux de haute activité
50150 | BROUAINS | Tempérée douce, humide | Sol argileux de haute activité
50640 | BUAIS LES MONTS | Tempérée douce, humide | Sol argileux de haute activité
50640 | BUAIS LES MONTS | Tempérée douce, humide | Sol argileux de haute activité
50200 | CAMBERNON | Tempérée douce, humide | Sol argileux de haute activité
50570 | CAMETOURS | Tempérée douce, humide | Sol argileux de haute activité
50210 | CAMPROND | Tempérée douce, humide | Sol argileux de haute activité
50750 | CANISY | Tempérée douce, humide | Sol argileux de haute activité
50750 | CANISY | Tempérée douce, humide | Sol argileux de haute activité
50330 | CANTELOUP | Tempérée douce, humide | Sol argileux de haute activité
50580 | CANVILLE LA ROCQUE | Tempérée douce, humide | #N/A
50570 | CARANTILLY | Tempérée douce, humide | Sol argileux de haute activité
50480 | CARENTAN LES MARAIS | Tempérée douce, humide | Sol argileux de haute activité
50480 | CARENTAN LES MARAIS | Tempérée douce, humide | Sol argileux de haute activité
50480 | CARENTAN LES MARAIS | Tempérée douce, humide | Sol argileux de haute activité
50480 | CARENTAN LES MARAIS | Tempérée douce, humide | Sol argileux de haute activité
50500 | CARENTAN LES MARAIS | Tempérée douce, humide | Sol argileux de haute activité
50500 | CARENTAN LES MARAIS | Tempérée douce, humide | Sol argileux de haute activité
50500 | CARENTAN LES MARAIS | Tempérée douce, humide | Sol argileux de haute activité
50500 | CARENTAN LES MARAIS | Tempérée douce, humide | Sol argileux de haute activité
50500 | CARENTAN LES MARAIS | Tempérée douce, humide | Sol argileux de haute activité
50500 | CARENTAN LES MARAIS | Tempérée douce, humide | Sol argileux de haute activité
50500 | CARENTAN LES MARAIS | Tempérée douce, humide | Sol argileux de haute activité
50620 | CARENTAN LES MARAIS | Tempérée douce, humide | Sol argileux de haute activité
50330 | CARNEVILLE | Tempérée douce, humide | Sol argileux de haute activité
50740 | CAROLLES | Tempérée douce, humide | #N/A
50390 | CATTEVILLE | Tempérée douce, humide | Sol argileux de haute activité
50620 | CAVIGNY | Tempérée douce, humide | Sol argileux de haute activité
50220 | CEAUX | Tempérée douce, humide | Sol argileux de haute activité
50510 | CERENCES | Tempérée douce, humide | Sol argileux de haute activité
50680 | CERISY LA FORET | Tempérée douce, humide | Sol argileux de haute activité
50210 | CERISY LA SALLE | Tempérée douce, humide | Sol argileux de haute activité
50370 | LA CHAISE BAUDOUIN | Tempérée douce, humide | Sol argileux de haute activité
50320 | LE GRIPPON | Tempérée douce, humide | Sol argileux de haute activité
50320 | LE GRIPPON | Tempérée douce, humide | Sol argileux de haute activité
50530 | CHAMPEAUX | Tempérée douce, humide | Sol argileux de haute activité
50800 | CHAMPREPUS | Tempérée douce, humide | Sol argileux de haute activité
50510 | CHANTELOUP | Tempérée douce, humide | Sol argileux de haute activité
50800 | LA CHAPELLE CECELIN | Tempérée douce, humide | Sol argileux de haute activité
50370 | LA CHAPELLE UREE | Tempérée douce, humide | Sol argileux de haute activité
50870 | CHAVOY | Tempérée douce, humide | #N/A
50100 | CHERBOURG EN COTENTIN | Tempérée douce, humide | #N/A
50110 | CHERBOURG EN COTENTIN | Tempérée douce, humide | Sol argileux de haute activité
50120 | CHERBOURG EN COTENTIN | Tempérée douce, humide | #N/A
50130 | CHERBOURG EN COTENTIN | Tempérée douce, humide | #N/A
50130 | CHERBOURG EN COTENTIN | Tempérée douce, humide | #N/A
50460 | CHERBOURG EN COTENTIN | Tempérée douce, humide | #N/A
50470 | CHERBOURG EN COTENTIN | Tempérée douce, humide | #N/A
50800 | CHERENCE LE HERON | Tempérée douce, humide | Sol argileux de haute activité
50330 | CLITOURPS | Tempérée douce, humide | Sol argileux de haute activité
50800 | LA COLOMBE | Tempérée douce, humide | Sol argileux de haute activité
50700 | COLOMBY | Tempérée douce, humide | Sol argileux de haute activité
50420 | CONDE SUR VIRE | Tempérée douce, humide | Sol argileux de haute activité
50420 | CONDE SUR VIRE | Tempérée douce, humide | Sol argileux de haute activité
50890 | CONDE SUR VIRE | Tempérée douce, humide | #N/A
50330 | VICQ SUR MER | Tempérée douce, humide | Sol argileux de haute activité
50330 | VICQ SUR MER | Tempérée douce, humide | Sol argileux de haute activité
50330 | VICQ SUR MER | Tempérée douce, humide | Sol argileux de haute activité
50330 | VICQ SUR MER | Tempérée douce, humide | Sol argileux de haute activité
50330 | VICQ SUR MER | Tempérée douce, humide | Sol argileux de haute activité
50330 | VICQ SUR MER | Tempérée douce, humide | Sol argileux de haute activité
50290 | COUDEVILLE SUR MER | Tempérée douce, humide | Sol argileux de haute activité
50670 | COULOUVRAY BOISBENATRE | Tempérée douce, humide | Sol argileux de haute activité
50200 | COURCY | Tempérée douce, humide | Sol argileux de haute activité
50220 | COURTILS | Tempérée douce, humide | Sol argileux de haute activité
50200 | COUTANCES | Tempérée douce, humide | Sol argileux de haute activité
50680 | COUVAINS | Tempérée douce, humide | Sol argileux de haute activité
50690 | COUVILLE | Tempérée douce, humide | #N/A
50630 | CRASVILLE | Tempérée douce, humide | Sol argileux de haute activité
50710 | CREANCES | Tempérée douce, humide | Sol spodique
50370 | LES CRESNAYS | Tempérée douce, humide | Sol argileux de haute activité
50220 | CROLLON | Tempérée douce, humide | Sol argileux de haute activité
50360 | CROSVILLE SUR DOUVE | Tempérée douce, humide | Sol argileux de haute activité
50670 | CUVES | Tempérée douce, humide | Sol argileux de haute activité
50750 | DANGY | Tempérée douce, humide | Sol argileux de haute activité
50620 | LE DEZERT | Tempérée douce, humide | Sol argileux de haute activité
50110 | DIGOSVILLE | Tempérée douce, humide | Sol argileux de haute activité
50420 | DOMJEAN | Tempérée douce, humide | Sol argileux de haute activité
50350 | DONVILLE LES BAINS | Tempérée douce, humide | #N/A
50250 | DOVILLE | Tempérée douce, humide | Sol argileux de haute activité
50530 | DRAGEY RONTHON | Tempérée douce, humide | Sol argileux de haute activité
50530 | DRAGEY RONTHON | Tempérée douce, humide | Sol argileux de haute activité
50220 | DUCEY LES CHERIS | Tempérée douce, humide | Sol argileux de haute activité
50220 | DUCEY LES CHERIS | Tempérée douce, humide | Sol argileux de haute activité
50310 | ECAUSSEVILLE | Tempérée douce, humide | Sol argileux de haute activité
50310 | EMONDEVILLE | Tempérée douce, humide | Sol argileux de haute activité
50320 | EQUILLY | Tempérée douce, humide | Sol argileux de haute activité
50310 | EROUDEVILLE | Tempérée douce, humide | Sol argileux de haute activité
50260 | L ETANG BERTRAND | Tempérée douce, humide | Sol argileux de haute activité
50360 | ETIENVILLE | Tempérée douce, humide | Sol argileux de haute activité
50840 | FERMANVILLE | Tempérée douce, humide | #N/A
50190 | FEUGERES | Tempérée douce, humide | Sol argileux de haute activité
50190 | LA FEUILLIE | Tempérée douce, humide | Sol argileux de haute activité
50580 | FIERVILLE LES MINES | Tempérée douce, humide | #N/A
50340 | FLAMANVILLE | Tempérée douce, humide | Sol argileux de haute activité
50800 | FLEURY | Tempérée douce, humide | Sol argileux de haute activité
50700 | FLOTTEMANVILLE | Tempérée douce, humide | Sol argileux de haute activité
50320 | FOLLIGNY | Tempérée douce, humide | Sol argileux de haute activité
50320 | FOLLIGNY | Tempérée douce, humide | Sol argileux de haute activité
50320 | FOLLIGNY | Tempérée douce, humide | Sol argileux de haute activité
50310 | FONTENAY SUR MER | Tempérée douce, humide | Sol argileux de haute activité
50420 | FOURNEAUX | Tempérée douce, humide | Sol argileux de haute activité
50850 | LE FRESNE PORET | Tempérée douce, humide | #N/A
50310 | FRESVILLE | Tempérée douce, humide | Sol argileux de haute activité
50150 | GATHEMO | Tempérée douce, humide | Sol argileux de haute activité
50760 | GATTEVILLE LE PHARE | Tempérée douce, humide | Sol argileux de haute activité
50450 | GAVRAY SUR SIENNE | Tempérée douce, humide | Sol argileux de haute activité
50450 | GAVRAY SUR SIENNE | Tempérée douce, humide | Sol argileux de haute activité
50450 | GAVRAY SUR SIENNE | Tempérée douce, humide | Sol argileux de haute activité
50450 | GAVRAY SUR SIENNE | Tempérée douce, humide | Sol argileux de haute activité
50450 | GAVRAY SUR SIENNE | Tempérée douce, humide | Sol argileux de haute activité
50450 | GAVRAY SUR SIENNE | Tempérée douce, humide | Sol argileux de haute activité
50560 | GEFFOSSES | Tempérée douce, humide | Sol argileux de haute activité
50530 | GENETS | Tempérée douce, humide | Sol argileux de haute activité
50850 | GER | Tempérée douce, humide | #N/A
50300 | LA GODEFROY | Tempérée douce, humide | Sol argileux de haute activité
50390 | GOLLEVILLE | Tempérée douce, humide | Sol argileux de haute activité
50190 | GONFREVILLE | Tempérée douce, humide | Sol argileux de haute activité
50330 | GONNEVILLE LE THEIL | Tempérée douce, humide | Sol argileux de haute activité
50330 | GONNEVILLE LE THEIL | Tempérée douce, humide | Sol argileux de haute activité
50190 | GORGES | Tempérée douce, humide | Sol argileux de haute activité
50420 | GOUVETS | Tempérée douce, humide | Sol argileux de haute activité
50200 | GOUVILLE SUR MER | Tempérée douce, humide | Sol argileux de haute activité
50200 | GOUVILLE SUR MER | Tempérée douce, humide | Sol argileux de haute activité
50200 | GOUVILLE SUR MER | Tempérée douce, humide | Sol argileux de haute activité
50560 | GOUVILLE SUR MER | Tempérée douce, humide | Sol argileux de haute activité
50560 | GOUVILLE SUR MER | Tempérée douce, humide | Sol argileux de haute activité
50620 | GRAIGNES MESNIL ANGOT | Tempérée douce, humide | Sol argileux de haute activité
50620 | GRAIGNES MESNIL ANGOT | Tempérée douce, humide | Sol argileux de haute activité
50370 | LE GRAND CELLAND | Tempérée douce, humide | Sol argileux de haute activité
50400 | GRANVILLE | Tempérée douce, humide | #N/A
50400 | GRANVILLE | Tempérée douce, humide | #N/A
50200 | GRATOT | Tempérée douce, humide | Sol argileux de haute activité
50450 | GRIMESNIL | Tempérée douce, humide | Sol argileux de haute activité
50340 | GROSVILLE | Tempérée douce, humide | Sol argileux de haute activité
50410 | LE GUISLAIN | Tempérée douce, humide | Sol argileux de haute activité
50310 | LE HAM | Tempérée douce, humide | Sol argileux de haute activité
50450 | HAMBYE | Tempérée douce, humide | Sol argileux de haute activité
50730 | HAMELIN | Tempérée douce, humide | Sol argileux de haute activité
50690 | HARDINVAST | Tempérée douce, humide | #N/A
50590 | HAUTEVILLE SUR MER | Tempérée douce, humide | #N/A
50570 | HAUTEVILLE LA GUICHARD | Tempérée douce, humide | Sol argileux de haute activité
50390 | HAUTTEVILLE BOCAGE | Tempérée douce, humide | Sol argileux de haute activité
50410 | LA HAYE BELLEFOND | Tempérée douce, humide | Sol argileux de haute activité
50270 | LA HAYE D ECTOT | Tempérée douce, humide | Sol argileux de haute activité
50250 | LA HAYE | Tempérée douce, humide | Sol argileux de haute activité
50250 | LA HAYE | Tempérée douce, humide | Sol argileux de haute activité
50250 | LA HAYE | Tempérée douce, humide | Sol argileux de haute activité
50250 | LA HAYE | Tempérée douce, humide | Sol argileux de haute activité
50250 | LA HAYE | Tempérée douce, humide | Sol argileux de haute activité
50250 | LA HAYE | Tempérée douce, humide | Sol argileux de haute activité
50250 | LA HAYE | Tempérée douce, humide | Sol argileux de haute activité
50250 | LA HAYE | Tempérée douce, humide | Sol argileux de haute activité
50580 | LA HAYE | Tempérée douce, humide | #N/A
50320 | LA HAYE PESNEL | Tempérée douce, humide | Sol argileux de haute activité
50340 | HEAUVILLE | Tempérée douce, humide | Sol argileux de haute activité
50180 | THEREVAL | Tempérée douce, humide | Sol argileux de haute activité
50570 | THEREVAL | Tempérée douce, humide | Sol argileux de haute activité
50340 | HELLEVILLE | Tempérée douce, humide | Sol argileux de haute activité
50700 | HEMEVEZ | Tempérée douce, humide | Sol argileux de haute activité
50200 | HEUGUEVILLE SUR SIENNE | Tempérée douce, humide | Sol argileux de haute activité
50480 | HIESVILLE | Tempérée douce, humide | Sol argileux de haute activité
50320 | HOCQUIGNY | Tempérée douce, humide | Sol argileux de haute activité
50700 | HUBERVILLE | Tempérée douce, humide | Sol argileux de haute activité
50510 | HUDIMESNIL | Tempérée douce, humide | Sol argileux de haute activité
50170 | HUISNES SUR MER | Tempérée douce, humide | Sol argileux de haute activité
50540 | ISIGNY LE BUAT | Tempérée douce, humide | Sol argileux de haute activité
50540 | ISIGNY LE BUAT | Tempérée douce, humide | Sol argileux de haute activité
50540 | ISIGNY LE BUAT | Tempérée douce, humide | Sol argileux de haute activité
50540 | ISIGNY LE BUAT | Tempérée douce, humide | Sol argileux de haute activité
50540 | ISIGNY LE BUAT | Tempérée douce, humide | Sol argileux de haute activité
50540 | ISIGNY LE BUAT | Tempérée douce, humide | Sol argileux de haute activité
50540 | ISIGNY LE BUAT | Tempérée douce, humide | Sol argileux de haute activité
50540 | ISIGNY LE BUAT | Tempérée douce, humide | Sol argileux de haute activité
50540 | ISIGNY LE BUAT | Tempérée douce, humide | Sol argileux de haute activité
50540 | ISIGNY LE BUAT | Tempérée douce, humide | Sol argileux de haute activité
50310 | JOGANVILLE | Tempérée douce, humide | Sol argileux de haute activité
50220 | JUILLEY | Tempérée douce, humide | Sol argileux de haute activité
50520 | JUVIGNY LES VALLEES | Tempérée douce, humide | Sol argileux de haute activité
50520 | JUVIGNY LES VALLEES | Tempérée douce, humide | Sol argileux de haute activité
50520 | JUVIGNY LES VALLEES | Tempérée douce, humide | Sol argileux de haute activité
50520 | JUVIGNY LES VALLEES | Tempérée douce, humide | Sol argileux de haute activité
50520 | JUVIGNY LES VALLEES | Tempérée douce, humide | Sol argileux de haute activité
50520 | JUVIGNY LES VALLEES | Tempérée douce, humide | Sol argileux de haute activité
50520 | JUVIGNY LES VALLEES | Tempérée douce, humide | Sol argileux de haute activité
50160 | LAMBERVILLE | Tempérée douce, humide | Sol argileux de haute activité
50800 | LA LANDE D AIROU | Tempérée douce, humide | Sol argileux de haute activité
50600 | LAPENTY | Tempérée douce, humide | Sol argileux de haute activité
50430 | LAULNE | Tempérée douce, humide | #N/A
50450 | LENGRONNE | Tempérée douce, humide | Sol argileux de haute activité
50430 | LESSAY | Tempérée douce, humide | #N/A
50430 | LESSAY | Tempérée douce, humide | #N/A
50310 | LESTRE | Tempérée douce, humide | Sol argileux de haute activité
50480 | LIESVILLE SUR DOUVE | Tempérée douce, humide | Sol argileux de haute activité
50700 | LIEUSAINT | Tempérée douce, humide | Sol argileux de haute activité
50670 | LINGEARD | Tempérée douce, humide | Sol argileux de haute activité
50660 | TOURNEVILLE SUR MER | Tempérée douce, humide | #N/A
50660 | TOURNEVILLE SUR MER | Tempérée douce, humide | #N/A
50250 | MONTSENELLE | Tempérée douce, humide | Sol argileux de haute activité
50250 | MONTSENELLE | Tempérée douce, humide | Sol argileux de haute activité
50250 | MONTSENELLE | Tempérée douce, humide | Sol argileux de haute activité
50250 | MONTSENELLE | Tempérée douce, humide | Sol argileux de haute activité
50250 | MONTSENELLE | Tempérée douce, humide | Sol argileux de haute activité
50600 | LES LOGES MARCHIS | Tempérée douce, humide | Sol argileux de haute activité
50370 | LES LOGES SUR BRECEY | Tempérée douce, humide | Sol argileux de haute activité
50530 | LOLIF | Tempérée douce, humide | Sol argileux de haute activité
50290 | LONGUEVILLE | Tempérée douce, humide | Sol argileux de haute activité
50510 | LE LOREUR | Tempérée douce, humide | Sol argileux de haute activité
50570 | LE LOREY | Tempérée douce, humide | Sol argileux de haute activité
50320 | LA LUCERNE D OUTREMER | Tempérée douce, humide | Sol argileux de haute activité
50870 | LE LUOT | Tempérée douce, humide | #N/A
50680 | LA LUZERNE | Tempérée douce, humide | Sol argileux de haute activité
50260 | MAGNEVILLE | Tempérée douce, humide | Sol argileux de haute activité
50300 | MARCEY LES GREVES | Tempérée douce, humide | Sol argileux de haute activité
50190 | MARCHESIEUX | Tempérée douce, humide | Sol argileux de haute activité
50220 | MARCILLY | Tempérée douce, humide | Sol argileux de haute activité
50410 | MARGUERAY | Tempérée douce, humide | Sol argileux de haute activité
50570 | MARIGNY LE LOZON | Tempérée douce, humide | Sol argileux de haute activité
50570 | MARIGNY LE LOZON | Tempérée douce, humide | Sol argileux de haute activité
50690 | MARTINVAST | Tempérée douce, humide | #N/A
50410 | MAUPERTUIS | Tempérée douce, humide | Sol argileux de haute activité
50330 | MAUPERTUS SUR MER | Tempérée douce, humide | Sol argileux de haute activité
50880 | LA MEAUFFE | Tempérée douce, humide | #N/A
50500 | MEAUTIS | Tempérée douce, humide | Sol argileux de haute activité
50580 | LE MESNIL | Tempérée douce, humide | #N/A
50520 | LE MESNIL ADELEE | Tempérée douce, humide | Sol argileux de haute activité
50570 | LE MESNIL AMEY | Tempérée douce, humide | Sol argileux de haute activité
50510 | LE MESNIL AUBERT | Tempérée douce, humide | Sol argileux de haute activité
50110 | LE MESNIL AU VAL | Tempérée douce, humide | Sol argileux de haute activité
50570 | LE MESNIL EURY | Tempérée douce, humide | Sol argileux de haute activité
50450 | LE MESNIL GARNIER | Tempérée douce, humide | Sol argileux de haute activité
50670 | LE MESNIL GILBERT | Tempérée douce, humide | Sol argileux de haute activité
50600 | LE MESNILLARD | Tempérée douce, humide | Sol argileux de haute activité
50220 | LE MESNIL OZENNE | Tempérée douce, humide | Sol argileux de haute activité
50000 | LE MESNIL ROUXELIN | Tempérée douce, humide | Sol argileux de haute activité
50620 | LE MESNIL VENERON | Tempérée douce, humide | Sol argileux de haute activité
50450 | LE MESNIL VILLEMAN | Tempérée douce, humide | Sol argileux de haute activité
50510 | LA MEURDRAQUIERE | Tempérée douce, humide | Sol argileux de haute activité
50190 | MILLIERES | Tempérée douce, humide | Sol argileux de haute activité
50270 | LES MOITIERS D ALLONNE | Tempérée douce, humide | Sol argileux de haute activité
50410 | MONTABOT | Tempérée douce, humide | Sol argileux de haute activité
50700 | MONTAIGU LA BRISETTE | Tempérée douce, humide | Sol argileux de haute activité
50450 | MONTAIGU LES BOIS | Tempérée douce, humide | Sol argileux de haute activité
50410 | MONTBRAY | Tempérée douce, humide | Sol argileux de haute activité
50490 | MONTCUIT | Tempérée douce, humide | Sol argileux de haute activité
50310 | MONTEBOURG | Tempérée douce, humide | Sol argileux de haute activité
50760 | MONTFARVILLE | Tempérée douce, humide | Sol argileux de haute activité
50200 | MONTHUCHON | Tempérée douce, humide | Sol argileux de haute activité
50240 | MONTJOIE ST MARTIN | Tempérée douce, humide | Sol argileux de haute activité
50590 | MONTMARTIN SUR MER | Tempérée douce, humide | #N/A
50210 | MONTPINCHON | Tempérée douce, humide | Sol argileux de haute activité
50810 | MONTRABOT | Tempérée douce, humide | Sol argileux de haute activité
50570 | MONTREUIL SUR LOZON | Tempérée douce, humide | Sol argileux de haute activité
50170 | LE MONT ST MICHEL | Tempérée douce, humide | Sol argileux de haute activité
50680 | MOON SUR ELLE | Tempérée douce, humide | Sol argileux de haute activité
50410 | MORIGNY | Tempérée douce, humide | Sol argileux de haute activité
50140 | MORTAIN BOCAGE | Tempérée douce, humide | Sol argileux de haute activité
50140 | MORTAIN BOCAGE | Tempérée douce, humide | Sol argileux de haute activité
50140 | MORTAIN BOCAGE | Tempérée douce, humide | Sol argileux de haute activité
50140 | MORTAIN BOCAGE | Tempérée douce, humide | Sol argileux de haute activité
50140 | MORTAIN BOCAGE | Tempérée douce, humide | Sol argileux de haute activité
50700 | MORVILLE | Tempérée douce, humide | Sol argileux de haute activité
50320 | LA MOUCHE | Tempérée douce, humide | Sol argileux de haute activité
50600 | MOULINES | Tempérée douce, humide | Sol argileux de haute activité
50420 | MOYON VILLAGES | Tempérée douce, humide | Sol argileux de haute activité
50860 | MOYON VILLAGES | Tempérée douce, humide | #N/A
50860 | MOYON VILLAGES | Tempérée douce, humide | #N/A
50490 | MUNEVILLE LE BINGARD | Tempérée douce, humide | Sol argileux de haute activité
50290 | MUNEVILLE SUR MER | Tempérée douce, humide | Sol argileux de haute activité
50190 | NAY | Tempérée douce, humide | Sol argileux de haute activité
50260 | NEGREVILLE | Tempérée douce, humide | Sol argileux de haute activité
50390 | NEHOU | Tempérée douce, humide | Sol argileux de haute activité
50140 | LE NEUFBOURG | Tempérée douce, humide | Sol argileux de haute activité
50250 | NEUFMESNIL | Tempérée douce, humide | Sol argileux de haute activité
50480 | NEUVILLE AU PLAIN | Tempérée douce, humide | Sol argileux de haute activité
50250 | NEUVILLE EN BEAUMONT | Tempérée douce, humide | Sol argileux de haute activité
50200 | NICORPS | Tempérée douce, humide | Sol argileux de haute activité
50210 | NOTRE DAME DE CENILLY | Tempérée douce, humide | Sol argileux de haute activité
50370 | NOTRE DAME DE LIVOYE | Tempérée douce, humide | Sol argileux de haute activité
50690 | NOUAINVILLE | Tempérée douce, humide | #N/A
50630 | OCTEVILLE L AVENEL | Tempérée douce, humide | Sol argileux de haute activité
50390 | ORGLANDES | Tempérée douce, humide | Sol argileux de haute activité
50660 | ORVAL SUR SIENNE | Tempérée douce, humide | #N/A
50660 | ORVAL SUR SIENNE | Tempérée douce, humide | #N/A
50210 | OUVILLE | Tempérée douce, humide | Sol argileux de haute activité
50310 | OZEVILLE | Tempérée douce, humide | Sol argileux de haute activité
50600 | GRANDPARIGNY | Tempérée douce, humide | Sol argileux de haute activité
50600 | GRANDPARIGNY | Tempérée douce, humide | Sol argileux de haute activité
50600 | GRANDPARIGNY | Tempérée douce, humide | Sol argileux de haute activité
50600 | GRANDPARIGNY | Tempérée douce, humide | Sol argileux de haute activité
50410 | PERCY EN NORMANDIE | Tempérée douce, humide | Sol argileux de haute activité
50410 | PERCY EN NORMANDIE | Tempérée douce, humide | Sol argileux de haute activité
50190 | PERIERS | Tempérée douce, humide | Sol argileux de haute activité
50630 | LA PERNELLE | Tempérée douce, humide | Sol argileux de haute activité
50150 | PERRIERS EN BEAUFICEL | Tempérée douce, humide | Sol argileux de haute activité
50160 | LE PERRON | Tempérée douce, humide | Sol argileux de haute activité
50370 | LE PETIT CELLAND | Tempérée douce, humide | Sol argileux de haute activité
50250 | PICAUVILLE | Tempérée douce, humide | Sol argileux de haute activité
50250 | PICAUVILLE | Tempérée douce, humide | Sol argileux de haute activité
50250 | PICAUVILLE | Tempérée douce, humide | Sol argileux de haute activité
50360 | PICAUVILLE | Tempérée douce, humide | Sol argileux de haute activité
50360 | PICAUVILLE | Tempérée douce, humide | Sol argileux de haute activité
50480 | PICAUVILLE | Tempérée douce, humide | Sol argileux de haute activité
50480 | PICAUVILLE | Tempérée douce, humide | Sol argileux de haute activité
50340 | PIERREVILLE | Tempérée douce, humide | Sol argileux de haute activité
50340 | LES PIEUX | Tempérée douce, humide | Sol argileux de haute activité
50770 | PIROU | Tempérée douce, humide | #N/A
50250 | LE PLESSIS LASTELLE | Tempérée douce, humide | Sol argileux de haute activité
50220 | POILLEY | Tempérée douce, humide | Sol argileux de haute activité
50220 | PONTAUBAULT | Tempérée douce, humide | Sol argileux de haute activité
50620 | PONT HEBERT | Tempérée douce, humide | Sol argileux de haute activité
50880 | PONT HEBERT | Tempérée douce, humide | #N/A
50170 | PONTORSON | Tempérée douce, humide | Sol argileux de haute activité
50170 | PONTORSON | Tempérée douce, humide | Sol argileux de haute activité
50170 | PONTORSON | Tempérée douce, humide | Sol argileux de haute activité
50170 | PONTORSON | Tempérée douce, humide | Sol argileux de haute activité
50170 | PONTORSON | Tempérée douce, humide | Sol argileux de haute activité
50170 | PONTORSON | Tempérée douce, humide | Sol argileux de haute activité
50170 | PONTORSON | Tempérée douce, humide | Sol argileux de haute activité
50170 | PONTORSON | Tempérée douce, humide | Sol argileux de haute activité
50170 | PONTORSON | Tempérée douce, humide | Sol argileux de haute activité
50300 | PONTS | Tempérée douce, humide | Sol argileux de haute activité
50580 | PORT BAIL SUR MER | Tempérée douce, humide | #N/A
50580 | PORT BAIL SUR MER | Tempérée douce, humide | #N/A
50580 | PORT BAIL SUR MER | Tempérée douce, humide | #N/A
50220 | PRECEY | Tempérée douce, humide | Sol argileux de haute activité
50630 | QUETTEHOU | Tempérée douce, humide | Sol argileux de haute activité
50630 | QUETTEHOU | Tempérée douce, humide | Sol argileux de haute activité
50210 | QUETTREVILLE SUR SIENNE | Tempérée douce, humide | Sol argileux de haute activité
50660 | QUETTREVILLE SUR SIENNE | Tempérée douce, humide | #N/A
50660 | QUETTREVILLE SUR SIENNE | Tempérée douce, humide | #N/A
50660 | QUETTREVILLE SUR SIENNE | Tempérée douce, humide | #N/A
50660 | QUETTREVILLE SUR SIENNE | Tempérée douce, humide | #N/A
50660 | QUETTREVILLE SUR SIENNE | Tempérée douce, humide | #N/A
50750 | QUIBOU | Tempérée douce, humide | Sol argileux de haute activité
50310 | QUINEVILLE | Tempérée douce, humide | Sol argileux de haute activité
50500 | RAIDS | Tempérée douce, humide | Sol argileux de haute activité
50000 | RAMPAN | Tempérée douce, humide | Sol argileux de haute activité
50260 | RAUVILLE LA BIGOT | Tempérée douce, humide | Sol argileux de haute activité
50390 | RAUVILLE LA PLACE | Tempérée douce, humide | Sol argileux de haute activité
50520 | REFFUVEILLE | Tempérée douce, humide | Sol argileux de haute activité
50590 | REGNEVILLE SUR MER | Tempérée douce, humide | #N/A
50390 | REIGNEVILLE BOCAGE | Tempérée douce, humide | Sol argileux de haute activité
50570 | REMILLY LES MARAIS | Tempérée douce, humide | Sol argileux de haute activité
50570 | REMILLY LES MARAIS | Tempérée douce, humide | Sol argileux de haute activité
50620 | REMILLY LES MARAIS | Tempérée douce, humide | Sol argileux de haute activité
50760 | REVILLE | Tempérée douce, humide | Sol argileux de haute activité
50260 | ROCHEVILLE | Tempérée douce, humide | Sol argileux de haute activité
50140 | ROMAGNY FONTENAY | Tempérée douce, humide | Sol argileux de haute activité
50140 | ROMAGNY FONTENAY | Tempérée douce, humide | Sol argileux de haute activité
50210 | RONCEY | Tempérée douce, humide | Sol argileux de haute activité
50340 | LE ROZEL | Tempérée douce, humide | Sol argileux de haute activité
50170 | SACEY | Tempérée douce, humide | Sol argileux de haute activité
50160 | ST AMAND VILLAGES | Tempérée douce, humide | Sol argileux de haute activité
50160 | ST AMAND VILLAGES | Tempérée douce, humide | Sol argileux de haute activité
50160 | ST AMAND VILLAGES | Tempérée douce, humide | Sol argileux de haute activité
50160 | ST AMAND VILLAGES | Tempérée douce, humide | Sol argileux de haute activité
50500 | ST ANDRE DE BOHON | Tempérée douce, humide | Sol argileux de haute activité
50680 | ST ANDRE DE L EPINE | Tempérée douce, humide | Sol argileux de haute activité
50380 | ST AUBIN DES PREAUX | Tempérée douce, humide | Sol argileux de haute activité
50240 | ST AUBIN DE TERREGATTE | Tempérée douce, humide | Sol argileux de haute activité
50140 | ST BARTHELEMY | Tempérée douce, humide | Sol argileux de haute activité
50300 | ST BRICE | Tempérée douce, humide | Sol argileux de haute activité
50730 | ST BRICE DE LANDELLES | Tempérée douce, humide | Sol argileux de haute activité
50800 | STE CECILE | Tempérée douce, humide | Sol argileux de haute activité
50340 | ST CHRISTOPHE DU FOC | Tempérée douce, humide | Sol argileux de haute activité
50680 | ST CLAIR SUR L ELLE | Tempérée douce, humide | Sol argileux de haute activité
50140 | ST CLEMENT RANCOUDRAY | Tempérée douce, humide | Sol argileux de haute activité
50140 | ST CLEMENT RANCOUDRAY | Tempérée douce, humide | Sol argileux de haute activité
50390 | STE COLOMBE | Tempérée douce, humide | Sol argileux de haute activité
50310 | ST CYR | Tempérée douce, humide | Sol argileux de haute activité
50720 | ST CYR DU BAILLEUL | Tempérée douce, humide | Sol argileux de haute activité
50450 | ST DENIS LE GAST | Tempérée douce, humide | Sol argileux de haute activité
50210 | ST DENIS LE VETU | Tempérée douce, humide | Sol argileux de haute activité
50310 | ST FLOXEL | Tempérée douce, humide | Sol argileux de haute activité
50620 | ST FROMOND | Tempérée douce, humide | Sol argileux de haute activité
50760 | STE GENEVIEVE | Tempérée douce, humide | Sol argileux de haute activité
50270 | ST GEORGES DE LA RIVIERE | Tempérée douce, humide | Sol argileux de haute activité
50370 | ST GEORGES DE LIVOYE | Tempérée douce, humide | Sol argileux de haute activité
50680 | ST GEORGES D ELLE | Tempérée douce, humide | Sol argileux de haute activité
50720 | ST GEORGES DE ROUELLEY | Tempérée douce, humide | Sol argileux de haute activité
50000 | ST GEORGES MONTCOCQ | Tempérée douce, humide | Sol argileux de haute activité
50810 | ST GERMAIN D ELLE | Tempérée douce, humide | Sol argileux de haute activité
50700 | ST GERMAIN DE TOURNEBUT | Tempérée douce, humide | Sol argileux de haute activité
50480 | ST GERMAIN DE VARREVILLE | Tempérée douce, humide | Sol argileux de haute activité
50340 | ST GERMAIN LE GAILLARD | Tempérée douce, humide | Sol argileux de haute activité
50430 | ST GERMAIN SUR AY | Tempérée douce, humide | #N/A
50190 | ST GERMAIN SUR SEVES | Tempérée douce, humide | Sol argileux de haute activité
50180 | ST GILLES | Tempérée douce, humide | Sol argileux de haute activité
50600 | ST HILAIRE DU HARCOUET | Tempérée douce, humide | Sol argileux de haute activité
50600 | ST HILAIRE DU HARCOUET | Tempérée douce, humide | Sol argileux de haute activité
50730 | ST HILAIRE DU HARCOUET | Tempérée douce, humide | Sol argileux de haute activité
50390 | ST JACQUES DE NEHOU | Tempérée douce, humide | Sol argileux de haute activité
50240 | ST JAMES | Tempérée douce, humide | Sol argileux de haute activité
50240 | ST JAMES | Tempérée douce, humide | Sol argileux de haute activité
50240 | ST JAMES | Tempérée douce, humide | Sol argileux de haute activité
50240 | ST JAMES | Tempérée douce, humide | Sol argileux de haute activité
50240 | ST JAMES | Tempérée douce, humide | Sol argileux de haute activité
50240 | ST JAMES | Tempérée douce, humide | Sol argileux de haute activité
50240 | ST JAMES | Tempérée douce, humide | Sol argileux de haute activité
50620 | ST JEAN DE DAYE | Tempérée douce, humide | Sol argileux de haute activité
50300 | ST JEAN DE LA HAIZE | Tempérée douce, humide | Sol argileux de haute activité
50270 | ST JEAN DE LA RIVIERE | Tempérée douce, humide | Sol argileux de haute activité
50680 | ST JEAN DE SAVIGNY | Tempérée douce, humide | Sol argileux de haute activité
50810 | ST JEAN D ELLE | Tempérée douce, humide | Sol argileux de haute activité
50810 | ST JEAN D ELLE | Tempérée douce, humide | Sol argileux de haute activité
50810 | ST JEAN D ELLE | Tempérée douce, humide | Sol argileux de haute activité
50810 | ST JEAN D ELLE | Tempérée douce, humide | Sol argileux de haute activité
50810 | ST JEAN D ELLE | Tempérée douce, humide | Sol argileux de haute activité
50320 | ST JEAN DES CHAMPS | Tempérée douce, humide | Sol argileux de haute activité
50320 | ST JEAN DES CHAMPS | Tempérée douce, humide | Sol argileux de haute activité
50320 | ST JEAN DES CHAMPS | Tempérée douce, humide | Sol argileux de haute activité
50370 | ST JEAN DU CORAIL DES BOIS | Tempérée douce, humide | Sol argileux de haute activité
50530 | ST JEAN LE THOMAS | Tempérée douce, humide | Sol argileux de haute activité
50700 | ST JOSEPH | Tempérée douce, humide | Sol argileux de haute activité
50670 | ST LAURENT DE CUVES | Tempérée douce, humide | Sol argileux de haute activité
50240 | ST LAURENT DE TERREGATTE | Tempérée douce, humide | Sol argileux de haute activité
50000 | ST LO | Tempérée douce, humide | Sol argileux de haute activité
50420 | ST LOUET SUR VIRE | Tempérée douce, humide | Sol argileux de haute activité
50300 | ST LOUP | Tempérée douce, humide | Sol argileux de haute activité
50200 | ST MALO DE LA LANDE | Tempérée douce, humide | Sol argileux de haute activité
50310 | ST MARCOUF | Tempérée douce, humide | Sol argileux de haute activité
50480 | STE MARIE DU MONT | Tempérée douce, humide | Sol argileux de haute activité
50190 | ST MARTIN D AUBIGNY | Tempérée douce, humide | Sol argileux de haute activité
50310 | ST MARTIN D AUDOUVILLE | Tempérée douce, humide | Sol argileux de haute activité
50750 | ST MARTIN DE BONFOSSE | Tempérée douce, humide | Sol argileux de haute activité
50210 | ST MARTIN DE CENILLY | Tempérée douce, humide | Sol argileux de haute activité
50150 | CHAULIEU | Tempérée douce, humide | Sol argileux de haute activité
50150 | CHAULIEU | Tempérée douce, humide | Sol argileux de haute activité
50480 | ST MARTIN DE VARREVILLE | Tempérée douce, humide | Sol argileux de haute activité
50800 | ST MARTIN LE BOUILLANT | Tempérée douce, humide | Sol argileux de haute activité
50690 | ST MARTIN LE GREARD | Tempérée douce, humide | #N/A
50800 | ST MAUR DES BOIS | Tempérée douce, humide | Sol argileux de haute activité
50270 | ST MAURICE EN COTENTIN | Tempérée douce, humide | Sol argileux de haute activité
50480 | STE MERE EGLISE | Tempérée douce, humide | Sol argileux de haute activité
50480 | STE MERE EGLISE | Tempérée douce, humide | Sol argileux de haute activité
50480 | STE MERE EGLISE | Tempérée douce, humide | Sol argileux de haute activité
50480 | STE MERE EGLISE | Tempérée douce, humide | Sol argileux de haute activité
50480 | STE MERE EGLISE | Tempérée douce, humide | Sol argileux de haute activité
50480 | STE MERE EGLISE | Tempérée douce, humide | Sol argileux de haute activité
50480 | STE MERE EGLISE | Tempérée douce, humide | Sol argileux de haute activité
50670 | ST MICHEL DE MONTJOIE | Tempérée douce, humide | Sol argileux de haute activité
50250 | ST NICOLAS DE PIERREPONT | Tempérée douce, humide | Sol argileux de haute activité
50370 | ST NICOLAS DES BOIS | Tempérée douce, humide | Sol argileux de haute activité
50300 | ST OVIN | Tempérée douce, humide | Sol argileux de haute activité
50300 | ST OVIN | Tempérée douce, humide | Sol argileux de haute activité
50380 | ST PAIR SUR MER | Tempérée douce, humide | Sol argileux de haute activité
50190 | ST PATRICE DE CLAIDS | Tempérée douce, humide | Sol argileux de haute activité
50870 | LE PARC | Tempérée douce, humide | #N/A
50870 | LE PARC | Tempérée douce, humide | #N/A
50870 | LE PARC | Tempérée douce, humide | #N/A
50270 | ST PIERRE D ARTHEGLISE | Tempérée douce, humide | Sol argileux de haute activité
50200 | ST PIERRE DE COUTANCES | Tempérée douce, humide | Sol argileux de haute activité
50810 | ST PIERRE DE SEMILLY | Tempérée douce, humide | Sol argileux de haute activité
50330 | ST PIERRE EGLISE | Tempérée douce, humide | Sol argileux de haute activité
50530 | ST PIERRE LANGERS | Tempérée douce, humide | Sol argileux de haute activité
50400 | ST PLANCHERS | Tempérée douce, humide | #N/A
50670 | ST POIS | Tempérée douce, humide | Sol argileux de haute activité
50220 | ST QUENTIN SUR LE HOMME | Tempérée douce, humide | Sol argileux de haute activité
50750 | BOURGVALLEES | Tempérée douce, humide | Sol argileux de haute activité
50750 | BOURGVALLEES | Tempérée douce, humide | Sol argileux de haute activité
50750 | BOURGVALLEES | Tempérée douce, humide | Sol argileux de haute activité
50750 | BOURGVALLEES | Tempérée douce, humide | Sol argileux de haute activité
50750 | BOURGVALLEES | Tempérée douce, humide | Sol argileux de haute activité
50750 | BOURGVALLEES | Tempérée douce, humide | Sol argileux de haute activité
50250 | ST SAUVEUR DE PIERREPONT | Tempérée douce, humide | Sol argileux de haute activité
50510 | ST SAUVEUR LA POMMERAYE | Tempérée douce, humide | Sol argileux de haute activité
50200 | ST SAUVEUR VILLAGES | Tempérée douce, humide | Sol argileux de haute activité
50490 | ST SAUVEUR VILLAGES | Tempérée douce, humide | Sol argileux de haute activité
50490 | ST SAUVEUR VILLAGES | Tempérée douce, humide | Sol argileux de haute activité
50490 | ST SAUVEUR VILLAGES | Tempérée douce, humide | Sol argileux de haute activité
50490 | ST SAUVEUR VILLAGES | Tempérée douce, humide | Sol argileux de haute activité
50490 | ST SAUVEUR VILLAGES | Tempérée douce, humide | Sol argileux de haute activité
50490 | ST SAUVEUR VILLAGES | Tempérée douce, humide | Sol argileux de haute activité
50390 | ST SAUVEUR LE VICOMTE | Tempérée douce, humide | Sol argileux de haute activité
50190 | ST SEBASTIEN DE RAIDS | Tempérée douce, humide | Sol argileux de haute activité
50240 | ST SENIER DE BEUVRON | Tempérée douce, humide | Sol argileux de haute activité
50300 | ST SENIER SOUS AVRANCHES | Tempérée douce, humide | Sol argileux de haute activité
50750 | STE SUZANNE SUR VIRE | Tempérée douce, humide | Sol argileux de haute activité
50550 | ST VAAST LA HOUGUE | Tempérée douce, humide | #N/A
50550 | ST VAAST LA HOUGUE | Tempérée douce, humide | #N/A
50420 | ST VIGOR DES MONTS | Tempérée douce, humide | Sol argileux de haute activité
50500 | TERRE ET MARAIS | Tempérée douce, humide | Sol argileux de haute activité
50500 | TERRE ET MARAIS | Tempérée douce, humide | Sol argileux de haute activité
50530 | SARTILLY BAIE BOCAGE | Tempérée douce, humide | Sol argileux de haute activité
50530 | SARTILLY BAIE BOCAGE | Tempérée douce, humide | Sol argileux de haute activité
50530 | SARTILLY BAIE BOCAGE | Tempérée douce, humide | Sol argileux de haute activité
50530 | SARTILLY BAIE BOCAGE | Tempérée douce, humide | Sol argileux de haute activité
50530 | SARTILLY BAIE BOCAGE | Tempérée douce, humide | Sol argileux de haute activité
50700 | SAUSSEMESNIL | Tempérée douce, humide | Sol argileux de haute activité
50200 | SAUSSEY | Tempérée douce, humide | Sol argileux de haute activité
50210 | SAVIGNY | Tempérée douce, humide | Sol argileux de haute activité
50640 | SAVIGNY LE VIEUX | Tempérée douce, humide | Sol argileux de haute activité
50480 | SEBEVILLE | Tempérée douce, humide | Sol argileux de haute activité
50270 | SENOVILLE | Tempérée douce, humide | Sol argileux de haute activité
50170 | SERVON | Tempérée douce, humide | Sol argileux de haute activité
50690 | SIDEVILLE | Tempérée douce, humide | #N/A
50340 | SIOUVILLE HAGUE | Tempérée douce, humide | Sol argileux de haute activité
50270 | SORTOSVILLE EN BEAUMONT | Tempérée douce, humide | Sol argileux de haute activité
50310 | SORTOSVILLE | Tempérée douce, humide | Sol argileux de haute activité
50260 | SOTTEVAST | Tempérée douce, humide | Sol argileux de haute activité
50340 | SOTTEVILLE | Tempérée douce, humide | Sol argileux de haute activité
50150 | SOURDEVAL | Tempérée douce, humide | Sol argileux de haute activité
50150 | SOURDEVAL | Tempérée douce, humide | Sol argileux de haute activité
50870 | SUBLIGNY | Tempérée douce, humide | #N/A
50270 | SURTAINVILLE | Tempérée douce, humide | Sol argileux de haute activité
50390 | TAILLEPIED | Tempérée douce, humide | Sol argileux de haute activité
50700 | TAMERVILLE | Tempérée douce, humide | Sol argileux de haute activité
50170 | TANIS | Tempérée douce, humide | Sol argileux de haute activité
50320 | LE TANU | Tempérée douce, humide | Sol argileux de haute activité
50320 | LE TANU | Tempérée douce, humide | Sol argileux de haute activité
50640 | LE TEILLEUL | Tempérée douce, humide | Sol argileux de haute activité
50640 | LE TEILLEUL | Tempérée douce, humide | Sol argileux de haute activité
50640 | LE TEILLEUL | Tempérée douce, humide | Sol argileux de haute activité
50640 | LE TEILLEUL | Tempérée douce, humide | Sol argileux de haute activité
50640 | LE TEILLEUL | Tempérée douce, humide | Sol argileux de haute activité
50420 | TESSY BOCAGE | Tempérée douce, humide | Sol argileux de haute activité
50420 | TESSY BOCAGE | Tempérée douce, humide | Sol argileux de haute activité
50420 | TESSY BOCAGE | Tempérée douce, humide | Sol argileux de haute activité
50420 | TESSY BOCAGE | Tempérée douce, humide | Sol argileux de haute activité
50630 | TEURTHEVILLE BOCAGE | Tempérée douce, humide | Sol argileux de haute activité
50690 | TEURTHEVILLE HAGUE | Tempérée douce, humide | #N/A
50330 | THEVILLE | Tempérée douce, humide | Sol argileux de haute activité
50300 | TIREPIED SUR SEE | Tempérée douce, humide | Sol argileux de haute activité
50870 | TIREPIED SUR SEE | Tempérée douce, humide | #N/A
50870 | TIREPIED SUR SEE | Tempérée douce, humide | #N/A
50330 | TOCQUEVILLE | Tempérée douce, humide | Sol argileux de haute activité
50470 | TOLLEVAST | Tempérée douce, humide | #N/A
50160 | TORIGNY LES VILLES | Tempérée douce, humide | Sol argileux de haute activité
50160 | TORIGNY LES VILLES | Tempérée douce, humide | Sol argileux de haute activité
50160 | TORIGNY LES VILLES | Tempérée douce, humide | Sol argileux de haute activité
50160 | TORIGNY LES VILLES | Tempérée douce, humide | Sol argileux de haute activité
50200 | TOURVILLE SUR SIENNE | Tempérée douce, humide | Sol argileux de haute activité
50340 | TREAUVILLE | Tempérée douce, humide | Sol argileux de haute activité
50620 | TRIBEHOU | Tempérée douce, humide | Sol argileux de haute activité
50800 | LA TRINITE | Tempérée douce, humide | Sol argileux de haute activité
50480 | TURQUEVILLE | Tempérée douce, humide | Sol argileux de haute activité
50700 | URVILLE | Tempérée douce, humide | Sol argileux de haute activité
50300 | VAINS | Tempérée douce, humide | Sol argileux de haute activité
50760 | VALCANVILLE | Tempérée douce, humide | Sol argileux de haute activité
50700 | VALOGNES | Tempérée douce, humide | Sol argileux de haute activité
50300 | LE VAL ST PERE | Tempérée douce, humide | Sol argileux de haute activité
50250 | VARENGUEBEC | Tempérée douce, humide | Sol argileux de haute activité
50330 | VAROUVILLE | Tempérée douce, humide | Sol argileux de haute activité
50630 | LE VAST | Tempérée douce, humide | Sol argileux de haute activité
50310 | VAUDREVILLE | Tempérée douce, humide | Sol argileux de haute activité
50200 | LA VENDELEE | Tempérée douce, humide | Sol argileux de haute activité
50450 | VER | Tempérée douce, humide | Sol argileux de haute activité
50370 | VERNIX | Tempérée douce, humide | Sol argileux de haute activité
50430 | VESLY | Tempérée douce, humide | #N/A
50430 | VESLY | Tempérée douce, humide | #N/A
50760 | LE VICEL | Tempérée douce, humide | Sol argileux de haute activité
50630 | VIDECOSVILLE | Tempérée douce, humide | Sol argileux de haute activité
50410 | VILLEBAUDON | Tempérée douce, humide | Sol argileux de haute activité
50800 | VILLEDIEU LES POELES ROUFFIGNY | Tempérée douce, humide | Sol argileux de haute activité
50800 | VILLEDIEU LES POELES ROUFFIGNY | Tempérée douce, humide | Sol argileux de haute activité
50680 | VILLIERS FOSSARD | Tempérée douce, humide | Sol argileux de haute activité
50690 | VIRANDEVILLE | Tempérée douce, humide | #N/A
50400 | YQUELON | Tempérée douce, humide | #N/A
50700 | YVETOT BOCAGE | Tempérée douce, humide | Sol argileux de haute activité
51240 | ABLANCOURT | Tempérée douce, sèche | Sol argileux de haute activité
51530 | ST MARTIN D ABLOIS | Tempérée fraiche, humide | Sol argileux de haute activité
51150 | AIGNY | Tempérée douce, sèche | Sol argileux de haute activité
51260 | ALLEMANCHE LAUNAY ET SOYER | Tempérée douce, sèche | Sol argileux de haute activité
51120 | ALLEMANT | Tempérée douce, sèche | Sol argileux de haute activité
51250 | ALLIANCELLES | Tempérée douce, humide | Sol spodique
51150 | AMBONNAY | Tempérée douce, sèche | Sol argileux de haute activité
51290 | AMBRIERES | Tempérée douce, sèche | Sol argileux de haute activité
51260 | ANGLURE | Tempérée douce, sèche | Sol argileux de haute activité
51230 | ANGLUZELLES ET COURCELLES | Tempérée douce, sèche | Sol argileux de haute activité
51700 | ANTHENAY | Tempérée fraiche, sèche | Sol argileux de haute activité
51170 | AOUGNY | Tempérée fraiche, sèche | Sol argileux de haute activité
51170 | ARCIS LE PONSART | Tempérée fraiche, sèche | Sol argileux de haute activité
51800 | ARGERS | Tempérée douce, humide | Sol argileux de haute activité
51290 | ARRIGNY | Tempérée douce, sèche | Sol argileux de haute activité
51290 | ARZILLIERES NEUVILLE | Tempérée douce, sèche | Sol argileux de haute activité
51290 | ARZILLIERES NEUVILLE | Tempérée douce, sèche | Sol argileux de haute activité
51150 | ATHIS | Tempérée douce, sèche | Sol argileux de haute activité
51600 | AUBERIVE | Tempérée douce, humide | Sol argileux de haute activité
51170 | AUBILLY | Tempérée fraiche, sèche | Sol argileux de haute activité
51240 | AULNAY L AITRE | Tempérée douce, sèche | Sol argileux de haute activité
51150 | AULNAY SUR MARNE | Tempérée douce, sèche | Sol argileux de haute activité
51110 | AUMENANCOURT | Tempérée douce, sèche | Sol argileux de haute activité
51800 | AUVE | Tempérée douce, humide | Sol argileux de haute activité
51160 | AVENAY VAL D OR | Tempérée douce, sèche | Sol argileux de haute activité
51190 | AVIZE | Tempérée douce, sèche | Sol argileux de haute activité
51150 | AY CHAMPAGNE | Tempérée douce, sèche | Sol argileux de haute activité
51160 | AY CHAMPAGNE | Tempérée douce, sèche | Sol argileux de haute activité
51160 | AY CHAMPAGNE | Tempérée douce, sèche | Sol argileux de haute activité
51400 | BACONNES | Tempérée douce, humide | Sol argileux de haute activité
51260 | BAGNEUX | Tempérée douce, sèche | Sol argileux de haute activité
51270 | LE BAIZIL | Tempérée fraiche, humide | #N/A
51270 | BANNAY | Tempérée fraiche, humide | #N/A
51230 | BANNES | Tempérée douce, sèche | Sol argileux de haute activité
51120 | BARBONNE FAYEL | Tempérée douce, sèche | Sol argileux de haute activité
51170 | BASLIEUX LES FISMES | Tempérée fraiche, sèche | Sol argileux de haute activité
51700 | BASLIEUX SOUS CHATILLON | Tempérée fraiche, sèche | Sol argileux de haute activité
51300 | BASSU | Tempérée douce, sèche | Sol argileux de haute activité
51300 | BASSUET | Tempérée douce, sèche | Sol argileux de haute activité
51260 | BAUDEMENT | Tempérée douce, sèche | Sol argileux de haute activité
51270 | BAYE | Tempérée fraiche, humide | #N/A
51110 | BAZANCOURT | Tempérée douce, sèche | Sol argileux de haute activité
51360 | BEAUMONT SUR VESLE | Tempérée douce, humide | Sol argileux de haute activité
51270 | BEAUNAY | Tempérée fraiche, humide | #N/A
51490 | BEINE NAUROY | Tempérée douce, humide | Sol argileux de haute activité
51330 | BELVAL EN ARGONNE | Tempérée douce, humide | Sol argileux de haute activité
51480 | BELVAL SOUS CHATILLON | Tempérée douce, sèche | #N/A
51130 | BERGERES LES VERTUS | Tempérée douce, sèche | Sol argileux de haute activité
51210 | BERGERES SOUS MONTMIRAIL | Tempérée fraiche, humide | Sol sablonneux
51220 | BERMERICOURT | Tempérée douce, sèche | Sol argileux de haute activité
51420 | BERRU | Tempérée fraiche, humide | Sol argileux de haute activité
51800 | BERZIEUX | Tempérée douce, humide | Sol argileux de haute activité
51490 | BETHENIVILLE | Tempérée douce, humide | Sol argileux de haute activité
51450 | BETHENY | Tempérée douce, sèche | Sol argileux de haute activité
51260 | BETHON | Tempérée douce, sèche | Sol argileux de haute activité
51330 | BETTANCOURT LA LONGUE | Tempérée douce, humide | Sol argileux de haute activité
51430 | BEZANNES | Tempérée douce, sèche | #N/A
51300 | BIGNICOURT SUR MARNE | Tempérée douce, sèche | Sol argileux de haute activité
51340 | BIGNICOURT SUR SAULX | Tempérée douce, humide | Sol argileux de haute activité
51400 | BILLY LE GRAND | Tempérée douce, humide | Sol argileux de haute activité
51800 | BINARVILLE | Tempérée douce, humide | Sol argileux de haute activité
51300 | BLACY | Tempérée douce, sèche | Sol argileux de haute activité
51300 | BLAISE SOUS ARZILLIERES | Tempérée douce, sèche | Sol argileux de haute activité
51340 | BLESME | Tempérée douce, humide | Sol argileux de haute activité
51170 | BLIGNY | Tempérée fraiche, sèche | Sol argileux de haute activité
51210 | BOISSY LE REPOS | Tempérée fraiche, humide | Sol sablonneux
51310 | BOUCHY ST GENEST | Tempérée fraiche, humide | Sol argileux de haute activité
51390 | BOUILLY | Tempérée fraiche, humide | Sol argileux de haute activité
51170 | BOULEUSE | Tempérée fraiche, sèche | Sol argileux de haute activité
51110 | BOULT SUR SUIPPE | Tempérée douce, sèche | Sol argileux de haute activité
51110 | BOURGOGNE FRESNE | Tempérée douce, sèche | Sol argileux de haute activité
51110 | BOURGOGNE FRESNE | Tempérée douce, sèche | Sol argileux de haute activité
51480 | BOURSAULT | Tempérée douce, sèche | #N/A
51140 | BOUVANCOURT | Tempérée fraiche, sèche | Sol sablonneux
51400 | BOUY | Tempérée douce, humide | Sol argileux de haute activité
51150 | BOUZY | Tempérée douce, sèche | Sol argileux de haute activité
51290 | BRANDONVILLERS | Tempérée douce, sèche | Sol argileux de haute activité
51140 | BRANSCOURT | Tempérée fraiche, sèche | Sol sablonneux
51800 | BRAUX STE COHIERE | Tempérée douce, humide | Sol argileux de haute activité
51800 | BRAUX ST REMY | Tempérée douce, humide | Sol argileux de haute activité
51320 | BREBAN | Tempérée douce, sèche | Sol argileux de haute activité
51210 | LE BREUIL | Tempérée fraiche, humide | Sol sablonneux
51140 | BREUIL SUR VESLE | Tempérée fraiche, sèche | Sol sablonneux
51240 | BREUVERY SUR COOLE | Tempérée douce, sèche | Sol argileux de haute activité
51220 | BRIMONT | Tempérée douce, sèche | Sol argileux de haute activité
51170 | BROUILLET | Tempérée fraiche, sèche | Sol argileux de haute activité
51230 | BROUSSY LE GRAND | Tempérée douce, sèche | Sol argileux de haute activité
51230 | BROUSSY LE PETIT | Tempérée douce, sèche | Sol argileux de haute activité
51120 | BROYES | Tempérée douce, sèche | Sol argileux de haute activité
51530 | BRUGNY VAUDANCOURT | Tempérée fraiche, humide | Sol argileux de haute activité
51300 | BRUSSON | Tempérée douce, sèche | Sol argileux de haute activité
51300 | LE BUISSON | Tempérée douce, sèche | Sol argileux de haute activité
51600 | BUSSY LE CHATEAU | Tempérée douce, humide | Sol argileux de haute activité
51330 | BUSSY LE REPOS | Tempérée douce, humide | Sol argileux de haute activité
51320 | BUSSY LETTREE | Tempérée douce, sèche | Sol argileux de haute activité
51270 | LA CAURE | Tempérée fraiche, humide | #N/A
51110 | CAUREL | Tempérée douce, sèche | Sol argileux de haute activité
51220 | CAUROY LES HERMONVILLE | Tempérée douce, sèche | Sol argileux de haute activité
51260 | LA CELLE SOUS CHANTEMERLE | Tempérée douce, sèche | Sol argileux de haute activité
51800 | CERNAY EN DORMOIS | Tempérée douce, humide | Sol argileux de haute activité
51420 | CERNAY LES REIMS | Tempérée fraiche, humide | Sol argileux de haute activité
51240 | CERNON | Tempérée douce, sèche | Sol argileux de haute activité
51130 | CHAINTRIX BIERGES | Tempérée douce, sèche | Sol argileux de haute activité
51000 | CHALONS EN CHAMPAGNE | Tempérée douce, sèche | Sol argileux de haute activité
51140 | CHALONS SUR VESLE | Tempérée fraiche, sèche | Sol sablonneux
51130 | CHALTRAIT | Tempérée douce, sèche | Sol argileux de haute activité
51170 | CHAMBRECY | Tempérée fraiche, sèche | Sol argileux de haute activité
51500 | CHAMERY | Tempérée douce, sèche | Sol argileux de haute activité
51270 | CHAMPAUBERT | Tempérée fraiche, humide | #N/A
51500 | CHAMPFLEURY | Tempérée douce, sèche | Sol argileux de haute activité
51310 | CHAMPGUYON | Tempérée fraiche, humide | Sol argileux de haute activité
51150 | CHAMPIGNEUL CHAMPAGNE | Tempérée douce, sèche | Sol argileux de haute activité
51370 | CHAMPIGNY | Tempérée douce, sèche | #N/A
51160 | CHAMPILLON | Tempérée douce, sèche | Sol argileux de haute activité
51480 | CHAMPLAT ET BOUJACOURT | Tempérée douce, sèche | #N/A
51700 | CHAMPVOISY | Tempérée fraiche, sèche | Sol argileux de haute activité
51300 | CHANGY | Tempérée douce, sèche | Sol argileux de haute activité
51260 | CHANTEMERLE | Tempérée douce, sèche | Sol argileux de haute activité
51290 | CHAPELAINE | Tempérée douce, sèche | Sol argileux de haute activité
51800 | LA CHAPELLE FELCOURT | Tempérée douce, humide | Sol argileux de haute activité
51260 | LA CHAPELLE LASSON | Tempérée douce, sèche | Sol argileux de haute activité
51270 | LA CHAPELLE SOUS ORBAIS | Tempérée fraiche, humide | #N/A
51120 | CHARLEVILLE | Tempérée douce, sèche | Sol argileux de haute activité
51330 | CHARMONT | Tempérée douce, humide | Sol argileux de haute activité
51330 | LES CHARMONTOIS | Tempérée douce, humide | Sol argileux de haute activité
51330 | LE CHATELIER | Tempérée douce, humide | Sol argileux de haute activité
51300 | CHATELRAOULD ST LOUVENT | Tempérée douce, sèche | Sol argileux de haute activité
51290 | CHATILLON SUR BROUE | Tempérée douce, sèche | Sol argileux de haute activité
51700 | CHATILLON SUR MARNE | Tempérée fraiche, sèche | Sol argileux de haute activité
51310 | CHATILLON SUR MORIN | Tempérée fraiche, humide | Sol argileux de haute activité
51800 | CHATRICES | Tempérée douce, humide | Sol argileux de haute activité
51800 | CHAUDEFONTAINE | Tempérée douce, humide | Sol argileux de haute activité
51170 | CHAUMUZY | Tempérée fraiche, sèche | Sol argileux de haute activité
51240 | LA CHAUSSEE SUR MARNE | Tempérée douce, sèche | Sol argileux de haute activité
51530 | CHAVOT COURCOURT | Tempérée fraiche, humide | Sol argileux de haute activité
51800 | LE CHEMIN | Tempérée douce, humide | Sol argileux de haute activité
51250 | CHEMINON | Tempérée douce, humide | Sol spodique
51140 | CHENAY | Tempérée fraiche, sèche | Sol sablonneux
51510 | CHENIERS | Tempérée douce, sèche | Sol argileux de haute activité
51600 | LA CHEPPE | Tempérée douce, humide | Sol argileux de haute activité
51240 | CHEPPES LA PRAIRIE | Tempérée douce, sèche | Sol argileux de haute activité
51240 | CHEPY | Tempérée douce, sèche | Sol argileux de haute activité
51150 | CHERVILLE | Tempérée douce, sèche | Sol argileux de haute activité
51120 | CHICHEY | Tempérée douce, sèche | Sol argileux de haute activité
51500 | CHIGNY LES ROSES | Tempérée douce, sèche | Sol argileux de haute activité
51530 | CHOUILLY | Tempérée fraiche, humide | Sol argileux de haute activité
51130 | CLAMANGES | Tempérée douce, sèche | Sol argileux de haute activité
51260 | CLESLES | Tempérée douce, sèche | Sol argileux de haute activité
51300 | CLOYES SUR MARNE | Tempérée douce, sèche | Sol argileux de haute activité
51270 | COIZARD JOCHES | Tempérée fraiche, humide | #N/A
51130 | VAL DES MARAIS | Tempérée douce, sèche | Sol argileux de haute activité
51130 | VAL DES MARAIS | Tempérée douce, sèche | Sol argileux de haute activité
51130 | VAL DES MARAIS | Tempérée douce, sèche | Sol argileux de haute activité
51130 | VAL DES MARAIS | Tempérée douce, sèche | Sol argileux de haute activité
51510 | COMPERTRIX | Tempérée douce, sèche | Sol argileux de haute activité
51150 | CONDE SUR MARNE | Tempérée douce, sèche | Sol argileux de haute activité
51260 | CONFLANS SUR SEINE | Tempérée douce, sèche | Sol argileux de haute activité
51270 | CONGY | Tempérée fraiche, humide | #N/A
51230 | CONNANTRAY VAUREFROY | Tempérée douce, sèche | Sol argileux de haute activité
51230 | CONNANTRE | Tempérée douce, sèche | Sol argileux de haute activité
51330 | CONTAULT | Tempérée douce, humide | Sol argileux de haute activité
51320 | COOLE | Tempérée douce, sèche | Sol argileux de haute activité
51510 | COOLUS | Tempérée douce, sèche | Sol argileux de haute activité
51320 | CORBEIL | Tempérée douce, sèche | Sol argileux de haute activité
51210 | CORFELIX | Tempérée fraiche, humide | Sol sablonneux
51220 | CORMICY | Tempérée douce, sèche | Sol argileux de haute activité
51220 | CORMICY | Tempérée douce, sèche | Sol argileux de haute activité
51350 | CORMONTREUIL | Tempérée douce, sèche | #N/A
51480 | CORMOYEUX | Tempérée douce, sèche | #N/A
51270 | CORRIBERT | Tempérée fraiche, humide | #N/A
51210 | CORROBERT | Tempérée fraiche, humide | Sol sablonneux
51230 | CORROY | Tempérée douce, sèche | Sol argileux de haute activité
51390 | COULOMMES LA MONTAGNE | Tempérée fraiche, humide | Sol argileux de haute activité
51240 | COUPETZ | Tempérée douce, sèche | Sol argileux de haute activité
51240 | COUPEVILLE | Tempérée douce, sèche | Sol argileux de haute activité
51140 | COURCELLES SAPICOURT | Tempérée fraiche, sèche | Sol sablonneux
51260 | COURCEMAIN | Tempérée douce, sèche | Sol argileux de haute activité
51220 | COURCY | Tempérée douce, sèche | Sol argileux de haute activité
51300 | COURDEMANGES | Tempérée douce, sèche | Sol argileux de haute activité
51310 | COURGIVAUX | Tempérée fraiche, humide | Sol argileux de haute activité
51270 | COURJEONNET | Tempérée fraiche, humide | #N/A
51170 | COURLANDON | Tempérée fraiche, sèche | Sol argileux de haute activité
51390 | COURMAS | Tempérée fraiche, humide | Sol argileux de haute activité
51480 | COURTAGNON | Tempérée douce, sèche | #N/A
51800 | COURTEMONT | Tempérée douce, humide | Sol argileux de haute activité
51700 | COURTHIEZY | Tempérée fraiche, sèche | Sol argileux de haute activité
51460 | COURTISOLS | Tempérée douce, humide | Sol argileux de haute activité
51170 | COURVILLE | Tempérée fraiche, sèche | Sol argileux de haute activité
51300 | COUVROT | Tempérée douce, sèche | Sol argileux de haute activité
51530 | CRAMANT | Tempérée fraiche, humide | Sol argileux de haute activité
51600 | LA CROIX EN CHAMPAGNE | Tempérée douce, humide | Sol argileux de haute activité
51170 | CRUGNY | Tempérée fraiche, sèche | Sol argileux de haute activité
51480 | CUCHERY | Tempérée douce, sèche | #N/A
51530 | CUIS | Tempérée fraiche, humide | Sol argileux de haute activité
51700 | CUISLES | Tempérée fraiche, sèche | Sol argileux de haute activité
51480 | CUMIERES | Tempérée douce, sèche | #N/A
51400 | CUPERLY | Tempérée douce, humide | Sol argileux de haute activité
51480 | DAMERY | Tempérée douce, sèche | #N/A
51400 | DAMPIERRE AU TEMPLE | Tempérée douce, humide | Sol argileux de haute activité
51330 | DAMPIERRE LE CHATEAU | Tempérée douce, humide | Sol argileux de haute activité
51240 | DAMPIERRE SUR MOIVRE | Tempérée douce, sèche | Sol argileux de haute activité
51530 | DIZY | Tempérée fraiche, humide | Sol argileux de haute activité
51800 | DOMMARTIN DAMPIERRE | Tempérée douce, humide | Sol argileux de haute activité
51320 | DOMMARTIN LETTREE | Tempérée douce, sèche | Sol argileux de haute activité
51800 | DOMMARTIN SOUS HANS | Tempérée douce, humide | Sol argileux de haute activité
51330 | DOMMARTIN VARIMONT | Tempérée douce, humide | Sol argileux de haute activité
51300 | DOMPREMY | Tempérée douce, sèche | Sol argileux de haute activité
51490 | DONTRIEN | Tempérée douce, humide | Sol argileux de haute activité
51700 | DORMANS | Tempérée fraiche, sèche | Sol argileux de haute activité
51700 | DORMANS | Tempérée fraiche, sèche | Sol argileux de haute activité
51340 | VAL DE VIERE | Tempérée douce, humide | Sol argileux de haute activité
51290 | DROSNAY | Tempérée douce, sèche | Sol argileux de haute activité
51300 | DROUILLY | Tempérée douce, sèche | Sol argileux de haute activité
51800 | ECLAIRES | Tempérée douce, humide | Sol argileux de haute activité
51290 | ECOLLEMONT | Tempérée douce, sèche | Sol argileux de haute activité
51300 | ECRIENNES | Tempérée douce, sèche | Sol argileux de haute activité
51500 | ECUEIL | Tempérée douce, sèche | Sol argileux de haute activité
51230 | ECURY LE REPOS | Tempérée douce, sèche | Sol argileux de haute activité
51240 | ECURY SUR COOLE | Tempérée douce, sèche | Sol argileux de haute activité
51800 | ELISE DAUCOURT | Tempérée douce, humide | Sol argileux de haute activité
51330 | EPENSE | Tempérée douce, humide | Sol argileux de haute activité
51200 | EPERNAY | Tempérée douce, sèche | Sol argileux de haute activité
51460 | L EPINE | Tempérée douce, humide | Sol argileux de haute activité
51490 | EPOYE | Tempérée douce, humide | Sol argileux de haute activité
51310 | ESCARDES | Tempérée fraiche, humide | Sol argileux de haute activité
51260 | ESCLAVOLLES LUREY | Tempérée douce, sèche | Sol argileux de haute activité
51120 | LES ESSARTS LES SEZANNE | Tempérée douce, sèche | Sol argileux de haute activité
51310 | LES ESSARTS LE VICOMTE | Tempérée fraiche, humide | Sol argileux de haute activité
51310 | ESTERNAY | Tempérée fraiche, humide | Sol argileux de haute activité
51270 | ETOGES | Tempérée fraiche, humide | #N/A
51130 | ETRECHY | Tempérée douce, sèche | Sol argileux de haute activité
51340 | ETREPY | Tempérée douce, humide | Sol argileux de haute activité
51230 | EUVY | Tempérée douce, sèche | Sol argileux de haute activité
51510 | FAGNIERES | Tempérée douce, sèche | Sol argileux de haute activité
51230 | FAUX FRESNAY | Tempérée douce, sèche | Sol argileux de haute activité
51320 | FAUX VESIGNEUL | Tempérée douce, sèche | Sol argileux de haute activité
51320 | FAUX VESIGNEUL | Tempérée douce, sèche | Sol argileux de haute activité
51170 | FAVEROLLES ET COEMY | Tempérée fraiche, sèche | Sol argileux de haute activité
51300 | FAVRESSE | Tempérée douce, sèche | Sol argileux de haute activité
51270 | FEREBRIANGES | Tempérée fraiche, humide | #N/A
51230 | FERE CHAMPENOISE | Tempérée douce, sèche | Sol argileux de haute activité
51230 | FERE CHAMPENOISE | Tempérée douce, sèche | Sol argileux de haute activité
51700 | FESTIGNY | Tempérée fraiche, sèche | Sol argileux de haute activité
51170 | FISMES | Tempérée fraiche, sèche | Sol argileux de haute activité
51190 | FLAVIGNY | Tempérée douce, sèche | Sol argileux de haute activité
51480 | FLEURY LA RIVIERE | Tempérée douce, sèche | #N/A
51800 | FLORENT EN ARGONNE | Tempérée douce, humide | Sol argileux de haute activité
51120 | FONTAINE DENIS NUISY | Tempérée douce, sèche | Sol argileux de haute activité
51800 | FONTAINE EN DORMOIS | Tempérée douce, humide | Sol argileux de haute activité
51160 | FONTAINE SUR AY | Tempérée douce, sèche | Sol argileux de haute activité
51120 | LA FORESTIERE | Tempérée douce, sèche | Sol argileux de haute activité
51240 | FRANCHEVILLE | Tempérée douce, sèche | Sol argileux de haute activité
51240 | LE FRESNE | Tempérée douce, sèche | Sol argileux de haute activité
51300 | FRIGNICOURT | Tempérée douce, sèche | Sol argileux de haute activité
51210 | FROMENTIERES | Tempérée fraiche, humide | Sol sablonneux
51210 | LE GAULT SOIGNY | Tempérée fraiche, humide | Sol sablonneux
51120 | GAYE | Tempérée douce, sèche | Sol argileux de haute activité
51160 | GERMAINE | Tempérée douce, sèche | Sol argileux de haute activité
51390 | GERMIGNY | Tempérée fraiche, humide | Sol argileux de haute activité
51130 | GERMINON | Tempérée douce, sèche | Sol argileux de haute activité
51290 | GIFFAUMONT CHAMPAUBERT | Tempérée douce, sèche | Sol argileux de haute activité
51290 | GIGNY BUSSY | Tempérée douce, sèche | Sol argileux de haute activité
51330 | GIVRY EN ARGONNE | Tempérée douce, humide | Sol argileux de haute activité
51130 | GIVRY LES LOISY | Tempérée douce, sèche | Sol argileux de haute activité
51800 | GIZAUCOURT | Tempérée douce, humide | Sol argileux de haute activité
51300 | GLANNES | Tempérée douce, sèche | Sol argileux de haute activité
51230 | GOURGANCON | Tempérée douce, sèche | Sol argileux de haute activité
51290 | STE MARIE DU LAC NUISEMENT | Tempérée douce, sèche | Sol argileux de haute activité
51400 | LES GRANDES LOGES | Tempérée douce, humide | Sol argileux de haute activité
51260 | GRANGES SUR AUBE | Tempérée douce, sèche | Sol argileux de haute activité
51800 | GRATREUIL | Tempérée douce, humide | Sol argileux de haute activité
51190 | GRAUVES | Tempérée douce, sèche | Sol argileux de haute activité
51390 | GUEUX | Tempérée fraiche, humide | Sol argileux de haute activité
51800 | HANS | Tempérée douce, humide | Sol argileux de haute activité
51300 | HAUSSIGNEMONT | Tempérée douce, sèche | Sol argileux de haute activité
51320 | HAUSSIMONT | Tempérée douce, sèche | Sol argileux de haute activité
51290 | HAUTEVILLE | Tempérée douce, sèche | Sol argileux de haute activité
51160 | HAUTVILLERS | Tempérée douce, sèche | Sol argileux de haute activité
51300 | HEILTZ LE HUTIER | Tempérée douce, sèche | Sol argileux de haute activité
51340 | HEILTZ LE MAURUPT | Tempérée douce, humide | Sol argileux de haute activité
51340 | HEILTZ L EVEQUE | Tempérée douce, humide | Sol argileux de haute activité
51220 | HERMONVILLE | Tempérée douce, sèche | Sol argileux de haute activité
51460 | HERPONT | Tempérée douce, humide | Sol argileux de haute activité
51110 | HEUTREGIVILLE | Tempérée douce, sèche | Sol argileux de haute activité
51140 | HOURGES | Tempérée fraiche, sèche | Sol sablonneux
51300 | HUIRON | Tempérée douce, sèche | Sol argileux de haute activité
51320 | HUMBAUVILLE | Tempérée douce, sèche | Sol argileux de haute activité
51700 | IGNY COMBLIZY | Tempérée fraiche, sèche | Sol argileux de haute activité
51110 | ISLES SUR SUIPPE | Tempérée douce, sèche | Sol argileux de haute activité
51290 | ISLE SUR MARNE | Tempérée douce, sèche | Sol argileux de haute activité
51150 | ISSE | Tempérée douce, sèche | Sol argileux de haute activité
51190 | LES ISTRES ET BURY | Tempérée douce, sèche | Sol argileux de haute activité
51150 | JALONS | Tempérée douce, sèche | Sol argileux de haute activité
51210 | JANVILLIERS | Tempérée fraiche, humide | Sol sablonneux
51390 | JANVRY | Tempérée fraiche, humide | Sol argileux de haute activité
51310 | JOISELLE | Tempérée fraiche, humide | Sol argileux de haute activité
51600 | JONCHERY SUR SUIPPE | Tempérée douce, humide | Sol argileux de haute activité
51140 | JONCHERY SUR VESLE | Tempérée fraiche, sèche | Sol sablonneux
51700 | JONQUERY | Tempérée fraiche, sèche | Sol argileux de haute activité
51390 | JOUY LES REIMS | Tempérée fraiche, humide | Sol argileux de haute activité
51340 | JUSSECOURT MINECOURT | Tempérée douce, humide | Sol argileux de haute activité
51150 | JUVIGNY | Tempérée douce, sèche | Sol argileux de haute activité
51120 | LACHY | Tempérée douce, sèche | Sol argileux de haute activité
51170 | LAGERY | Tempérée fraiche, sèche | Sol argileux de haute activité
51290 | LANDRICOURT | Tempérée douce, sèche | Sol argileux de haute activité
51290 | LARZICOURT | Tempérée douce, sèche | Sol argileux de haute activité
51600 | LAVAL SUR TOURBE | Tempérée douce, humide | Sol argileux de haute activité
51110 | LAVANNES | Tempérée douce, sèche | Sol argileux de haute activité
51230 | LENHARREE | Tempérée douce, sèche | Sol argileux de haute activité
51700 | LEUVRIGNY | Tempérée fraiche, sèche | Sol argileux de haute activité
51170 | LHERY | Tempérée fraiche, sèche | Sol argileux de haute activité
51290 | LIGNON | Tempérée douce, sèche | Sol argileux de haute activité
51230 | LINTHELLES | Tempérée douce, sèche | Sol argileux de haute activité
51230 | LINTHES | Tempérée douce, sèche | Sol argileux de haute activité
51300 | LISSE EN CHAMPAGNE | Tempérée douce, sèche | Sol argileux de haute activité
51400 | LIVRY LOUVERCY | Tempérée douce, humide | Sol argileux de haute activité
51130 | LOISY EN BRIE | Tempérée douce, sèche | Sol argileux de haute activité
51300 | LOISY SUR MARNE | Tempérée douce, sèche | Sol argileux de haute activité
51220 | LOIVRE | Tempérée douce, sèche | Sol argileux de haute activité
51500 | LUDES | Tempérée douce, sèche | Sol argileux de haute activité
51300 | LUXEMONT ET VILLOTTE | Tempérée douce, sèche | Sol argileux de haute activité
51800 | MAFFRECOURT | Tempérée douce, humide | Sol argileux de haute activité
51170 | MAGNEUX | Tempérée fraiche, sèche | Sol argileux de haute activité
51500 | MAILLY CHAMPAGNE | Tempérée douce, sèche | Sol argileux de haute activité
51240 | MAIRY SUR MARNE | Tempérée douce, sèche | Sol argileux de haute activité
51300 | MAISONS EN CHAMPAGNE | Tempérée douce, sèche | Sol argileux de haute activité
51800 | MALMY | Tempérée douce, humide | Sol argileux de haute activité
51530 | MANCY | Tempérée fraiche, humide | Sol argileux de haute activité
51260 | MARCILLY SUR SEINE | Tempérée douce, sèche | Sol argileux de haute activité
51530 | MARDEUIL | Tempérée fraiche, humide | Sol argileux de haute activité
51270 | MAREUIL EN BRIE | Tempérée fraiche, humide | #N/A
51700 | MAREUIL LE PORT | Tempérée fraiche, sèche | Sol argileux de haute activité
51700 | MAREUIL LE PORT | Tempérée fraiche, sèche | Sol argileux de haute activité
51170 | MARFAUX | Tempérée fraiche, sèche | Sol argileux de haute activité
51290 | MARGERIE HANCOURT | Tempérée douce, sèche | Sol argileux de haute activité
51210 | MARGNY | Tempérée fraiche, humide | Sol sablonneux
51230 | MARIGNY | Tempérée douce, sèche | Sol argileux de haute activité
51300 | MAROLLES | Tempérée douce, sèche | Sol argileux de haute activité
51260 | MARSANGIS | Tempérée douce, sèche | Sol argileux de haute activité
51240 | MARSON | Tempérée douce, sèche | Sol argileux de haute activité
51800 | MASSIGES | Tempérée douce, humide | Sol argileux de haute activité
51300 | MATIGNICOURT GONCOURT | Tempérée douce, sèche | Sol argileux de haute activité
51510 | MATOUGUES | Tempérée douce, sèche | Sol argileux de haute activité
51340 | MAURUPT LE MONTOIS | Tempérée douce, humide | Sol argileux de haute activité
51210 | MECRINGES | Tempérée fraiche, humide | Sol sablonneux
51120 | LE MEIX ST EPOING | Tempérée douce, sèche | Sol argileux de haute activité
51320 | LE MEIX TIERCELIN | Tempérée douce, sèche | Sol argileux de haute activité
51220 | MERFY | Tempérée douce, sèche | Sol argileux de haute activité
51300 | MERLAUT | Tempérée douce, sèche | Sol argileux de haute activité
51390 | MERY PREMECY | Tempérée fraiche, humide | Sol argileux de haute activité
51370 | LES MESNEUX | Tempérée douce, sèche | #N/A
51190 | LE MESNIL SUR OGER | Tempérée douce, sèche | Sol argileux de haute activité
51800 | MINAUCOURT LE MESNIL LES HURLUS | Tempérée douce, humide | Sol argileux de haute activité
51120 | MOEURS VERDEY | Tempérée douce, sèche | Sol argileux de haute activité
51800 | MOIREMONT | Tempérée douce, humide | Sol argileux de haute activité
51240 | MOIVRE | Tempérée douce, sèche | Sol argileux de haute activité
51470 | MONCETZ LONGEVAS | Tempérée douce, sèche | #N/A
51290 | MONCETZ L ABBAYE | Tempérée douce, sèche | Sol argileux de haute activité
51120 | MONDEMENT MONTGIVROUX | Tempérée douce, sèche | Sol argileux de haute activité
51500 | MONTBRE | Tempérée douce, sèche | Sol argileux de haute activité
51260 | MONTGENOST | Tempérée douce, sèche | Sol argileux de haute activité
51320 | MONTEPREUX | Tempérée douce, sèche | Sol argileux de haute activité
51530 | MONTHELON | Tempérée fraiche, humide | Sol argileux de haute activité
51140 | MONTIGNY SUR VESLE | Tempérée fraiche, sèche | Sol sablonneux
51210 | MONTMIRAIL | Tempérée fraiche, humide | Sol sablonneux
51210 | MONTMIRAIL | Tempérée fraiche, humide | Sol sablonneux
51270 | MONTMORT LUCY | Tempérée fraiche, humide | #N/A
51270 | MONTMORT LUCY | Tempérée fraiche, humide | #N/A
51170 | MONT SUR COURVILLE | Tempérée fraiche, sèche | Sol argileux de haute activité
51530 | MORANGIS | Tempérée fraiche, humide | Sol argileux de haute activité
51210 | MORSAINS | Tempérée fraiche, humide | Sol sablonneux
51530 | MOSLINS | Tempérée fraiche, humide | Sol argileux de haute activité
51400 | MOURMELON LE GRAND | Tempérée douce, humide | Sol argileux de haute activité
51400 | MOURMELON LE PETIT | Tempérée douce, humide | Sol argileux de haute activité
51530 | MOUSSY | Tempérée fraiche, humide | Sol argileux de haute activité
51140 | MUIZON | Tempérée fraiche, sèche | Sol sablonneux
51160 | MUTIGNY | Tempérée douce, sèche | Sol argileux de haute activité
51480 | NANTEUIL LA FORET | Tempérée douce, sèche | #N/A
51120 | NESLE LA REPOSTE | Tempérée douce, sèche | Sol argileux de haute activité
51700 | NESLE LE REPONS | Tempérée fraiche, sèche | Sol argileux de haute activité
51330 | LA NEUVILLE AUX BOIS | Tempérée douce, humide | Sol argileux de haute activité
51480 | LA NEUVILLE AUX LARRIS | Tempérée douce, sèche | #N/A
51800 | LA NEUVILLE AU PONT | Tempérée douce, humide | Sol argileux de haute activité
51310 | NEUVY | Tempérée fraiche, humide | Sol argileux de haute activité
51420 | NOGENT L ABBESSE | Tempérée fraiche, humide | Sol argileux de haute activité
51330 | NOIRLIEU | Tempérée douce, humide | Sol argileux de haute activité
51300 | NORROIS | Tempérée douce, sèche | Sol argileux de haute activité
51310 | LA NOUE | Tempérée fraiche, humide | Sol argileux de haute activité
51240 | NUISEMENT SUR COOLE | Tempérée douce, sèche | Sol argileux de haute activité
51480 | OEUILLY | Tempérée douce, sèche | #N/A
51230 | OGNES | Tempérée douce, sèche | Sol argileux de haute activité
51530 | OIRY | Tempérée fraiche, humide | Sol argileux de haute activité
51700 | OLIZY | Tempérée fraiche, sèche | Sol argileux de haute activité
51240 | OMEY | Tempérée douce, sèche | Sol argileux de haute activité
51270 | ORBAIS L ABBAYE | Tempérée fraiche, humide | #N/A
51300 | ORCONTE | Tempérée douce, sèche | Sol argileux de haute activité
51370 | ORMES | Tempérée douce, sèche | #N/A
51290 | OUTINES | Tempérée douce, sèche | Sol argileux de haute activité
51300 | OUTREPONT | Tempérée douce, sèche | Sol argileux de haute activité
51120 | OYES | Tempérée douce, sèche | Sol argileux de haute activité
51390 | PARGNY LES REIMS | Tempérée fraiche, humide | Sol argileux de haute activité
51340 | PARGNY SUR SAULX | Tempérée douce, humide | Sol argileux de haute activité
51800 | PASSAVANT EN ARGONNE | Tempérée douce, humide | Sol argileux de haute activité
51700 | PASSY GRIGNY | Tempérée fraiche, sèche | Sol argileux de haute activité
51120 | PEAS | Tempérée douce, sèche | Sol argileux de haute activité
51400 | LES PETITES LOGES | Tempérée douce, humide | Sol argileux de haute activité
51140 | PEVY | Tempérée fraiche, sèche | Sol sablonneux
51130 | PIERRE MORAINS | Tempérée douce, sèche | Sol argileux de haute activité
51530 | PIERRY | Tempérée fraiche, humide | Sol argileux de haute activité
51230 | PLEURS | Tempérée douce, sèche | Sol argileux de haute activité
51300 | PLICHANCOURT | Tempérée douce, sèche | Sol argileux de haute activité
51150 | PLIVOT | Tempérée douce, sèche | Sol argileux de haute activité
51130 | POCANCY | Tempérée douce, sèche | Sol argileux de haute activité
51240 | POGNY | Tempérée douce, sèche | Sol argileux de haute activité
51170 | POILLY | Tempérée fraiche, sèche | Sol argileux de haute activité
51460 | POIX | Tempérée douce, humide | Sol argileux de haute activité
51110 | POMACLE | Tempérée douce, sèche | Sol argileux de haute activité
51490 | PONTFAVERGER MORONVILLIERS | Tempérée douce, humide | Sol argileux de haute activité
51300 | PONTHION | Tempérée douce, sèche | Sol argileux de haute activité
51330 | POSSESSE | Tempérée douce, humide | Sol argileux de haute activité
51260 | POTANGIS | Tempérée douce, sèche | Sol argileux de haute activité
51220 | POUILLON | Tempérée douce, sèche | Sol argileux de haute activité
51480 | POURCY | Tempérée douce, sèche | #N/A
51300 | PRINGY | Tempérée douce, sèche | Sol argileux de haute activité
51400 | PROSNES | Tempérée douce, humide | Sol argileux de haute activité
51140 | PROUILLY | Tempérée fraiche, sèche | Sol sablonneux
51360 | PRUNAY | Tempérée douce, humide | Sol argileux de haute activité
51500 | PUISIEULX | Tempérée douce, sèche | Sol argileux de haute activité
51120 | QUEUDES | Tempérée douce, sèche | Sol argileux de haute activité
51330 | RAPSECOURT | Tempérée douce, humide | Sol argileux de haute activité
51520 | RECY | Tempérée douce, sèche | #N/A
51100 | REIMS | Tempérée douce, sèche | #N/A
51100 | REIMS | Tempérée douce, sèche | #N/A
51300 | REIMS LA BRULEE | Tempérée douce, sèche | Sol argileux de haute activité
51330 | REMICOURT | Tempérée douce, humide | Sol argileux de haute activité
51480 | COEUR DE LA VALLEE | Tempérée douce, sèche | #N/A
51700 | COEUR DE LA VALLEE | Tempérée fraiche, sèche | Sol argileux de haute activité
51700 | COEUR DE LA VALLEE | Tempérée fraiche, sèche | Sol argileux de haute activité
51120 | REUVES | Tempérée douce, sèche | Sol argileux de haute activité
51310 | REVEILLON | Tempérée fraiche, humide | Sol argileux de haute activité
51210 | RIEUX | Tempérée fraiche, humide | Sol sablonneux
51500 | RILLY LA MONTAGNE | Tempérée douce, sèche | Sol argileux de haute activité
51300 | LES RIVIERES HENRUEL | Tempérée douce, sèche | Sol argileux de haute activité
51140 | ROMAIN | Tempérée fraiche, sèche | Sol sablonneux
51480 | ROMERY | Tempérée douce, sèche | #N/A
51170 | ROMIGNY | Tempérée fraiche, sèche | Sol argileux de haute activité
51390 | ROSNAY | Tempérée fraiche, humide | Sol argileux de haute activité
51130 | ROUFFY | Tempérée douce, sèche | Sol argileux de haute activité
51800 | ROUVROY RIPONT | Tempérée douce, humide | Sol argileux de haute activité
51500 | SACY | Tempérée douce, sèche | Sol argileux de haute activité
51300 | ST AMAND SUR FION | Tempérée douce, sèche | Sol argileux de haute activité
51310 | ST BON | Tempérée fraiche, humide | Sol argileux de haute activité
51370 | ST BRICE COURCELLES | Tempérée douce, sèche | #N/A
51290 | ST CHERON | Tempérée douce, sèche | Sol argileux de haute activité
51460 | ST ETIENNE AU TEMPLE | Tempérée douce, humide | Sol argileux de haute activité
51110 | ST ETIENNE SUR SUIPPE | Tempérée douce, sèche | Sol argileux de haute activité
52100 | ST EULIEN | Tempérée douce, humide | Sol sablonneux
51390 | ST EUPHRAISE ET CLAIRIZET | Tempérée fraiche, humide | Sol argileux de haute activité
51700 | STE GEMME | Tempérée fraiche, sèche | Sol argileux de haute activité
51240 | ST GERMAIN LA VILLE | Tempérée douce, sèche | Sol argileux de haute activité
51510 | ST GIBRIEN | Tempérée douce, sèche | Sol argileux de haute activité
51170 | ST GILLES | Tempérée fraiche, sèche | Sol argileux de haute activité
51400 | ST HILAIRE AU TEMPLE | Tempérée douce, humide | Sol argileux de haute activité
51600 | ST HILAIRE LE GRAND | Tempérée douce, humide | Sol argileux de haute activité
51490 | ST HILAIRE LE PETIT | Tempérée douce, humide | Sol argileux de haute activité
51160 | ST IMOGES | Tempérée douce, sèche | Sol argileux de haute activité
51330 | ST JEAN DEVANT POSSESSE | Tempérée douce, humide | Sol argileux de haute activité
51240 | ST JEAN SUR MOIVRE | Tempérée douce, sèche | Sol argileux de haute activité
51600 | ST JEAN SUR TOURBE | Tempérée douce, humide | Sol argileux de haute activité
51260 | ST JUST SAUVAGE | Tempérée douce, sèche | Sol argileux de haute activité
51500 | ST LEONARD | Tempérée douce, sèche | Sol argileux de haute activité
51120 | ST LOUP | Tempérée douce, sèche | Sol argileux de haute activité
51300 | ST LUMIER EN CHAMPAGNE | Tempérée douce, sèche | Sol argileux de haute activité
51340 | ST LUMIER LA POPULEUSE | Tempérée douce, humide | Sol argileux de haute activité
51800 | ST MARD SUR AUVE | Tempérée douce, humide | Sol argileux de haute activité
51130 | ST MARD LES ROUFFY | Tempérée douce, sèche | Sol argileux de haute activité
51330 | ST MARD SUR LE MONT | Tempérée douce, humide | Sol argileux de haute activité
51600 | STE MARIE A PY | Tempérée douce, humide | Sol argileux de haute activité
51240 | ST MARTIN AUX CHAMPS | Tempérée douce, sèche | Sol argileux de haute activité
51490 | ST MARTIN L HEUREUX | Tempérée douce, humide | Sol argileux de haute activité
51520 | ST MARTIN SUR LE PRE | Tempérée douce, sèche | #N/A
51490 | ST MASMES | Tempérée douce, humide | Sol argileux de haute activité
51470 | ST MEMMIE | Tempérée douce, sèche | #N/A
51800 | STE MENEHOULD | Tempérée douce, humide | Sol argileux de haute activité
51320 | ST OUEN DOMPROT | Tempérée douce, sèche | Sol argileux de haute activité
51510 | ST PIERRE | Tempérée douce, sèche | Sol argileux de haute activité
51300 | ST QUENTIN LES MARAIS | Tempérée douce, sèche | Sol argileux de haute activité
51120 | ST QUENTIN LE VERGER | Tempérée douce, sèche | Sol argileux de haute activité
51240 | ST QUENTIN SUR COOLE | Tempérée douce, sèche | Sol argileux de haute activité
51290 | ST REMY EN BOUZEMONT ST GENEST | Tempérée douce, sèche | Sol argileux de haute activité
51120 | ST REMY SOUS BROYES | Tempérée douce, sèche | Sol argileux de haute activité
51600 | ST REMY SUR BUSSY | Tempérée douce, humide | Sol argileux de haute activité
51260 | ST SATURNIN | Tempérée douce, sèche | Sol argileux de haute activité
51600 | ST SOUPLET SUR PY | Tempérée douce, humide | Sol argileux de haute activité
51220 | ST THIERRY | Tempérée douce, sèche | Sol argileux de haute activité
51800 | ST THOMAS EN ARGONNE | Tempérée douce, humide | Sol argileux de haute activité
51290 | ST UTIN | Tempérée douce, sèche | Sol argileux de haute activité
51340 | ST VRAIN | Tempérée douce, humide | Sol argileux de haute activité
52100 | SAPIGNICOURT | Tempérée douce, humide | Sol sablonneux
51170 | SARCY | Tempérée fraiche, sèche | Sol argileux de haute activité
51260 | SARON SUR AUBE | Tempérée douce, sèche | Sol argileux de haute activité
51520 | SARRY | Tempérée douce, sèche | #N/A
51120 | SAUDOY | Tempérée douce, sèche | Sol argileux de haute activité
51170 | SAVIGNY SUR ARDRES | Tempérée fraiche, sèche | Sol argileux de haute activité
51340 | SCRUPT | Tempérée douce, humide | Sol argileux de haute activité
51490 | SELLES | Tempérée douce, humide | Sol argileux de haute activité
51400 | SEPT SAULX | Tempérée douce, humide | Sol argileux de haute activité
51250 | SERMAIZE LES BAINS | Tempérée douce, humide | Sol spodique
51500 | SERMIERS | Tempérée douce, sèche | Sol argileux de haute activité
51800 | SERVON MELZICOURT | Tempérée douce, humide | Sol argileux de haute activité
51170 | SERZY ET PRIN | Tempérée fraiche, sèche | Sol argileux de haute activité
51120 | SEZANNE | Tempérée douce, sèche | Sol argileux de haute activité
51500 | SILLERY | Tempérée douce, sèche | Sol argileux de haute activité
51800 | SIVRY ANTE | Tempérée douce, humide | Sol argileux de haute activité
51520 | SOGNY AUX MOULINS | Tempérée douce, sèche | #N/A
51340 | SOGNY EN L ANGLE | Tempérée douce, humide | Sol argileux de haute activité
51120 | SOIZY AUX BOIS | Tempérée douce, sèche | Sol argileux de haute activité
51800 | SOMME BIONNE | Tempérée douce, humide | Sol argileux de haute activité
51600 | SOMMEPY TAHURE | Tempérée douce, humide | Sol argileux de haute activité
51320 | SOMMESOUS | Tempérée douce, sèche | Sol argileux de haute activité
51600 | SOMME SUIPPE | Tempérée douce, humide | Sol argileux de haute activité
51600 | SOMME TOURBE | Tempérée douce, humide | Sol argileux de haute activité
51460 | SOMME VESLE | Tempérée douce, humide | Sol argileux de haute activité
51330 | SOMME YEVRE | Tempérée douce, humide | Sol argileux de haute activité
51320 | SOMPUIS | Tempérée douce, sèche | Sol argileux de haute activité
51290 | SOMSOIS | Tempérée douce, sèche | Sol argileux de haute activité
51240 | SONGY | Tempérée douce, sèche | Sol argileux de haute activité
51600 | SOUAIN PERTHES LES HURLUS | Tempérée douce, humide | Sol argileux de haute activité
51320 | SOUDE | Tempérée douce, sèche | Sol argileux de haute activité
51320 | SOUDRON | Tempérée douce, sèche | Sol argileux de haute activité
51300 | SOULANGES | Tempérée douce, sèche | Sol argileux de haute activité
51130 | SOULIERES | Tempérée douce, sèche | Sol argileux de haute activité
51600 | SUIPPES | Tempérée douce, humide | Sol argileux de haute activité
51270 | SUIZY LE FRANC | Tempérée fraiche, humide | #N/A
51500 | TAISSY | Tempérée douce, sèche | Sol argileux de haute activité
51270 | TALUS ST PRIX | Tempérée fraiche, humide | #N/A
51150 | VAL DE LIVRE | Tempérée douce, sèche | Sol argileux de haute activité
51150 | VAL DE LIVRE | Tempérée douce, sèche | Sol argileux de haute activité
51230 | THAAS | Tempérée douce, sèche | Sol argileux de haute activité
51510 | THIBIE | Tempérée douce, sèche | Sol argileux de haute activité
51300 | THIEBLEMONT FAREMONT | Tempérée douce, sèche | Sol argileux de haute activité
51220 | THIL | Tempérée douce, sèche | Sol argileux de haute activité
51370 | THILLOIS | Tempérée douce, sèche | #N/A
51210 | LE THOULT TROSNAY | Tempérée fraiche, humide | Sol sablonneux
51360 | VAL DE VESLE | Tempérée douce, humide | Sol argileux de haute activité
51460 | TILLOY ET BELLAY | Tempérée douce, humide | Sol argileux de haute activité
51430 | TINQUEUX | Tempérée douce, sèche | #N/A
51240 | TOGNY AUX BOEUFS | Tempérée douce, sèche | Sol argileux de haute activité
51150 | TOURS SUR MARNE | Tempérée douce, sèche | Sol argileux de haute activité
51170 | TRAMERY | Tempérée fraiche, sèche | Sol argileux de haute activité
51130 | TRECON | Tempérée douce, sèche | Sol argileux de haute activité
51210 | TREFOLS | Tempérée fraiche, humide | Sol sablonneux
51380 | TREPAIL | Tempérée fraiche, humide | Sol argileux de haute activité
51140 | TRESLON | Tempérée fraiche, sèche | Sol sablonneux
51140 | TRIGNY | Tempérée fraiche, sèche | Sol sablonneux
51340 | TROIS FONTAINES L ABBAYE | Tempérée douce, humide | Sol argileux de haute activité
51500 | TROIS PUITS | Tempérée douce, sèche | Sol argileux de haute activité
51700 | TROISSY | Tempérée fraiche, sèche | Sol argileux de haute activité
51170 | UNCHAIR | Tempérée fraiche, sèche | Sol argileux de haute activité
51400 | VADENAY | Tempérée douce, humide | Sol argileux de haute activité
51800 | VALMY | Tempérée douce, humide | Sol argileux de haute activité
51330 | VANAULT LE CHATEL | Tempérée douce, humide | Sol argileux de haute activité
51340 | VANAULT LES DAMES | Tempérée douce, humide | Sol argileux de haute activité
51140 | VANDEUIL | Tempérée fraiche, sèche | Sol sablonneux
51700 | VANDIERES | Tempérée fraiche, sèche | Sol argileux de haute activité
51320 | VASSIMONT ET CHAPELAINE | Tempérée douce, sèche | Sol argileux de haute activité
51320 | VATRY | Tempérée douce, sèche | Sol argileux de haute activité
51210 | VAUCHAMPS | Tempérée fraiche, humide | Sol sablonneux
51480 | VAUCIENNES | Tempérée douce, sèche | #N/A
51300 | VAUCLERC | Tempérée douce, sèche | Sol argileux de haute activité
51380 | VAUDEMANGE | Tempérée fraiche, humide | Sol argileux de haute activité
51600 | VAUDESINCOURT | Tempérée douce, humide | Sol argileux de haute activité
51300 | VAVRAY LE GRAND | Tempérée douce, sèche | Sol argileux de haute activité
51300 | VAVRAY LE PETIT | Tempérée douce, sèche | Sol argileux de haute activité
51130 | VELYE | Tempérée douce, sèche | Sol argileux de haute activité
51140 | VENTELAY | Tempérée fraiche, sèche | Sol sablonneux
51480 | VENTEUIL | Tempérée douce, sèche | #N/A
51210 | VERDON | Tempérée fraiche, humide | Sol sablonneux
51330 | VERNANCOURT | Tempérée douce, humide | Sol argileux de haute activité
51700 | VERNEUIL | Tempérée fraiche, sèche | Sol argileux de haute activité
51800 | VERRIERES | Tempérée douce, humide | Sol argileux de haute activité
51130 | VERT TOULON | Tempérée douce, sèche | Sol argileux de haute activité
51130 | VERT TOULON | Tempérée douce, sèche | Sol argileux de haute activité
51130 | BLANCS COTEAUX | Tempérée douce, sèche | Sol argileux de haute activité
51130 | BLANCS COTEAUX | Tempérée douce, sèche | Sol argileux de haute activité
51130 | BLANCS COTEAUX | Tempérée douce, sèche | Sol argileux de haute activité
51190 | BLANCS COTEAUX | Tempérée douce, sèche | Sol argileux de haute activité
51360 | VERZENAY | Tempérée douce, humide | Sol argileux de haute activité
51380 | VERZY | Tempérée fraiche, humide | Sol argileux de haute activité
51240 | VESIGNEUL SUR MARNE | Tempérée douce, sèche | Sol argileux de haute activité
51520 | LA VEUVE | Tempérée douce, sèche | #N/A
51210 | LE VEZIER | Tempérée fraiche, humide | Sol sablonneux
51330 | LE VIEIL DAMPIERRE | Tempérée douce, humide | Sol argileux de haute activité
51800 | VIENNE LA VILLE | Tempérée douce, humide | Sol argileux de haute activité
51800 | VIENNE LE CHATEAU | Tempérée douce, humide | Sol argileux de haute activité
51390 | VILLE DOMMANGE | Tempérée fraiche, humide | Sol argileux de haute activité
51500 | VILLE EN SELVE | Tempérée douce, sèche | Sol argileux de haute activité
51170 | VILLE EN TARDENOIS | Tempérée fraiche, sèche | Sol argileux de haute activité
51310 | VILLENEUVE LA LIONNE | Tempérée fraiche, humide | Sol argileux de haute activité
51120 | LA VILLENEUVE LES CHARLEVILLE | Tempérée douce, sèche | Sol argileux de haute activité
51130 | VILLENEUVE RENNEVILLE CHEVIGNY | Tempérée douce, sèche | Sol argileux de haute activité
51120 | VILLENEUVE ST VISTRE VILLEVOTTE | Tempérée douce, sèche | Sol argileux de haute activité
51500 | VILLERS ALLERAND | Tempérée douce, sèche | Sol argileux de haute activité
51130 | VILLERS AUX BOIS | Tempérée douce, sèche | Sol argileux de haute activité
51500 | VILLERS AUX NOEUDS | Tempérée douce, sèche | Sol argileux de haute activité
51800 | VILLERS EN ARGONNE | Tempérée douce, humide | Sol argileux de haute activité
51220 | VILLERS FRANQUEUX | Tempérée douce, sèche | Sol argileux de haute activité
51510 | VILLERS LE CHATEAU | Tempérée douce, sèche | Sol argileux de haute activité
51250 | VILLERS LE SEC | Tempérée douce, humide | Sol spodique
51380 | VILLERS MARMERY | Tempérée fraiche, humide | Sol argileux de haute activité
51130 | VILLESENEUX | Tempérée douce, sèche | Sol argileux de haute activité
51270 | LA VILLE SOUS ORBAIS | Tempérée fraiche, humide | #N/A
51800 | VILLE SUR TOURBE | Tempérée douce, humide | Sol argileux de haute activité
51270 | VILLEVENARD | Tempérée fraiche, humide | #N/A
51260 | VILLIERS AUX CORNEILLES | Tempérée douce, sèche | Sol argileux de haute activité
51530 | VINAY | Tempérée fraiche, humide | Sol argileux de haute activité
51700 | VINCELLES | Tempérée fraiche, sèche | Sol argileux de haute activité
51120 | VINDEY | Tempérée douce, sèche | Sol argileux de haute activité
51800 | VIRGINY | Tempérée douce, humide | Sol argileux de haute activité
51300 | VITRY EN PERTHOIS | Tempérée douce, sèche | Sol argileux de haute activité
51240 | VITRY LA VILLE | Tempérée douce, sèche | Sol argileux de haute activité
51240 | VITRY LA VILLE | Tempérée douce, sèche | Sol argileux de haute activité
51300 | VITRY LE FRANCOIS | Tempérée douce, sèche | Sol argileux de haute activité
51800 | VOILEMONT | Tempérée douce, humide | Sol argileux de haute activité
51260 | VOUARCES | Tempérée douce, sèche | Sol argileux de haute activité
51340 | VOUILLERS | Tempérée douce, humide | Sol argileux de haute activité
51130 | VOUZY | Tempérée douce, sèche | Sol argileux de haute activité
51150 | VRAUX | Tempérée douce, sèche | Sol argileux de haute activité
51390 | VRIGNY | Tempérée fraiche, humide | Sol argileux de haute activité
51330 | VROIL | Tempérée douce, humide | Sol argileux de haute activité
51800 | WARGEMOULIN HURLUS | Tempérée douce, humide | Sol argileux de haute activité
51110 | WARMERIVILLE | Tempérée douce, sèche | Sol argileux de haute activité
51420 | WITRY LES REIMS | Tempérée fraiche, humide | Sol argileux de haute activité
51530 | MAGENTA | Tempérée fraiche, humide | Sol argileux de haute activité
52340 | AGEVILLE | Tempérée fraiche, humide | Sol argileux de haute activité
52400 | AIGREMONT | Tempérée fraiche, humide | Sol argileux de haute activité
52700 | AILLIANVILLE | Tempérée fraiche, humide | Sol argileux de haute activité
52230 | AINGOULAINCOURT | Tempérée fraiche, humide | Sol argileux de haute activité
52120 | AIZANVILLE | Tempérée fraiche, humide | Sol argileux de haute activité
52130 | ALLICHAMPS | Tempérée douce, humide | Sol argileux de haute activité
52110 | AMBONVILLE | Tempérée fraiche, humide | Sol argileux de haute activité
52700 | ANDELOT BLANCHEVILLE | Tempérée fraiche, humide | Sol argileux de haute activité
52700 | ANDELOT BLANCHEVILLE | Tempérée fraiche, humide | Sol argileux de haute activité
52360 | ANDILLY EN BASSIGNY | Tempérée fraiche, humide | Sol argileux de haute activité
52310 | ANNEVILLE LA PRAIRIE | Tempérée fraiche, humide | Sol argileux de haute activité
52230 | ANNONVILLE | Tempérée fraiche, humide | Sol argileux de haute activité
52500 | ANROSEY | Tempérée fraiche, humide | Sol argileux de haute activité
52250 | APREY | Tempérée fraiche, humide | #N/A
52500 | ARBIGNY SOUS VARENNES | Tempérée fraiche, humide | Sol argileux de haute activité
52160 | ARBOT | Tempérée fraiche, humide | Sol argileux de haute activité
52210 | ARC EN BARROIS | Tempérée fraiche, humide | Sol argileux de haute activité
52110 | ARNANCOURT | Tempérée fraiche, humide | Sol argileux de haute activité
52130 | ATTANCOURT | Tempérée douce, humide | Sol argileux de haute activité
52210 | AUBEPIERRE SUR AUBE | Tempérée fraiche, humide | Sol argileux de haute activité
52160 | AUBERIVE | Tempérée fraiche, humide | Sol argileux de haute activité
52240 | AUDELONCOURT | Tempérée fraiche, humide | Sol argileux de haute activité
52190 | AUJEURRES | Tempérée douce, humide | Sol argileux de haute activité
52160 | AULNOY SUR AUBE | Tempérée fraiche, humide | Sol argileux de haute activité
52300 | AUTIGNY LE GRAND | Tempérée fraiche, humide | Sol argileux de haute activité
52300 | AUTIGNY LE PETIT | Tempérée fraiche, humide | Sol argileux de haute activité
52120 | AUTREVILLE SUR LA RENNE | Tempérée fraiche, humide | Sol argileux de haute activité
52120 | AUTREVILLE SUR LA RENNE | Tempérée fraiche, humide | Sol argileux de haute activité
52330 | AUTREVILLE SUR LA RENNE | Tempérée fraiche, humide | Sol argileux de haute activité
52330 | AUTREVILLE SUR LA RENNE | Tempérée fraiche, humide | Sol argileux de haute activité
52140 | AVRECOURT | Tempérée fraiche, humide | Sol argileux de haute activité
52130 | BAILLY AUX FORGES | Tempérée douce, humide | Sol argileux de haute activité
52250 | BAISSEY | Tempérée fraiche, humide | #N/A
52360 | BANNES | Tempérée fraiche, humide | Sol argileux de haute activité
52240 | BASSONCOURT | Tempérée fraiche, humide | Sol argileux de haute activité
52110 | BAUDRECOURT | Tempérée fraiche, humide | Sol argileux de haute activité
52160 | BAY SUR AUBE | Tempérée fraiche, humide | Sol argileux de haute activité
52260 | BEAUCHEMIN | Tempérée fraiche, humide | Sol argileux de haute activité
52500 | BELMONT | Tempérée fraiche, humide | Sol argileux de haute activité
52270 | ROCHES BETTAINCOURT | Tempérée fraiche, humide | Sol argileux de haute activité
52270 | ROCHES BETTAINCOURT | Tempérée fraiche, humide | Sol argileux de haute activité
52270 | ROCHES BETTAINCOURT | Tempérée fraiche, humide | Sol argileux de haute activité
52100 | BETTANCOURT LA FERREE | Tempérée douce, humide | Sol sablonneux
52110 | BEURVILLE | Tempérée fraiche, humide | Sol argileux de haute activité
52340 | BIESLES | Tempérée fraiche, humide | Sol argileux de haute activité
52340 | BIESLES | Tempérée fraiche, humide | Sol argileux de haute activité
52500 | BIZE | Tempérée fraiche, humide | Sol argileux de haute activité
52330 | BLAISY | Tempérée fraiche, humide | Sol argileux de haute activité
52300 | BLECOURT | Tempérée fraiche, humide | Sol argileux de haute activité
52120 | BLESSONVILLE | Tempérée fraiche, humide | Sol argileux de haute activité
52110 | BLUMERAY | Tempérée fraiche, humide | Sol argileux de haute activité
52310 | BOLOGNE | Tempérée fraiche, humide | Sol argileux de haute activité
52310 | BOLOGNE | Tempérée fraiche, humide | Sol argileux de haute activité
52310 | BOLOGNE | Tempérée fraiche, humide | Sol argileux de haute activité
52360 | BONNECOURT | Tempérée fraiche, humide | Sol argileux de haute activité
52400 | BOURBONNE LES BAINS | Tempérée fraiche, humide | Sol argileux de haute activité
52400 | BOURBONNE LES BAINS | Tempérée fraiche, humide | Sol argileux de haute activité
52400 | BOURBONNE LES BAINS | Tempérée fraiche, humide | Sol argileux de haute activité
52700 | BOURDONS SUR ROGNON | Tempérée fraiche, humide | Sol argileux de haute activité
52200 | BOURG | Tempérée fraiche, humide | Sol argileux de haute activité
52150 | BOURG STE MARIE | Tempérée fraiche, humide | Sol argileux de haute activité
52150 | BOURMONT ENTRE MEUSE ET MOUZON | Tempérée fraiche, humide | Sol argileux de haute activité
52150 | BOURMONT ENTRE MEUSE ET MOUZON | Tempérée fraiche, humide | Sol argileux de haute activité
52150 | BOURMONT ENTRE MEUSE ET MOUZON | Tempérée fraiche, humide | Sol argileux de haute activité
52150 | BOURMONT ENTRE MEUSE ET MOUZON | Tempérée fraiche, humide | Sol argileux de haute activité
52110 | BOUZANCOURT | Tempérée fraiche, humide | Sol argileux de haute activité
52110 | BRACHAY | Tempérée fraiche, humide | Sol argileux de haute activité
52150 | BRAINVILLE SUR MEUSE | Tempérée fraiche, humide | Sol argileux de haute activité
52120 | BRAUX LE CHATEL | Tempérée fraiche, humide | Sol argileux de haute activité
52200 | BRENNES | Tempérée fraiche, humide | Sol argileux de haute activité
52000 | BRETHENAY | Tempérée fraiche, humide | Sol argileux de haute activité
52240 | BREUVANNES EN BASSIGNY | Tempérée fraiche, humide | Sol argileux de haute activité
52240 | BREUVANNES EN BASSIGNY | Tempérée fraiche, humide | Sol argileux de haute activité
52240 | BREUVANNES EN BASSIGNY | Tempérée fraiche, humide | Sol argileux de haute activité
52700 | BRIAUCOURT | Tempérée fraiche, humide | Sol argileux de haute activité
52120 | BRICON | Tempérée fraiche, humide | Sol argileux de haute activité
52130 | BROUSSEVAL | Tempérée douce, humide | Sol argileux de haute activité
52210 | BUGNIERES | Tempérée fraiche, humide | Sol argileux de haute activité
52500 | CHAMPSEVRAINE | Tempérée fraiche, humide | Sol argileux de haute activité
52500 | CHAMPSEVRAINE | Tempérée fraiche, humide | Sol argileux de haute activité
52500 | CHAMPSEVRAINE | Tempérée fraiche, humide | Sol argileux de haute activité
52700 | BUSSON | Tempérée fraiche, humide | Sol argileux de haute activité
52240 | BUXIERES LES CLEFMONT | Tempérée fraiche, humide | Sol argileux de haute activité
52000 | BUXIERES LES VILLIERS | Tempérée fraiche, humide | Sol argileux de haute activité
52220 | CEFFONDS | Tempérée douce, humide | Sol sablonneux
52220 | CEFFONDS | Tempérée douce, humide | Sol sablonneux
52220 | CEFFONDS | Tempérée douce, humide | Sol sablonneux
52360 | CELLES EN BASSIGNY | Tempérée fraiche, humide | Sol argileux de haute activité
52600 | CELSOY | Tempérée fraiche, humide | Sol argileux de haute activité
52320 | CERISIERES | Tempérée fraiche, humide | Sol argileux de haute activité
52160 | CHALANCEY | Tempérée fraiche, humide | Sol argileux de haute activité
52600 | CHALINDREY | Tempérée fraiche, humide | Sol argileux de haute activité
52160 | VALS DES TILLES | Tempérée fraiche, humide | Sol argileux de haute activité
52160 | VALS DES TILLES | Tempérée fraiche, humide | Sol argileux de haute activité
52160 | VALS DES TILLES | Tempérée fraiche, humide | Sol argileux de haute activité
52160 | VALS DES TILLES | Tempérée fraiche, humide | Sol argileux de haute activité
52160 | VALS DES TILLES | Tempérée fraiche, humide | Sol argileux de haute activité
52160 | VALS DES TILLES | Tempérée fraiche, humide | Sol argileux de haute activité
52700 | CHALVRAINES | Tempérée fraiche, humide | Sol argileux de haute activité
52700 | CHAMBRONCOURT | Tempérée fraiche, humide | Sol argileux de haute activité
52410 | CHAMOUILLEY | Tempérée fraiche, humide | #N/A
52150 | CHAMPIGNEULLES EN BASSIGNY | Tempérée fraiche, humide | Sol argileux de haute activité
52200 | CHAMPIGNY LES LANGRES | Tempérée fraiche, humide | Sol argileux de haute activité
52400 | CHAMPIGNY SOUS VARENNES | Tempérée fraiche, humide | Sol argileux de haute activité
52100 | CHANCENAY | Tempérée douce, humide | Sol sablonneux
52360 | CHANGEY | Tempérée fraiche, humide | Sol argileux de haute activité
52260 | CHANOY | Tempérée fraiche, humide | Sol argileux de haute activité
52700 | CHANTRAINES | Tempérée fraiche, humide | Sol argileux de haute activité
52360 | CHARMES | Tempérée fraiche, humide | Sol argileux de haute activité
52110 | CHARMES EN L ANGLE | Tempérée fraiche, humide | Sol argileux de haute activité
52110 | CHARMES LA GRANDE | Tempérée fraiche, humide | Sol argileux de haute activité
52190 | CHASSIGNY | Tempérée douce, humide | Sol argileux de haute activité
52120 | CHATEAUVILLAIN | Tempérée fraiche, humide | Sol argileux de haute activité
52120 | CHATEAUVILLAIN | Tempérée fraiche, humide | Sol argileux de haute activité
52120 | CHATEAUVILLAIN | Tempérée fraiche, humide | Sol argileux de haute activité
52120 | CHATEAUVILLAIN | Tempérée fraiche, humide | Sol argileux de haute activité
52200 | CHATENAY MACHERON | Tempérée fraiche, humide | Sol argileux de haute activité
52360 | CHATENAY VAUDIN | Tempérée fraiche, humide | Sol argileux de haute activité
52300 | CHATONRUPT SOMMERMONT | Tempérée fraiche, humide | Sol argileux de haute activité
52300 | CHATONRUPT SOMMERMONT | Tempérée fraiche, humide | Sol argileux de haute activité
52600 | CHAUDENAY | Tempérée fraiche, humide | Sol argileux de haute activité
52140 | CHAUFFOURT | Tempérée fraiche, humide | Sol argileux de haute activité
52000 | CHAUMONT | Tempérée fraiche, humide | Sol argileux de haute activité
52000 | CHAUMONT | Tempérée fraiche, humide | Sol argileux de haute activité
52150 | CHAUMONT LA VILLE | Tempérée fraiche, humide | Sol argileux de haute activité
52170 | CHEVILLON | Tempérée fraiche, humide | Sol argileux de haute activité
52170 | CHEVILLON | Tempérée fraiche, humide | Sol argileux de haute activité
52170 | CHEVILLON | Tempérée fraiche, humide | Sol argileux de haute activité
52400 | CHEZEAUX | Tempérée fraiche, humide | Sol argileux de haute activité
52000 | CHAMARANDES CHOIGNES | Tempérée fraiche, humide | Sol argileux de haute activité
52000 | CHAMARANDES CHOIGNES | Tempérée fraiche, humide | Sol argileux de haute activité
52000 | CHAMARANDES CHOIGNES | Tempérée fraiche, humide | Sol argileux de haute activité
52190 | CHOILLEY DARDENAY | Tempérée douce, humide | Sol argileux de haute activité
52190 | CHOILLEY DARDENAY | Tempérée douce, humide | Sol argileux de haute activité
52240 | CHOISEUL | Tempérée fraiche, humide | Sol argileux de haute activité
52700 | CIREY LES MAREILLES | Tempérée fraiche, humide | Sol argileux de haute activité
52110 | CIREY SUR BLAISE | Tempérée fraiche, humide | Sol argileux de haute activité
52370 | CIRFONTAINES EN AZOIS | Tempérée fraiche, humide | Sol argileux de haute activité
52230 | CIRFONTAINES EN ORNOIS | Tempérée fraiche, humide | Sol argileux de haute activité
52240 | CLEFMONT | Tempérée fraiche, humide | Sol argileux de haute activité
52700 | CLINCHAMP | Tempérée fraiche, humide | Sol argileux de haute activité
52600 | COHONS | Tempérée fraiche, humide | Sol argileux de haute activité
52400 | COIFFY LE BAS | Tempérée fraiche, humide | Sol argileux de haute activité
52400 | COIFFY LE HAUT | Tempérée fraiche, humide | Sol argileux de haute activité
52160 | COLMIER LE BAS | Tempérée fraiche, humide | Sol argileux de haute activité
52160 | COLMIER LE HAUT | Tempérée fraiche, humide | Sol argileux de haute activité
52330 | COLOMBEY LES DEUX EGLISES | Tempérée fraiche, humide | Sol argileux de haute activité
52330 | COLOMBEY LES DEUX EGLISES | Tempérée fraiche, humide | Sol argileux de haute activité
52330 | COLOMBEY LES DEUX EGLISES | Tempérée fraiche, humide | Sol argileux de haute activité
52330 | COLOMBEY LES DEUX EGLISES | Tempérée fraiche, humide | Sol argileux de haute activité
52330 | COLOMBEY LES DEUX EGLISES | Tempérée fraiche, humide | Sol argileux de haute activité
52330 | COLOMBEY LES DEUX EGLISES | Tempérée fraiche, humide | Sol argileux de haute activité
52330 | COLOMBEY LES DEUX EGLISES | Tempérée fraiche, humide | Sol argileux de haute activité
52330 | COLOMBEY LES DEUX EGLISES | Tempérée fraiche, humide | Sol argileux de haute activité
52330 | COLOMBEY LES DEUX EGLISES | Tempérée fraiche, humide | Sol argileux de haute activité
52000 | CONDES | Tempérée fraiche, humide | Sol argileux de haute activité
52700 | CONSIGNY | Tempérée fraiche, humide | Sol argileux de haute activité
52500 | COUBLANC | Tempérée fraiche, humide | Sol argileux de haute activité
52210 | COUPRAY | Tempérée fraiche, humide | Sol argileux de haute activité
52200 | COURCELLES EN MONTAGNE | Tempérée fraiche, humide | Sol argileux de haute activité
52110 | COURCELLES SUR BLAISE | Tempérée fraiche, humide | Sol argileux de haute activité
52210 | COUR L EVEQUE | Tempérée fraiche, humide | Sol argileux de haute activité
52600 | CULMONT | Tempérée fraiche, humide | Sol argileux de haute activité
52300 | CUREL | Tempérée fraiche, humide | Sol argileux de haute activité
52330 | CURMONT | Tempérée fraiche, humide | Sol argileux de haute activité
52190 | CUSEY | Tempérée douce, humide | Sol argileux de haute activité
52190 | CUSEY | Tempérée douce, humide | Sol argileux de haute activité
52240 | CUVES | Tempérée fraiche, humide | Sol argileux de haute activité
52110 | DAILLANCOURT | Tempérée fraiche, humide | Sol argileux de haute activité
52240 | DAILLECOURT | Tempérée fraiche, humide | Sol argileux de haute activité
52140 | DAMMARTIN SUR MEUSE | Tempérée fraiche, humide | Sol argileux de haute activité
52360 | DAMPIERRE | Tempérée fraiche, humide | Sol argileux de haute activité
52400 | DAMREMONT | Tempérée fraiche, humide | Sol argileux de haute activité
52210 | DANCEVOIR | Tempérée fraiche, humide | Sol argileux de haute activité
52700 | DARMANNES | Tempérée fraiche, humide | Sol argileux de haute activité
52120 | DINTEVILLE | Tempérée fraiche, humide | Sol argileux de haute activité
52130 | DOMBLAIN | Tempérée douce, humide | Sol argileux de haute activité
52190 | DOMMARIEN | Tempérée douce, humide | Sol argileux de haute activité
52110 | DOMMARTIN LE FRANC | Tempérée fraiche, humide | Sol argileux de haute activité
52110 | DOMMARTIN LE ST PERE | Tempérée fraiche, humide | Sol argileux de haute activité
52270 | DOMREMY LANDEVILLE | Tempérée fraiche, humide | Sol argileux de haute activité
52270 | DOMREMY LANDEVILLE | Tempérée fraiche, humide | Sol argileux de haute activité
52150 | DONCOURT SUR MEUSE | Tempérée fraiche, humide | Sol argileux de haute activité
52300 | DONJEUX | Tempérée fraiche, humide | Sol argileux de haute activité
52270 | DOULAINCOURT SAUCOURT | Tempérée fraiche, humide | Sol argileux de haute activité
52270 | DOULAINCOURT SAUCOURT | Tempérée fraiche, humide | Sol argileux de haute activité
52110 | DOULEVANT LE CHATEAU | Tempérée fraiche, humide | Sol argileux de haute activité
52110 | DOULEVANT LE CHATEAU | Tempérée fraiche, humide | Sol argileux de haute activité
52130 | DOULEVANT LE PETIT | Tempérée douce, humide | Sol argileux de haute activité
52230 | ECHENAY | Tempérée fraiche, humide | Sol argileux de haute activité
52290 | ECLARON BRAUCOURT STE LIVIERE | Tempérée douce, humide | #N/A
52290 | ECLARON BRAUCOURT STE LIVIERE | Tempérée douce, humide | #N/A
52290 | ECLARON BRAUCOURT STE LIVIERE | Tempérée douce, humide | #N/A
52700 | ECOT LA COMBE | Tempérée fraiche, humide | Sol argileux de haute activité
52300 | EFFINCOURT | Tempérée fraiche, humide | Sol argileux de haute activité
52400 | ENFONVELLE | Tempérée fraiche, humide | Sol argileux de haute activité
52230 | EPIZON | Tempérée fraiche, humide | Sol argileux de haute activité
52230 | EPIZON | Tempérée fraiche, humide | Sol argileux de haute activité
52270 | EPIZON | Tempérée fraiche, humide | Sol argileux de haute activité
52270 | EPIZON | Tempérée fraiche, humide | Sol argileux de haute activité
52190 | LE VAL D ESNOMS | Tempérée douce, humide | Sol argileux de haute activité
52190 | LE VAL D ESNOMS | Tempérée douce, humide | Sol argileux de haute activité
52190 | LE VAL D ESNOMS | Tempérée douce, humide | Sol argileux de haute activité
52190 | LE VAL D ESNOMS | Tempérée douce, humide | Sol argileux de haute activité
52340 | ESNOUVEAUX | Tempérée fraiche, humide | Sol argileux de haute activité
52000 | EUFFIGNEIX | Tempérée fraiche, humide | Sol argileux de haute activité
52410 | EURVILLE BIENVILLE | Tempérée fraiche, humide | #N/A
52410 | EURVILLE BIENVILLE | Tempérée fraiche, humide | #N/A
52500 | FARINCOURT | Tempérée fraiche, humide | Sol argileux de haute activité
52260 | FAVEROLLES | Tempérée fraiche, humide | Sol argileux de haute activité
52500 | FAYL BILLOT | Tempérée fraiche, humide | Sol argileux de haute activité
52500 | FAYL BILLOT | Tempérée fraiche, humide | Sol argileux de haute activité
52500 | FAYL BILLOT | Tempérée fraiche, humide | Sol argileux de haute activité
52130 | FAYS | Tempérée douce, humide | Sol argileux de haute activité
52300 | FERRIERE ET LAFOLIE | Tempérée fraiche, humide | Sol argileux de haute activité
52250 | FLAGEY | Tempérée fraiche, humide | #N/A
52110 | FLAMMERECOURT | Tempérée fraiche, humide | Sol argileux de haute activité
52170 | FONTAINES SUR MARNE | Tempérée fraiche, humide | Sol argileux de haute activité
52700 | FORCEY | Tempérée fraiche, humide | Sol argileux de haute activité
52000 | FOULAIN | Tempérée fraiche, humide | Sol argileux de haute activité
52800 | FOULAIN | Tempérée fraiche, humide | Sol argileux de haute activité
52220 | FRAMPAS | Tempérée douce, humide | Sol sablonneux
52360 | FRECOURT | Tempérée fraiche, humide | Sol argileux de haute activité
52400 | FRESNES SUR APANCE | Tempérée fraiche, humide | Sol argileux de haute activité
52320 | FRONCLES | Tempérée fraiche, humide | Sol argileux de haute activité
52320 | FRONCLES | Tempérée fraiche, humide | Sol argileux de haute activité
52320 | FRONCLES | Tempérée fraiche, humide | Sol argileux de haute activité
52300 | FRONVILLE | Tempérée fraiche, humide | Sol argileux de haute activité
52500 | GENEVRIERES | Tempérée fraiche, humide | Sol argileux de haute activité
52320 | LA GENEVROYE | Tempérée fraiche, humide | Sol argileux de haute activité
52160 | GERMAINES | Tempérée fraiche, humide | Sol argileux de haute activité
52150 | GERMAINVILLIERS | Tempérée fraiche, humide | Sol argileux de haute activité
52230 | GERMAY | Tempérée fraiche, humide | Sol argileux de haute activité
52230 | GERMISAY | Tempérée fraiche, humide | Sol argileux de haute activité
52210 | GIEY SUR AUJON | Tempérée fraiche, humide | Sol argileux de haute activité
52330 | GILLANCOURT | Tempérée fraiche, humide | Sol argileux de haute activité
52230 | GILLAUME | Tempérée fraiche, humide | Sol argileux de haute activité
52500 | GILLEY | Tempérée fraiche, humide | Sol argileux de haute activité
52150 | GRAFFIGNY CHEMIN | Tempérée fraiche, humide | Sol argileux de haute activité
52600 | GRANDCHAMP | Tempérée fraiche, humide | Sol argileux de haute activité
52500 | GRENANT | Tempérée fraiche, humide | Sol argileux de haute activité
52320 | GUDMONT VILLIERS | Tempérée fraiche, humide | Sol argileux de haute activité
52320 | GUDMONT VILLIERS | Tempérée fraiche, humide | Sol argileux de haute activité
52300 | GUINDRECOURT AUX ORMES | Tempérée fraiche, humide | Sol argileux de haute activité
52330 | GUINDRECOURT SUR BLAISE | Tempérée fraiche, humide | Sol argileux de haute activité
52400 | GUYONVELLE | Tempérée fraiche, humide | Sol argileux de haute activité
52150 | HACOURT | Tempérée fraiche, humide | Sol argileux de haute activité
52100 | HALLIGNICOURT | Tempérée douce, humide | Sol sablonneux
52150 | HARREVILLE LES CHANTEURS | Tempérée fraiche, humide | Sol argileux de haute activité
52600 | HEUILLEY LE GRAND | Tempérée fraiche, humide | Sol argileux de haute activité
52600 | HAUTE AMANCE | Tempérée fraiche, humide | Sol argileux de haute activité
52600 | HAUTE AMANCE | Tempérée fraiche, humide | Sol argileux de haute activité
52600 | HAUTE AMANCE | Tempérée fraiche, humide | Sol argileux de haute activité
52600 | HAUTE AMANCE | Tempérée fraiche, humide | Sol argileux de haute activité
52600 | HAUTE AMANCE | Tempérée fraiche, humide | Sol argileux de haute activité
52150 | HUILLIECOURT | Tempérée fraiche, humide | Sol argileux de haute activité
52290 | HUMBECOURT | Tempérée douce, humide | #N/A
52700 | HUMBERVILLE | Tempérée fraiche, humide | Sol argileux de haute activité
52200 | HUMES JORQUENAY | Tempérée fraiche, humide | Sol argileux de haute activité
52200 | HUMES JORQUENAY | Tempérée fraiche, humide | Sol argileux de haute activité
52150 | ILLOUD | Tempérée fraiche, humide | Sol argileux de haute activité
52140 | IS EN BASSIGNY | Tempérée fraiche, humide | Sol argileux de haute activité
52190 | ISOMES | Tempérée douce, humide | Sol argileux de haute activité
52300 | JOINVILLE | Tempérée fraiche, humide | Sol argileux de haute activité
52000 | JONCHERY | Tempérée fraiche, humide | Sol argileux de haute activité
52000 | JONCHERY | Tempérée fraiche, humide | Sol argileux de haute activité
52000 | JONCHERY | Tempérée fraiche, humide | Sol argileux de haute activité
52330 | JUZENNECOURT | Tempérée fraiche, humide | Sol argileux de haute activité
52330 | LACHAPELLE EN BLAISY | Tempérée fraiche, humide | Sol argileux de haute activité
52700 | LAFAUCHE | Tempérée fraiche, humide | Sol argileux de haute activité
52500 | LAFERTE SUR AMANCE | Tempérée fraiche, humide | Sol argileux de haute activité
52120 | LAFERTE SUR AUBE | Tempérée fraiche, humide | Sol argileux de haute activité
52310 | LAMANCINE | Tempérée fraiche, humide | Sol argileux de haute activité
52400 | LANEUVELLE | Tempérée fraiche, humide | Sol argileux de haute activité
52170 | BAYARD SUR MARNE | Tempérée fraiche, humide | Sol argileux de haute activité
52170 | BAYARD SUR MARNE | Tempérée fraiche, humide | Sol argileux de haute activité
52170 | BAYARD SUR MARNE | Tempérée fraiche, humide | Sol argileux de haute activité
52170 | BAYARD SUR MARNE | Tempérée fraiche, humide | Sol argileux de haute activité
52220 | LANEUVILLE A REMY | Tempérée douce, humide | Sol sablonneux
52100 | LANEUVILLE AU PONT | Tempérée douce, humide | Sol sablonneux
52200 | LANGRES | Tempérée fraiche, humide | Sol argileux de haute activité
52200 | LANGRES | Tempérée fraiche, humide | Sol argileux de haute activité
52800 | LANQUES SUR ROGNON | Tempérée fraiche, humide | Sol argileux de haute activité
52120 | LANTY SUR AUBE | Tempérée fraiche, humide | Sol argileux de haute activité
52400 | LARIVIERE ARNONCOURT | Tempérée fraiche, humide | Sol argileux de haute activité
52400 | LARIVIERE ARNONCOURT | Tempérée fraiche, humide | Sol argileux de haute activité
52120 | LATRECEY ORMOY SUR AUBE | Tempérée fraiche, humide | Sol argileux de haute activité
52120 | LATRECEY ORMOY SUR AUBE | Tempérée fraiche, humide | Sol argileux de haute activité
52140 | LAVERNOY | Tempérée fraiche, humide | Sol argileux de haute activité
52000 | LAVILLE AUX BOIS | Tempérée fraiche, humide | Sol argileux de haute activité
52140 | LAVILLENEUVE | Tempérée fraiche, humide | Sol argileux de haute activité
52330 | LAVILLENEUVE AU ROI | Tempérée fraiche, humide | Sol argileux de haute activité
52360 | LECEY | Tempérée fraiche, humide | Sol argileux de haute activité
52210 | LEFFONDS | Tempérée fraiche, humide | Sol argileux de haute activité
52110 | LESCHERES SUR LE BLAISERON | Tempérée fraiche, humide | Sol argileux de haute activité
52190 | LEUCHEY | Tempérée douce, humide | Sol argileux de haute activité
52700 | LEURVILLE | Tempérée fraiche, humide | Sol argileux de haute activité
52150 | LEVECOURT | Tempérée fraiche, humide | Sol argileux de haute activité
52230 | LEZEVILLE | Tempérée fraiche, humide | Sol argileux de haute activité
52230 | LEZEVILLE | Tempérée fraiche, humide | Sol argileux de haute activité
52230 | LEZEVILLE | Tempérée fraiche, humide | Sol argileux de haute activité
52700 | LIFFOL LE PETIT | Tempérée fraiche, humide | Sol argileux de haute activité
52500 | LES LOGES | Tempérée fraiche, humide | Sol argileux de haute activité
52240 | LONGCHAMP | Tempérée fraiche, humide | Sol argileux de haute activité
52250 | LONGEAU PERCEY | Tempérée fraiche, humide | #N/A
52250 | LONGEAU PERCEY | Tempérée fraiche, humide | #N/A
52250 | LONGEAU PERCEY | Tempérée fraiche, humide | #N/A
52130 | LOUVEMONT | Tempérée douce, humide | Sol argileux de haute activité
52800 | LOUVIERES | Tempérée fraiche, humide | Sol argileux de haute activité
52000 | LUZY SUR MARNE | Tempérée fraiche, humide | Sol argileux de haute activité
52500 | MAATZ | Tempérée fraiche, humide | Sol argileux de haute activité
52130 | MAGNEUX | Tempérée douce, humide | Sol argileux de haute activité
52240 | MAISONCELLES | Tempérée fraiche, humide | Sol argileux de haute activité
52300 | MAIZIERES | Tempérée fraiche, humide | Sol argileux de haute activité
52500 | MAIZIERES SUR AMANCE | Tempérée fraiche, humide | Sol argileux de haute activité
52150 | MALAINCOURT SUR MEUSE | Tempérée fraiche, humide | Sol argileux de haute activité
52800 | MANDRES LA COTE | Tempérée fraiche, humide | Sol argileux de haute activité
52700 | MANOIS | Tempérée fraiche, humide | Sol argileux de haute activité
52260 | MARAC | Tempérée fraiche, humide | Sol argileux de haute activité
52370 | MARANVILLE | Tempérée fraiche, humide | Sol argileux de haute activité
52320 | MARBEVILLE | Tempérée fraiche, humide | Sol argileux de haute activité
52360 | MARCILLY EN BASSIGNY | Tempérée fraiche, humide | Sol argileux de haute activité
52200 | MARDOR | Tempérée fraiche, humide | Sol argileux de haute activité
52700 | MAREILLES | Tempérée fraiche, humide | Sol argileux de haute activité
52800 | MARNAY SUR MARNE | Tempérée fraiche, humide | Sol argileux de haute activité
52300 | MATHONS | Tempérée fraiche, humide | Sol argileux de haute activité
52400 | MELAY | Tempérée fraiche, humide | Sol argileux de haute activité
52240 | MENNOUVEAUX | Tempérée fraiche, humide | Sol argileux de haute activité
52240 | MERREY | Tempérée fraiche, humide | Sol argileux de haute activité
52110 | MERTRUD | Tempérée fraiche, humide | Sol argileux de haute activité
52310 | MEURES | Tempérée fraiche, humide | Sol argileux de haute activité
52240 | MILLIERES | Tempérée fraiche, humide | Sol argileux de haute activité
52320 | MIRBEL | Tempérée fraiche, humide | Sol argileux de haute activité
52100 | MOESLAINS | Tempérée douce, humide | Sol sablonneux
52400 | MONTCHARVOT | Tempérée fraiche, humide | Sol argileux de haute activité
52330 | MONTHERIES | Tempérée fraiche, humide | Sol argileux de haute activité
52220 | LA PORTE DU DER | Tempérée douce, humide | Sol sablonneux
52220 | LA PORTE DU DER | Tempérée douce, humide | Sol sablonneux
52140 | VAL DE MEUSE | Tempérée fraiche, humide | Sol argileux de haute activité
52140 | VAL DE MEUSE | Tempérée fraiche, humide | Sol argileux de haute activité
52140 | VAL DE MEUSE | Tempérée fraiche, humide | Sol argileux de haute activité
52140 | VAL DE MEUSE | Tempérée fraiche, humide | Sol argileux de haute activité
52140 | VAL DE MEUSE | Tempérée fraiche, humide | Sol argileux de haute activité
52140 | VAL DE MEUSE | Tempérée fraiche, humide | Sol argileux de haute activité
52140 | VAL DE MEUSE | Tempérée fraiche, humide | Sol argileux de haute activité
52140 | VAL DE MEUSE | Tempérée fraiche, humide | Sol argileux de haute activité
52240 | VAL DE MEUSE | Tempérée fraiche, humide | Sol argileux de haute activité
52700 | MONTOT SUR ROGNON | Tempérée fraiche, humide | Sol argileux de haute activité
52130 | MONTREUIL SUR BLAISE | Tempérée douce, humide | Sol argileux de haute activité
52230 | MONTREUIL SUR THONNANCE | Tempérée fraiche, humide | Sol argileux de haute activité
52110 | MORANCOURT | Tempérée fraiche, humide | Sol argileux de haute activité
52700 | MORIONVILLIERS | Tempérée fraiche, humide | Sol argileux de haute activité
52160 | MOUILLERON | Tempérée fraiche, humide | Sol argileux de haute activité
52300 | MUSSEY SUR MARNE | Tempérée fraiche, humide | Sol argileux de haute activité
52170 | NARCY | Tempérée fraiche, humide | Sol argileux de haute activité
52360 | NEUILLY L EVEQUE | Tempérée fraiche, humide | Sol argileux de haute activité
52000 | NEUILLY SUR SUIZE | Tempérée fraiche, humide | Sol argileux de haute activité
52400 | NEUVELLE LES VOISEY | Tempérée fraiche, humide | Sol argileux de haute activité
52800 | NINVILLE | Tempérée fraiche, humide | Sol argileux de haute activité
52800 | NOGENT | Tempérée fraiche, humide | Sol argileux de haute activité
52800 | NOGENT | Tempérée fraiche, humide | Sol argileux de haute activité
52800 | NOGENT | Tempérée fraiche, humide | Sol argileux de haute activité
52800 | NOGENT | Tempérée fraiche, humide | Sol argileux de haute activité
52600 | NOIDANT CHATENOY | Tempérée fraiche, humide | Sol argileux de haute activité
52200 | NOIDANT LE ROCHEUX | Tempérée fraiche, humide | Sol argileux de haute activité
52300 | NOMECOURT | Tempérée fraiche, humide | Sol argileux de haute activité
52230 | NONCOURT SUR LE RONGEANT | Tempérée fraiche, humide | Sol argileux de haute activité
52240 | NOYERS | Tempérée fraiche, humide | Sol argileux de haute activité
52110 | NULLY | Tempérée fraiche, humide | Sol argileux de haute activité
52190 | OCCEY | Tempérée douce, humide | Sol argileux de haute activité
52360 | ORBIGNY AU MONT | Tempérée fraiche, humide | Sol argileux de haute activité
52360 | ORBIGNY AU VAL | Tempérée fraiche, humide | Sol argileux de haute activité
52250 | ORCEVAUX | Tempérée fraiche, humide | #N/A
52120 | ORGES | Tempérée fraiche, humide | Sol argileux de haute activité
52200 | ORMANCEY | Tempérée fraiche, humide | Sol argileux de haute activité
52310 | ORMOY LES SEXFONTAINES | Tempérée fraiche, humide | Sol argileux de haute activité
52700 | ORQUEVAUX | Tempérée fraiche, humide | Sol argileux de haute activité
52300 | OSNE LE VAL | Tempérée fraiche, humide | Sol argileux de haute activité
52310 | OUDINCOURT | Tempérée fraiche, humide | Sol argileux de haute activité
52150 | OUTREMECOURT | Tempérée fraiche, humide | Sol argileux de haute activité
52700 | OZIERES | Tempérée fraiche, humide | Sol argileux de haute activité
52600 | LE PAILLY | Tempérée fraiche, humide | Sol argileux de haute activité
52600 | PALAISEUL | Tempérée fraiche, humide | Sol argileux de haute activité
52230 | PANSEY | Tempérée fraiche, humide | Sol argileux de haute activité
52400 | PARNOY EN BASSIGNY | Tempérée fraiche, humide | Sol argileux de haute activité
52400 | PARNOY EN BASSIGNY | Tempérée fraiche, humide | Sol argileux de haute activité
52400 | PARNOY EN BASSIGNY | Tempérée fraiche, humide | Sol argileux de haute activité
52300 | PAROY SUR SAULX | Tempérée fraiche, humide | Sol argileux de haute activité
52200 | PEIGNEY | Tempérée fraiche, humide | Sol argileux de haute activité
52200 | PERRANCEY LES VIEUX MOULINS | Tempérée fraiche, humide | Sol argileux de haute activité
52200 | PERRANCEY LES VIEUX MOULINS | Tempérée fraiche, humide | Sol argileux de haute activité
52160 | PERROGNEY LES FONTAINES | Tempérée fraiche, humide | Sol argileux de haute activité
52160 | PERROGNEY LES FONTAINES | Tempérée fraiche, humide | Sol argileux de haute activité
52240 | PERRUSSE | Tempérée fraiche, humide | Sol argileux de haute activité
52100 | PERTHES | Tempérée douce, humide | Sol sablonneux
52500 | PIERREMONT SUR AMANCE | Tempérée fraiche, humide | Sol argileux de haute activité
52500 | PIERREMONT SUR AMANCE | Tempérée fraiche, humide | Sol argileux de haute activité
52500 | PIERREMONT SUR AMANCE | Tempérée fraiche, humide | Sol argileux de haute activité
52500 | PISSELOUP | Tempérée fraiche, humide | Sol argileux de haute activité
52220 | PLANRUPT | Tempérée douce, humide | Sol sablonneux
52360 | PLESNOY | Tempérée fraiche, humide | Sol argileux de haute activité
52160 | POINSENOT | Tempérée fraiche, humide | Sol argileux de haute activité
52500 | POINSON LES FAYL | Tempérée fraiche, humide | Sol argileux de haute activité
52160 | POINSON LES GRANCEY | Tempérée fraiche, humide | Sol argileux de haute activité
52800 | POINSON LES NOGENT | Tempérée fraiche, humide | Sol argileux de haute activité
52360 | POISEUL | Tempérée fraiche, humide | Sol argileux de haute activité
52230 | POISSONS | Tempérée fraiche, humide | Sol argileux de haute activité
52120 | PONT LA VILLE | Tempérée fraiche, humide | Sol argileux de haute activité
52400 | LE CHATELET SUR MEUSE | Tempérée fraiche, humide | Sol argileux de haute activité
52400 | LE CHATELET SUR MEUSE | Tempérée fraiche, humide | Sol argileux de haute activité
52400 | LE CHATELET SUR MEUSE | Tempérée fraiche, humide | Sol argileux de haute activité
52800 | POULANGY | Tempérée fraiche, humide | Sol argileux de haute activité
52160 | PRASLAY | Tempérée fraiche, humide | Sol argileux de haute activité
52190 | LE MONTSAUGEONNAIS | Tempérée douce, humide | Sol argileux de haute activité
52190 | LE MONTSAUGEONNAIS | Tempérée douce, humide | Sol argileux de haute activité
52190 | LE MONTSAUGEONNAIS | Tempérée douce, humide | Sol argileux de haute activité
52500 | PRESSIGNY | Tempérée fraiche, humide | Sol argileux de haute activité
52700 | PREZ SOUS LAFAUCHE | Tempérée fraiche, humide | Sol argileux de haute activité
52220 | RIVES DERVOISES | Tempérée douce, humide | Sol sablonneux
52220 | RIVES DERVOISES | Tempérée douce, humide | Sol sablonneux
52220 | RIVES DERVOISES | Tempérée douce, humide | Sol sablonneux
52220 | RIVES DERVOISES | Tempérée douce, humide | Sol sablonneux
52130 | RACHECOURT SUZEMONT | Tempérée douce, humide | Sol argileux de haute activité
52170 | RACHECOURT SUR MARNE | Tempérée fraiche, humide | Sol argileux de haute activité
52140 | RANCONNIERES | Tempérée fraiche, humide | Sol argileux de haute activité
52140 | RANGECOURT | Tempérée fraiche, humide | Sol argileux de haute activité
52370 | RENNEPONT | Tempérée fraiche, humide | Sol argileux de haute activité
52700 | REYNEL | Tempérée fraiche, humide | Sol argileux de haute activité
52000 | RIAUCOURT | Tempérée fraiche, humide | Sol argileux de haute activité
52120 | RICHEBOURG | Tempérée fraiche, humide | Sol argileux de haute activité
52700 | RIMAUCOURT | Tempérée fraiche, humide | Sol argileux de haute activité
52600 | RIVIERES LE BOIS | Tempérée fraiche, humide | Sol argileux de haute activité
52190 | RIVIERE LES FOSSES | Tempérée douce, humide | Sol argileux de haute activité
52330 | RIZAUCOURT BUCHEY | Tempérée fraiche, humide | Sol argileux de haute activité
52330 | RIZAUCOURT BUCHEY | Tempérée fraiche, humide | Sol argileux de haute activité
52700 | ROCHEFORT SUR LA COTE | Tempérée fraiche, humide | Sol argileux de haute activité
52410 | ROCHES SUR MARNE | Tempérée fraiche, humide | #N/A
52210 | ROCHETAILLEE | Tempérée fraiche, humide | Sol argileux de haute activité
52210 | ROCHETAILLEE | Tempérée fraiche, humide | Sol argileux de haute activité
52260 | ROLAMPONT | Tempérée fraiche, humide | Sol argileux de haute activité
52260 | ROLAMPONT | Tempérée fraiche, humide | Sol argileux de haute activité
52260 | ROLAMPONT | Tempérée fraiche, humide | Sol argileux de haute activité
52260 | ROLAMPONT | Tempérée fraiche, humide | Sol argileux de haute activité
52150 | ROMAIN SUR MEUSE | Tempérée fraiche, humide | Sol argileux de haute activité
52320 | ROUECOURT | Tempérée fraiche, humide | Sol argileux de haute activité
52160 | ROUELLES | Tempérée fraiche, humide | Sol argileux de haute activité
52500 | ROUGEUX | Tempérée fraiche, humide | Sol argileux de haute activité
52160 | ROUVRES SUR AUBE | Tempérée fraiche, humide | Sol argileux de haute activité
52300 | ROUVROY SUR MARNE | Tempérée fraiche, humide | Sol argileux de haute activité
52300 | RUPT | Tempérée fraiche, humide | Sol argileux de haute activité
52230 | SAILLY | Tempérée fraiche, humide | Sol argileux de haute activité
52700 | ST BLIN | Tempérée fraiche, humide | Sol argileux de haute activité
52190 | ST BROINGT LE BOIS | Tempérée douce, humide | Sol argileux de haute activité
52190 | ST BROINGT LES FOSSES | Tempérée douce, humide | Sol argileux de haute activité
52200 | ST CIERGUES | Tempérée fraiche, humide | Sol argileux de haute activité
52100 | ST DIZIER | Tempérée douce, humide | Sol sablonneux
52200 | SAINTS GEOSMES | Tempérée fraiche, humide | Sol argileux de haute activité
52200 | SAINTS GEOSMES | Tempérée fraiche, humide | Sol argileux de haute activité
52210 | ST LOUP SUR AUJON | Tempérée fraiche, humide | Sol argileux de haute activité
52210 | ST LOUP SUR AUJON | Tempérée fraiche, humide | Sol argileux de haute activité
52210 | ST LOUP SUR AUJON | Tempérée fraiche, humide | Sol argileux de haute activité
52200 | ST MARTIN LES LANGRES | Tempérée fraiche, humide | Sol argileux de haute activité
52200 | ST MAURICE | Tempérée fraiche, humide | Sol argileux de haute activité
52150 | ST THIEBAULT | Tempérée fraiche, humide | Sol argileux de haute activité
52300 | ST URBAIN MACONCOURT | Tempérée fraiche, humide | Sol argileux de haute activité
52300 | ST URBAIN MACONCOURT | Tempérée fraiche, humide | Sol argileux de haute activité
52200 | ST VALLIER SUR MARNE | Tempérée fraiche, humide | Sol argileux de haute activité
52800 | SARCEY | Tempérée fraiche, humide | Sol argileux de haute activité
52140 | SARREY | Tempérée fraiche, humide | Sol argileux de haute activité
52230 | SAUDRON | Tempérée fraiche, humide | Sol argileux de haute activité
52500 | SAULLES | Tempérée fraiche, humide | Sol argileux de haute activité
52140 | SAULXURES | Tempérée fraiche, humide | Sol argileux de haute activité
52500 | SAVIGNY | Tempérée fraiche, humide | Sol argileux de haute activité
52700 | SEMILLY | Tempérée fraiche, humide | Sol argileux de haute activité
52000 | SEMOUTIERS MONTSAON | Tempérée fraiche, humide | Sol argileux de haute activité
52000 | SEMOUTIERS MONTSAON | Tempérée fraiche, humide | Sol argileux de haute activité
52400 | SERQUEUX | Tempérée fraiche, humide | Sol argileux de haute activité
52330 | SEXFONTAINES | Tempérée fraiche, humide | Sol argileux de haute activité
52700 | SIGNEVILLE | Tempérée fraiche, humide | Sol argileux de haute activité
52120 | SILVAROUVRES | Tempérée fraiche, humide | Sol argileux de haute activité
52130 | SOMMANCOURT | Tempérée douce, humide | Sol argileux de haute activité
52150 | SOMMERECOURT | Tempérée fraiche, humide | Sol argileux de haute activité
52220 | SOMMEVOIRE | Tempérée douce, humide | Sol sablonneux
52220 | SOMMEVOIRE | Tempérée douce, humide | Sol sablonneux
52320 | SONCOURT SUR MARNE | Tempérée fraiche, humide | Sol argileux de haute activité
52150 | SOULAUCOURT SUR MOUZON | Tempérée fraiche, humide | Sol argileux de haute activité
52400 | SOYERS | Tempérée fraiche, humide | Sol argileux de haute activité
52300 | SUZANNECOURT | Tempérée fraiche, humide | Sol argileux de haute activité
52210 | TERNAT | Tempérée fraiche, humide | Sol argileux de haute activité
52220 | THILLEUX | Tempérée douce, humide | Sol sablonneux
52800 | THIVET | Tempérée fraiche, humide | Sol argileux de haute activité
52240 | THOL LES MILLIERES | Tempérée fraiche, humide | Sol argileux de haute activité
52300 | THONNANCE LES JOINVILLE | Tempérée fraiche, humide | Sol argileux de haute activité
52230 | THONNANCE LES MOULINS | Tempérée fraiche, humide | Sol argileux de haute activité
52230 | THONNANCE LES MOULINS | Tempérée fraiche, humide | Sol argileux de haute activité
52230 | THONNANCE LES MOULINS | Tempérée fraiche, humide | Sol argileux de haute activité
52230 | THONNANCE LES MOULINS | Tempérée fraiche, humide | Sol argileux de haute activité
52600 | TORCENAY | Tempérée fraiche, humide | Sol argileux de haute activité
52500 | TORNAY | Tempérée fraiche, humide | Sol argileux de haute activité
52000 | TREIX | Tempérée fraiche, humide | Sol argileux de haute activité
52110 | TREMILLY | Tempérée fraiche, humide | Sol argileux de haute activité
52130 | TROISFONTAINES LA VILLE | Tempérée douce, humide | Sol argileux de haute activité
52130 | TROISFONTAINES LA VILLE | Tempérée douce, humide | Sol argileux de haute activité
52130 | TROISFONTAINES LA VILLE | Tempérée douce, humide | Sol argileux de haute activité
52130 | TROISFONTAINES LA VILLE | Tempérée douce, humide | Sol argileux de haute activité
52160 | VAILLANT | Tempérée fraiche, humide | Sol argileux de haute activité
52100 | VALCOURT | Tempérée douce, humide | Sol sablonneux
52130 | VALLERET | Tempérée douce, humide | Sol argileux de haute activité
52500 | VALLEROY | Tempérée fraiche, humide | Sol argileux de haute activité
52400 | VARENNES SUR AMANCE | Tempérée fraiche, humide | Sol argileux de haute activité
52150 | VAUDRECOURT | Tempérée fraiche, humide | Sol argileux de haute activité
52330 | VAUDREMONT | Tempérée fraiche, humide | Sol argileux de haute activité
52200 | VAUXBONS | Tempérée fraiche, humide | Sol argileux de haute activité
52130 | VAUX SUR BLAISE | Tempérée douce, humide | Sol argileux de haute activité
52300 | VAUX SUR ST URBAIN | Tempérée fraiche, humide | Sol argileux de haute activité
52300 | VECQUEVILLE | Tempérée fraiche, humide | Sol argileux de haute activité
52500 | VELLES | Tempérée fraiche, humide | Sol argileux de haute activité
52000 | VERBIESLES | Tempérée fraiche, humide | Sol argileux de haute activité
52250 | VERSEILLES LE BAS | Tempérée fraiche, humide | #N/A
52250 | VERSEILLES LE HAUT | Tempérée fraiche, humide | #N/A
52700 | VESAIGNES SOUS LAFAUCHE | Tempérée fraiche, humide | Sol argileux de haute activité
52800 | VESAIGNES SUR MARNE | Tempérée fraiche, humide | Sol argileux de haute activité
52190 | VESVRES SOUS CHALANCEY | Tempérée douce, humide | Sol argileux de haute activité
52400 | VICQ | Tempérée fraiche, humide | Sol argileux de haute activité
52310 | VIEVILLE | Tempérée fraiche, humide | Sol argileux de haute activité
52700 | VIGNES LA COTE | Tempérée fraiche, humide | Sol argileux de haute activité
52320 | VIGNORY | Tempérée fraiche, humide | Sol argileux de haute activité
52120 | VILLARS EN AZOIS | Tempérée fraiche, humide | Sol argileux de haute activité
52160 | VILLARS SANTENOGE | Tempérée fraiche, humide | Sol argileux de haute activité
52160 | VILLARS SANTENOGE | Tempérée fraiche, humide | Sol argileux de haute activité
52160 | VILLARS SANTENOGE | Tempérée fraiche, humide | Sol argileux de haute activité
52130 | VILLE EN BLAISOIS | Tempérée douce, humide | Sol argileux de haute activité
52190 | VILLEGUSIEN LE LAC | Tempérée douce, humide | Sol argileux de haute activité
52190 | VILLEGUSIEN LE LAC | Tempérée douce, humide | Sol argileux de haute activité
52190 | VILLEGUSIEN LE LAC | Tempérée douce, humide | Sol argileux de haute activité
52190 | VILLEGUSIEN LE LAC | Tempérée douce, humide | Sol argileux de haute activité
52600 | VILLEGUSIEN LE LAC | Tempérée fraiche, humide | Sol argileux de haute activité
52100 | VILLIERS EN LIEU | Tempérée douce, humide | Sol sablonneux
52000 | VILLIERS LE SEC | Tempérée fraiche, humide | Sol argileux de haute activité
52190 | VILLIERS LES APREY | Tempérée douce, humide | Sol argileux de haute activité
52210 | VILLIERS SUR SUIZE | Tempérée fraiche, humide | Sol argileux de haute activité
52600 | VIOLOT | Tempérée fraiche, humide | Sol argileux de haute activité
52160 | VITRY EN MONTAGNE | Tempérée fraiche, humide | Sol argileux de haute activité
52800 | VITRY LES NOGENT | Tempérée fraiche, humide | Sol argileux de haute activité
52160 | VIVEY | Tempérée fraiche, humide | Sol argileux de haute activité
52130 | VOILLECOMTE | Tempérée douce, humide | Sol argileux de haute activité
52400 | VOISEY | Tempérée fraiche, humide | Sol argileux de haute activité
52400 | VOISEY | Tempérée fraiche, humide | Sol argileux de haute activité
52200 | VOISINES | Tempérée fraiche, humide | Sol argileux de haute activité
52500 | VONCOURT | Tempérée fraiche, humide | Sol argileux de haute activité
52320 | VOUECOURT | Tempérée fraiche, humide | Sol argileux de haute activité
52310 | VRAINCOURT | Tempérée fraiche, humide | Sol argileux de haute activité
52240 | VRONCOURT LA COTE | Tempérée fraiche, humide | Sol argileux de haute activité
52130 | WASSY | Tempérée douce, humide | Sol argileux de haute activité
53940 | AHUILLE | Tempérée douce, humide | Sol argileux de haute activité
53240 | ALEXAIN | Tempérée douce, humide | Sol argileux de haute activité
53300 | AMBRIERES LES VALLEES | Tempérée douce, humide | Sol argileux de haute activité
53300 | AMBRIERES LES VALLEES | Tempérée douce, humide | Sol argileux de haute activité
53240 | ANDOUILLE | Tempérée douce, humide | Sol argileux de haute activité
53210 | ARGENTRE | Tempérée douce, humide | #N/A
53440 | ARON | Tempérée douce, humide | Sol argileux de haute activité
53170 | ARQUENAY | Tempérée douce, humide | Sol argileux de haute activité
53600 | ASSE LE BERENGER | Tempérée douce, humide | Sol argileux de haute activité
53230 | ASTILLE | Tempérée douce, humide | Sol argileux de haute activité
53400 | ATHEE | Tempérée douce, humide | Sol argileux de haute activité
53700 | AVERTON | Tempérée douce, humide | Sol argileux de haute activité
53240 | LA BACONNIERE | Tempérée douce, humide | Sol argileux de haute activité
53160 | BAIS | Tempérée douce, humide | Sol argileux de haute activité
53340 | VAL DU MAINE | Tempérée douce, humide | Sol argileux de haute activité
53340 | VAL DU MAINE | Tempérée douce, humide | Sol argileux de haute activité
53350 | BALLOTS | Tempérée douce, humide | Sol argileux de haute activité
53340 | BANNES | Tempérée douce, humide | Sol argileux de haute activité
53440 | LA BAZOGE MONTPINCON | Tempérée douce, humide | Sol argileux de haute activité
53170 | LA BAZOUGE DE CHEMERE | Tempérée douce, humide | Sol argileux de haute activité
53470 | LA BAZOUGE DES ALLEUX | Tempérée douce, humide | Sol argileux de haute activité
53170 | BAZOUGERS | Tempérée douce, humide | Sol argileux de haute activité
53320 | BEAULIEU SUR OUDON | Tempérée douce, humide | Sol argileux de haute activité
53290 | BEAUMONT PIED DE BOEUF | Tempérée douce, humide | Sol argileux de haute activité
53440 | BELGEARD | Tempérée douce, humide | Sol argileux de haute activité
53290 | BIERNE LES VILLAGES | Tempérée douce, humide | Sol argileux de haute activité
53290 | BIERNE LES VILLAGES | Tempérée douce, humide | Sol argileux de haute activité
53290 | BIERNE LES VILLAGES | Tempérée douce, humide | Sol argileux de haute activité
53290 | BIERNE LES VILLAGES | Tempérée douce, humide | Sol argileux de haute activité
53170 | LE BIGNON DU MAINE | Tempérée douce, humide | Sol argileux de haute activité
53240 | LA BIGOTTIERE | Tempérée douce, humide | Sol argileux de haute activité
53800 | LA BOISSIERE | Tempérée douce, humide | Sol spodique
53960 | BONCHAMP LES LAVAL | Tempérée douce, humide | Sol argileux de haute activité
53800 | BOUCHAMPS LES CRAON | Tempérée douce, humide | Sol spodique
53290 | BOUERE | Tempérée douce, humide | Sol argileux de haute activité
53290 | BOUESSAY | Tempérée douce, humide | Sol argileux de haute activité
53370 | BOULAY LES IFS | Tempérée douce, humide | Sol argileux de haute activité
53410 | LE BOURGNEUF LA FORET | Tempérée douce, humide | Sol argileux de haute activité
53410 | BOURGON | Tempérée douce, humide | Sol argileux de haute activité
53350 | BRAINS SUR LES MARCHES | Tempérée douce, humide | Sol argileux de haute activité
53120 | BRECE | Tempérée douce, humide | Sol argileux de haute activité
53150 | BREE | Tempérée douce, humide | Sol argileux de haute activité
53410 | LA BRULATTE | Tempérée douce, humide | Sol argileux de haute activité
53170 | LE BURET | Tempérée douce, humide | Sol argileux de haute activité
53120 | CARELLES | Tempérée douce, humide | Sol argileux de haute activité
53420 | CHAILLAND | Tempérée douce, humide | Sol argileux de haute activité
53470 | CHALONS DU MAINE | Tempérée douce, humide | Sol argileux de haute activité
53640 | CHAMPEON | Tempérée douce, humide | Sol argileux de haute activité
53370 | CHAMPFREMONT | Tempérée douce, humide | Sol argileux de haute activité
53160 | CHAMPGENETEUX | Tempérée douce, humide | Sol argileux de haute activité
53810 | CHANGE | Tempérée douce, humide | #N/A
53300 | CHANTRIGNE | Tempérée douce, humide | Sol argileux de haute activité
53950 | LA CHAPELLE ANTHENAISE | Tempérée douce, humide | Sol argileux de haute activité
53440 | LA CHAPELLE AU RIBOUL | Tempérée douce, humide | Sol argileux de haute activité
53230 | LA CHAPELLE CRAONNAISE | Tempérée douce, humide | Sol argileux de haute activité
53150 | LA CHAPELLE RAINSOUIN | Tempérée douce, humide | Sol argileux de haute activité
53250 | CHARCHIGNE | Tempérée douce, humide | Sol argileux de haute activité
53200 | CHATEAU GONTIER SUR MAYENNE | Tempérée douce, sèche | Sol argileux de haute activité
53200 | CHATEAU GONTIER SUR MAYENNE | Tempérée douce, sèche | Sol argileux de haute activité
53200 | CHATEAU GONTIER SUR MAYENNE | Tempérée douce, sèche | Sol argileux de haute activité
53200 | CHATEAU GONTIER SUR MAYENNE | Tempérée douce, sèche | Sol argileux de haute activité
53200 | CHATELAIN | Tempérée douce, sèche | Sol argileux de haute activité
53100 | CHATILLON SUR COLMONT | Tempérée douce, humide | Sol argileux de haute activité
53200 | CHEMAZE | Tempérée douce, sèche | Sol argileux de haute activité
53340 | CHEMERE LE ROI | Tempérée douce, humide | Sol argileux de haute activité
53400 | CHERANCE | Tempérée douce, humide | Sol argileux de haute activité
53250 | CHEVAIGNE DU MAINE | Tempérée douce, humide | Sol argileux de haute activité
53120 | COLOMBIERS DU PLESSIS | Tempérée douce, humide | Sol argileux de haute activité
53470 | COMMER | Tempérée douce, humide | Sol argileux de haute activité
53800 | CONGRIER | Tempérée douce, humide | Sol spodique
53100 | CONTEST | Tempérée douce, humide | Sol argileux de haute activité
53230 | COSMES | Tempérée douce, humide | Sol argileux de haute activité
53340 | COSSE EN CHAMPAGNE | Tempérée douce, humide | Sol argileux de haute activité
53230 | COSSE LE VIVIEN | Tempérée douce, humide | Sol argileux de haute activité
53200 | COUDRAY | Tempérée douce, sèche | Sol argileux de haute activité
53300 | COUESMES VAUCE | Tempérée douce, humide | Sol argileux de haute activité
53300 | COUESMES VAUCE | Tempérée douce, humide | Sol argileux de haute activité
53250 | COUPTRAIN | Tempérée douce, humide | Sol argileux de haute activité
53230 | COURBEVEILLE | Tempérée douce, humide | Sol argileux de haute activité
53700 | COURCITE | Tempérée douce, humide | Sol argileux de haute activité
53400 | CRAON | Tempérée douce, humide | Sol argileux de haute activité
53700 | CRENNES SUR FRAUBEE | Tempérée douce, humide | Sol argileux de haute activité
53380 | LA CROIXILLE | Tempérée douce, humide | Sol argileux de haute activité
53170 | LA CROPTE | Tempérée douce, humide | Sol argileux de haute activité
53540 | CUILLE | Tempérée douce, humide | Sol argileux de haute activité
53200 | DAON | Tempérée douce, sèche | Sol argileux de haute activité
53400 | DENAZE | Tempérée douce, humide | Sol argileux de haute activité
53190 | DESERTINES | Tempérée douce, humide | Sol argileux de haute activité
53190 | LA DOREE | Tempérée douce, humide | Sol argileux de haute activité
53260 | ENTRAMMES | Tempérée douce, humide | Sol argileux de haute activité
53500 | ERNEE | Tempérée douce, humide | Sol argileux de haute activité
53150 | EVRON | Tempérée douce, humide | Sol argileux de haute activité
53600 | EVRON | Tempérée douce, humide | Sol argileux de haute activité
53600 | EVRON | Tempérée douce, humide | Sol argileux de haute activité
53350 | FONTAINE COUVERTE | Tempérée douce, humide | Sol argileux de haute activité
53260 | FORCE | Tempérée douce, humide | Sol argileux de haute activité
53190 | FOUGEROLLES DU PLESSIS | Tempérée douce, humide | Sol argileux de haute activité
53200 | FROMENTIERES | Tempérée douce, sèche | Sol argileux de haute activité
53540 | GASTINES | Tempérée douce, humide | Sol argileux de haute activité
53940 | LE GENEST ST ISLE | Tempérée douce, humide | Sol argileux de haute activité
53940 | LE GENEST ST ISLE | Tempérée douce, humide | Sol argileux de haute activité
53200 | GENNES LONGUEFUYE | Tempérée douce, sèche | Sol argileux de haute activité
53200 | GENNES LONGUEFUYE | Tempérée douce, sèche | Sol argileux de haute activité
53150 | GESNES | Tempérée douce, humide | Sol argileux de haute activité
53370 | GESVRES | Tempérée douce, humide | Sol argileux de haute activité
53120 | GORRON | Tempérée douce, humide | Sol argileux de haute activité
53410 | LA GRAVELLE | Tempérée douce, humide | Sol argileux de haute activité
53440 | GRAZAY | Tempérée douce, humide | Sol argileux de haute activité
53290 | GREZ EN BOUERE | Tempérée douce, humide | Sol argileux de haute activité
53300 | LA HAIE TRAVERSAINE | Tempérée douce, humide | Sol argileux de haute activité
53250 | LE HAM | Tempérée douce, humide | Sol argileux de haute activité
53160 | HAMBERS | Tempérée douce, humide | Sol argileux de haute activité
53640 | HARDANGES | Tempérée douce, humide | Sol argileux de haute activité
53120 | HERCE | Tempérée douce, humide | Sol argileux de haute activité
53640 | LE HORPS | Tempérée douce, humide | Sol argileux de haute activité
53360 | HOUSSAY | Tempérée douce, humide | #N/A
53110 | LE HOUSSEAU BRETIGNOLLES | Tempérée douce, humide | Sol argileux de haute activité
53110 | LE HOUSSEAU BRETIGNOLLES | Tempérée douce, humide | Sol argileux de haute activité
53970 | L HUISSERIE | Tempérée douce, humide | Sol argileux de haute activité
53160 | IZE | Tempérée douce, humide | Sol argileux de haute activité
53250 | JAVRON LES CHAPELLES | Tempérée douce, humide | Sol argileux de haute activité
53250 | JAVRON LES CHAPELLES | Tempérée douce, humide | Sol argileux de haute activité
53160 | JUBLAINS | Tempérée douce, humide | Sol argileux de haute activité
53380 | JUVIGNE | Tempérée douce, humide | Sol argileux de haute activité
53200 | PREE D ANJOU | Tempérée douce, sèche | Sol argileux de haute activité
53200 | PREE D ANJOU | Tempérée douce, sèche | Sol argileux de haute activité
53190 | LANDIVY | Tempérée douce, humide | Sol argileux de haute activité
53220 | LARCHAMP | Tempérée douce, humide | Sol argileux de haute activité
53110 | LASSAY LES CHATEAUX | Tempérée douce, humide | Sol argileux de haute activité
53110 | LASSAY LES CHATEAUX | Tempérée douce, humide | Sol argileux de haute activité
53110 | LASSAY LES CHATEAUX | Tempérée douce, humide | Sol argileux de haute activité
53110 | LASSAY LES CHATEAUX | Tempérée douce, humide | Sol argileux de haute activité
53540 | LAUBRIERES | Tempérée douce, humide | Sol argileux de haute activité
53410 | LAUNAY VILLIERS | Tempérée douce, humide | Sol argileux de haute activité
53000 | LAVAL | Tempérée douce, humide | Sol argileux de haute activité
53120 | LESBOIS | Tempérée douce, humide | Sol argileux de haute activité
53120 | LEVARE | Tempérée douce, humide | Sol argileux de haute activité
53140 | LIGNIERES ORGERES | Tempérée fraiche, humide | Sol argileux de haute activité
53140 | LIGNIERES ORGERES | Tempérée fraiche, humide | Sol argileux de haute activité
53150 | LIVET | Tempérée douce, humide | Sol argileux de haute activité
53400 | LIVRE LA TOUCHE | Tempérée douce, humide | Sol argileux de haute activité
53200 | LA ROCHE NEUVILLE | Tempérée douce, sèche | Sol argileux de haute activité
53360 | LA ROCHE NEUVILLE | Tempérée douce, humide | #N/A
53320 | LOIRON RUILLE | Tempérée douce, humide | Sol argileux de haute activité
53320 | LOIRON RUILLE | Tempérée douce, humide | Sol argileux de haute activité
53700 | LOUPFOUGERES | Tempérée douce, humide | Sol argileux de haute activité
53950 | LOUVERNE | Tempérée douce, humide | Sol argileux de haute activité
53210 | LOUVIGNE | Tempérée douce, humide | #N/A
53250 | MADRE | Tempérée douce, humide | Sol argileux de haute activité
53170 | MAISONCELLES DU MAINE | Tempérée douce, humide | Sol argileux de haute activité
53440 | MARCILLE LA VILLE | Tempérée douce, humide | Sol argileux de haute activité
53200 | MARIGNE PEUTON | Tempérée douce, sèche | Sol argileux de haute activité
53470 | MARTIGNE SUR MAYENNE | Tempérée douce, humide | Sol argileux de haute activité
53100 | MAYENNE | Tempérée douce, humide | Sol argileux de haute activité
53400 | MEE | Tempérée douce, humide | Sol argileux de haute activité
53200 | MENIL | Tempérée douce, sèche | Sol argileux de haute activité
53230 | MERAL | Tempérée douce, humide | Sol argileux de haute activité
53170 | MESLAY DU MAINE | Tempérée douce, humide | Sol argileux de haute activité
53600 | MEZANGERS | Tempérée douce, humide | Sol argileux de haute activité
53220 | MONTAUDIN | Tempérée douce, humide | Sol argileux de haute activité
53500 | MONTENAY | Tempérée douce, humide | Sol argileux de haute activité
53240 | MONTFLOURS | Tempérée douce, humide | Sol argileux de haute activité
53970 | MONTIGNE LE BRILLANT | Tempérée douce, humide | Sol argileux de haute activité
53320 | MONTJEAN | Tempérée douce, humide | Sol argileux de haute activité
53640 | MONTREUIL POULAY | Tempérée douce, humide | Sol argileux de haute activité
53640 | MONTREUIL POULAY | Tempérée douce, humide | Sol argileux de haute activité
53150 | MONTSURS | Tempérée douce, humide | Sol argileux de haute activité
53150 | MONTSURS | Tempérée douce, humide | Sol argileux de haute activité
53150 | MONTSURS | Tempérée douce, humide | Sol argileux de haute activité
53150 | MONTSURS | Tempérée douce, humide | Sol argileux de haute activité
53150 | MONTSURS | Tempérée douce, humide | Sol argileux de haute activité
53100 | MOULAY | Tempérée douce, humide | Sol argileux de haute activité
53150 | NEAU | Tempérée douce, humide | Sol argileux de haute activité
53250 | NEUILLY LE VENDIN | Tempérée douce, humide | Sol argileux de haute activité
53400 | NIAFLES | Tempérée douce, humide | Sol argileux de haute activité
53970 | NUILLE SUR VICOIN | Tempérée douce, humide | Sol argileux de haute activité
53410 | OLIVET | Tempérée douce, humide | Sol argileux de haute activité
53300 | OISSEAU | Tempérée douce, humide | Sol argileux de haute activité
53360 | ORIGNE | Tempérée douce, humide | #N/A
53140 | LA PALLU | Tempérée fraiche, humide | Sol argileux de haute activité
53100 | PARIGNE SUR BRAYE | Tempérée douce, humide | Sol argileux de haute activité
53260 | PARNE SUR ROC | Tempérée douce, humide | Sol argileux de haute activité
53300 | LE PAS | Tempérée douce, humide | Sol argileux de haute activité
53220 | LA PELLERINE | Tempérée douce, humide | Sol argileux de haute activité
53360 | PEUTON | Tempérée douce, humide | #N/A
53240 | PLACE | Tempérée douce, humide | Sol argileux de haute activité
53400 | POMMERIEUX | Tempérée douce, humide | Sol argileux de haute activité
53220 | PONTMAIN | Tempérée douce, humide | Sol argileux de haute activité
53410 | PORT BRILLET | Tempérée douce, humide | Sol argileux de haute activité
53340 | PREAUX | Tempérée douce, humide | Sol argileux de haute activité
53140 | PRE EN PAIL ST SAMSON | Tempérée fraiche, humide | Sol argileux de haute activité
53140 | PRE EN PAIL ST SAMSON | Tempérée fraiche, humide | Sol argileux de haute activité
53360 | QUELAINES ST GAULT | Tempérée douce, humide | #N/A
53360 | QUELAINES ST GAULT | Tempérée douce, humide | #N/A
53370 | RAVIGNY | Tempérée douce, humide | Sol argileux de haute activité
53800 | RENAZE | Tempérée douce, humide | Sol spodique
53110 | RENNES EN GRENOUILLES | Tempérée douce, humide | Sol argileux de haute activité
53640 | LE RIBAY | Tempérée douce, humide | Sol argileux de haute activité
53350 | LA ROE | Tempérée douce, humide | Sol argileux de haute activité
53390 | LA ROUAUDIERE | Tempérée douce, humide | #N/A
53170 | RUILLE FROID FONDS | Tempérée douce, humide | Sol argileux de haute activité
53470 | SACE | Tempérée douce, humide | Sol argileux de haute activité
53250 | ST AIGNAN DE COUPTRAIN | Tempérée douce, humide | Sol argileux de haute activité
53390 | ST AIGNAN SUR ROE | Tempérée douce, humide | #N/A
53700 | ST AUBIN DU DESERT | Tempérée douce, humide | Sol argileux de haute activité
53120 | ST AUBIN FOSSE LOUVAIN | Tempérée douce, humide | Sol argileux de haute activité
53100 | ST BAUDELLE | Tempérée douce, humide | Sol argileux de haute activité
53940 | ST BERTHEVIN | Tempérée douce, humide | Sol argileux de haute activité
53220 | ST BERTHEVIN LA TANNIERE | Tempérée douce, humide | Sol argileux de haute activité
53290 | ST BRICE | Tempérée douce, humide | Sol argileux de haute activité
53140 | ST CALAIS DU DESERT | Tempérée fraiche, humide | Sol argileux de haute activité
53170 | ST CHARLES LA FORET | Tempérée douce, humide | Sol argileux de haute activité
53140 | ST CYR EN PAIL | Tempérée fraiche, humide | Sol argileux de haute activité
53320 | ST CYR LE GRAVELAIS | Tempérée douce, humide | Sol argileux de haute activité
53290 | ST DENIS D ANJOU | Tempérée douce, humide | Sol argileux de haute activité
53500 | ST DENIS DE GASTINES | Tempérée douce, humide | Sol argileux de haute activité
53170 | ST DENIS DU MAINE | Tempérée douce, humide | Sol argileux de haute activité
53220 | ST ELLIER DU MAINE | Tempérée douce, humide | Sol argileux de haute activité
53390 | ST ERBLON | Tempérée douce, humide | #N/A
53300 | ST FRAIMBAULT DE PRIERES | Tempérée douce, humide | Sol argileux de haute activité
53600 | STE GEMMES LE ROBERT | Tempérée douce, humide | Sol argileux de haute activité
53100 | ST GEORGES BUTTAVENT | Tempérée douce, humide | Sol argileux de haute activité
53100 | ST GEORGES BUTTAVENT | Tempérée douce, humide | Sol argileux de haute activité
53480 | ST GEORGES LE FLECHARD | Tempérée douce, humide | Sol argileux de haute activité
53600 | ST GEORGES SUR ERVE | Tempérée douce, humide | Sol argileux de haute activité
53240 | ST GERMAIN D ANXURE | Tempérée douce, humide | Sol argileux de haute activité
53700 | ST GERMAIN DE COULAMER | Tempérée douce, humide | Sol argileux de haute activité
53240 | ST GERMAIN LE FOUILLOUX | Tempérée douce, humide | Sol argileux de haute activité
53240 | ST GERMAIN LE GUILLAUME | Tempérée douce, humide | Sol argileux de haute activité
53380 | ST HILAIRE DU MAINE | Tempérée douce, humide | Sol argileux de haute activité
53270 | BLANDOUET ST JEAN | Tempérée douce, humide | Sol argileux de haute activité
53270 | BLANDOUET ST JEAN | Tempérée douce, humide | Sol argileux de haute activité
53240 | ST JEAN SUR MAYENNE | Tempérée douce, humide | Sol argileux de haute activité
53110 | ST JULIEN DU TERROUX | Tempérée douce, humide | Sol argileux de haute activité
53480 | ST LEGER | Tempérée douce, humide | Sol argileux de haute activité
53290 | ST LOUP DU DORAT | Tempérée douce, humide | Sol argileux de haute activité
53300 | ST LOUP DU GAST | Tempérée douce, humide | Sol argileux de haute activité
53110 | STE MARIE DU BOIS | Tempérée douce, humide | Sol argileux de haute activité
53700 | ST MARS DU DESERT | Tempérée douce, humide | Sol argileux de haute activité
53300 | ST MARS SUR COLMONT | Tempérée douce, humide | Sol argileux de haute activité
53220 | ST MARS SUR LA FUTAIE | Tempérée douce, humide | Sol argileux de haute activité
53800 | ST MARTIN DU LIMET | Tempérée douce, humide | Sol spodique
53350 | ST MICHEL DE LA ROE | Tempérée douce, humide | Sol argileux de haute activité
53410 | ST OUEN DES TOITS | Tempérée douce, humide | Sol argileux de haute activité
53500 | ST PIERRE DES LANDES | Tempérée douce, humide | Sol argileux de haute activité
53370 | ST PIERRE DES NIDS | Tempérée douce, humide | Sol argileux de haute activité
53410 | ST PIERRE LA COUR | Tempérée douce, humide | Sol argileux de haute activité
53270 | ST PIERRE SUR ERVE | Tempérée douce, humide | Sol argileux de haute activité
53160 | VIMARTIN SUR ORTHE | Tempérée douce, humide | Sol argileux de haute activité
53160 | VIMARTIN SUR ORTHE | Tempérée douce, humide | Sol argileux de haute activité
53160 | VIMARTIN SUR ORTHE | Tempérée douce, humide | Sol argileux de haute activité
53540 | ST POIX | Tempérée douce, humide | Sol argileux de haute activité
53400 | ST QUENTIN LES ANGES | Tempérée douce, humide | Sol argileux de haute activité
53800 | ST SATURNIN DU LIMET | Tempérée douce, humide | Sol spodique
53270 | STE SUZANNE ET CHAMMES | Tempérée douce, humide | Sol argileux de haute activité
53270 | STE SUZANNE ET CHAMMES | Tempérée douce, humide | Sol argileux de haute activité
53160 | ST THOMAS DE COURCERIERS | Tempérée douce, humide | Sol argileux de haute activité
53340 | SAULGES | Tempérée douce, humide | Sol argileux de haute activité
53800 | LA SELLE CRAONNAISE | Tempérée douce, humide | Sol spodique
53390 | SENONNES | Tempérée douce, humide | #N/A
53360 | SIMPLE | Tempérée douce, humide | #N/A
53300 | SOUCE | Tempérée douce, humide | Sol argileux de haute activité
53210 | SOULGE SUR OUETTE | Tempérée douce, humide | #N/A
53210 | SOULGE SUR OUETTE | Tempérée douce, humide | #N/A
53110 | THUBOEUF | Tempérée douce, humide | Sol argileux de haute activité
53270 | THORIGNE EN CHARNIE | Tempérée douce, humide | Sol argileux de haute activité
53270 | TORCE VIVIERS EN CHARNIE | Tempérée douce, humide | Sol argileux de haute activité
53270 | TORCE VIVIERS EN CHARNIE | Tempérée douce, humide | Sol argileux de haute activité
53160 | TRANS | Tempérée douce, humide | Sol argileux de haute activité
53480 | VAIGES | Tempérée douce, humide | Sol argileux de haute activité
53500 | VAUTORTE | Tempérée douce, humide | Sol argileux de haute activité
53120 | VIEUVY | Tempérée douce, humide | Sol argileux de haute activité
53700 | VILLAINES LA JUHEL | Tempérée douce, humide | Sol argileux de haute activité
53250 | VILLEPAIL | Tempérée douce, humide | Sol argileux de haute activité
53170 | VILLIERS CHARLEMAGNE | Tempérée douce, humide | Sol argileux de haute activité
53600 | VOUTRE | Tempérée douce, humide | Sol argileux de haute activité
54610 | ABAUCOURT SUR SEILLE | Tempérée fraiche, humide | Sol argileux de haute activité
54800 | ABBEVILLE LES CONFLANS | Tempérée fraiche, humide | Sol argileux de haute activité
54115 | ABONCOURT | Tempérée fraiche, humide | Sol argileux de haute activité
54800 | AFFLEVILLE | Tempérée fraiche, humide | Sol argileux de haute activité
54740 | AFFRACOURT | Tempérée fraiche, humide | Sol argileux de haute activité
54770 | AGINCOURT | Tempérée fraiche, humide | Sol argileux de haute activité
54460 | AINGERAY | Tempérée fraiche, humide | #N/A
54170 | ALLAIN | Tempérée fraiche, humide | Sol argileux de haute activité
54800 | ALLAMONT | Tempérée fraiche, humide | Sol argileux de haute activité
54112 | ALLAMPS | Tempérée fraiche, humide | Sol argileux de haute activité
54260 | ALLONDRELLE LA MALMAISON | Tempérée fraiche, humide | Sol argileux de haute activité
54770 | AMANCE | Tempérée fraiche, humide | Sol argileux de haute activité
54450 | AMENONCOURT | Tempérée fraiche, humide | Sol argileux de haute activité
54450 | ANCERVILLER | Tempérée fraiche, humide | Sol argileux de haute activité
54560 | ANDERNY | Tempérée fraiche, humide | Sol argileux de haute activité
54200 | ANDILLY | Tempérée fraiche, humide | Sol argileux de haute activité
54540 | ANGOMONT | Tempérée fraiche, humide | Sol argileux de haute activité
54150 | ANOUX | Tempérée fraiche, humide | Sol argileux de haute activité
54470 | ANSAUVILLE | Tempérée fraiche, humide | Sol argileux de haute activité
54110 | ANTHELUPT | Tempérée fraiche, humide | Sol argileux de haute activité
54760 | ARMAUCOURT | Tempérée fraiche, humide | Sol argileux de haute activité
54530 | ARNAVILLE | Tempérée fraiche, humide | #N/A
54370 | ARRACOURT | Tempérée fraiche, humide | Sol argileux de haute activité
54760 | ARRAYE ET HAN | Tempérée fraiche, humide | Sol argileux de haute activité
54510 | ART SUR MEURTHE | Tempérée fraiche, humide | #N/A
54510 | ART SUR MEURTHE | Tempérée fraiche, humide | #N/A
54370 | ATHIENVILLE | Tempérée fraiche, humide | Sol argileux de haute activité
54700 | ATTON | Tempérée fraiche, humide | Sol argileux de haute activité
54580 | AUBOUE | Tempérée fraiche, humide | Sol argileux de haute activité
54560 | AUDUN LE ROMAN | Tempérée fraiche, humide | Sol argileux de haute activité
54450 | AUTREPIERRE | Tempérée fraiche, humide | Sol argileux de haute activité
54380 | AUTREVILLE SUR MOSELLE | Tempérée fraiche, humide | Sol argileux de haute activité
54160 | AUTREY | Tempérée fraiche, humide | Sol argileux de haute activité
54490 | AVILLERS | Tempérée fraiche, humide | Sol argileux de haute activité
54385 | AVRAINVILLE | Tempérée fraiche, humide | Sol argileux de haute activité
54450 | AVRICOURT | Tempérée fraiche, humide | Sol argileux de haute activité
54150 | AVRIL | Tempérée fraiche, humide | Sol argileux de haute activité
54210 | AZELOT | Tempérée fraiche, humide | Sol argileux de haute activité
54122 | AZERAILLES | Tempérée fraiche, humide | Sol spodique
54120 | BACCARAT | Tempérée fraiche, humide | Sol spodique
54120 | BACCARAT | Tempérée fraiche, humide | Sol spodique
54120 | BACCARAT | Tempérée fraiche, humide | Sol spodique
54540 | BADONVILLER | Tempérée fraiche, humide | Sol argileux de haute activité
54170 | BAGNEUX | Tempérée fraiche, humide | Sol argileux de haute activité
54290 | BAINVILLE AUX MIROIRS | Tempérée fraiche, humide | Sol argileux de haute activité
54550 | BAINVILLE SUR MADON | Tempérée fraiche, humide | Sol argileux de haute activité
54450 | BARBAS | Tempérée fraiche, humide | Sol argileux de haute activité
54360 | BARBONVILLE | Tempérée fraiche, humide | Sol argileux de haute activité
54170 | BARISEY AU PLAIN | Tempérée fraiche, humide | Sol argileux de haute activité
54170 | BARISEY LA COTE | Tempérée fraiche, humide | Sol argileux de haute activité
54150 | LES BAROCHES | Tempérée fraiche, humide | Sol argileux de haute activité
54150 | LES BAROCHES | Tempérée fraiche, humide | Sol argileux de haute activité
54620 | BASLIEUX | Tempérée fraiche, humide | #N/A
54370 | BATHELEMONT | Tempérée fraiche, humide | Sol argileux de haute activité
54980 | BATILLY | Tempérée fraiche, humide | #N/A
54115 | BATTIGNY | Tempérée fraiche, humide | Sol argileux de haute activité
54370 | BAUZEMONT | Tempérée fraiche, humide | Sol argileux de haute activité
54290 | BAYON | Tempérée fraiche, humide | Sol argileux de haute activité
54890 | BAYONVILLE SUR MAD | Tempérée fraiche, humide | Sol argileux de haute activité
54620 | BAZAILLES | Tempérée fraiche, humide | #N/A
54470 | BEAUMONT | Tempérée fraiche, humide | Sol argileux de haute activité
54800 | BECHAMPS | Tempérée fraiche, humide | Sol argileux de haute activité
54610 | BELLEAU | Tempérée fraiche, humide | Sol argileux de haute activité
54610 | BELLEAU | Tempérée fraiche, humide | Sol argileux de haute activité
54610 | BELLEAU | Tempérée fraiche, humide | Sol argileux de haute activité
54610 | BELLEAU | Tempérée fraiche, humide | Sol argileux de haute activité
54610 | BELLEAU | Tempérée fraiche, humide | Sol argileux de haute activité
54940 | BELLEVILLE | Tempérée fraiche, humide | #N/A
54450 | BENAMENIL | Tempérée fraiche, humide | Sol argileux de haute activité
54740 | BENNEY | Tempérée fraiche, humide | Sol argileux de haute activité
54470 | BERNECOURT | Tempérée fraiche, humide | Sol argileux de haute activité
54480 | BERTRAMBOIS | Tempérée fraiche, humide | Sol spodique
54120 | BERTRICHAMPS | Tempérée fraiche, humide | Sol spodique
54640 | BETTAINVILLERS | Tempérée fraiche, humide | Sol argileux de haute activité
54620 | BEUVEILLE | Tempérée fraiche, humide | #N/A
54115 | BEUVEZIN | Tempérée fraiche, humide | Sol argileux de haute activité
54560 | BEUVILLERS | Tempérée fraiche, humide | Sol argileux de haute activité
54760 | BEY SUR SEILLE | Tempérée fraiche, humide | Sol argileux de haute activité
54370 | BEZANGE LA GRANDE | Tempérée fraiche, humide | Sol argileux de haute activité
54380 | BEZAUMONT | Tempérée fraiche, humide | Sol argileux de haute activité
54200 | BICQUELEY | Tempérée fraiche, humide | Sol argileux de haute activité
54300 | BIENVILLE LA PETITE | Tempérée fraiche, humide | Sol argileux de haute activité
54540 | BIONVILLE | Tempérée fraiche, humide | Sol argileux de haute activité
54360 | BLAINVILLE SUR L EAU | Tempérée fraiche, humide | Sol argileux de haute activité
54450 | BLAMONT | Tempérée fraiche, humide | Sol argileux de haute activité
54450 | BLEMEREY | Tempérée fraiche, humide | Sol argileux de haute activité
54700 | BLENOD LES PONT A MOUSSON | Tempérée fraiche, humide | Sol argileux de haute activité
54113 | BLENOD LES TOUL | Tempérée fraiche, humide | Sol argileux de haute activité
54620 | BOISMONT | Tempérée fraiche, humide | #N/A
54800 | BONCOURT | Tempérée fraiche, humide | Sol argileux de haute activité
54300 | BONVILLER | Tempérée fraiche, humide | Sol argileux de haute activité
54111 | MONT BONVILLERS | Tempérée fraiche, humide | #N/A
54290 | BORVILLE | Tempérée fraiche, humide | Sol argileux de haute activité
54200 | BOUCQ | Tempérée fraiche, humide | Sol argileux de haute activité
54470 | BOUILLONVILLE | Tempérée fraiche, humide | Sol argileux de haute activité
54200 | BOUVRON | Tempérée fraiche, humide | Sol argileux de haute activité
54770 | BOUXIERES AUX CHENES | Tempérée fraiche, humide | Sol argileux de haute activité
54770 | BOUXIERES AUX CHENES | Tempérée fraiche, humide | Sol argileux de haute activité
54136 | BOUXIERES AUX DAMES | Tempérée fraiche, humide | #N/A
54700 | BOUXIERES SOUS FROIDMONT | Tempérée fraiche, humide | Sol argileux de haute activité
54930 | BOUZANVILLE | Tempérée fraiche, humide | Sol argileux de haute activité
54800 | BRAINVILLE | Tempérée fraiche, humide | Sol argileux de haute activité
54740 | BRALLEVILLE | Tempérée fraiche, humide | Sol argileux de haute activité
54610 | BRATTE | Tempérée fraiche, humide | Sol argileux de haute activité
54190 | BREHAIN LA VILLE | Tempérée fraiche, humide | Sol argileux de haute activité
54540 | BREMENIL | Tempérée fraiche, humide | Sol argileux de haute activité
54290 | BREMONCOURT | Tempérée fraiche, humide | Sol argileux de haute activité
54150 | VAL DE BRIEY | Tempérée fraiche, humide | Sol argileux de haute activité
54150 | VAL DE BRIEY | Tempérée fraiche, humide | Sol argileux de haute activité
54790 | VAL DE BRIEY | Tempérée fraiche, humide | #N/A
54280 | BRIN SUR SEILLE | Tempérée fraiche, humide | Sol argileux de haute activité
54120 | BROUVILLE | Tempérée fraiche, humide | Sol spodique
54200 | BRULEY | Tempérée fraiche, humide | Sol argileux de haute activité
54800 | BRUVILLE | Tempérée fraiche, humide | Sol argileux de haute activité
54110 | BUISSONCOURT | Tempérée fraiche, humide | Sol argileux de haute activité
54113 | BULLIGNY | Tempérée fraiche, humide | Sol argileux de haute activité
54370 | BURES | Tempérée fraiche, humide | Sol argileux de haute activité
54450 | BURIVILLE | Tempérée fraiche, humide | Sol argileux de haute activité
54210 | BURTHECOURT AUX CHENES | Tempérée fraiche, humide | Sol argileux de haute activité
54134 | CEINTREY | Tempérée fraiche, humide | Sol argileux de haute activité
54420 | CERVILLE | Tempérée fraiche, humide | #N/A
54230 | CHALIGNY | Tempérée fraiche, humide | Sol argileux de haute activité
54890 | CHAMBLEY BUSSIERES | Tempérée fraiche, humide | Sol argileux de haute activité
54280 | CHAMPENOUX | Tempérée fraiche, humide | Sol argileux de haute activité
54700 | CHAMPEY SUR MOSELLE | Tempérée fraiche, humide | Sol argileux de haute activité
54250 | CHAMPIGNEULLES | Tempérée fraiche, humide | Sol argileux de haute activité
54300 | CHANTEHEUX | Tempérée fraiche, humide | Sol argileux de haute activité
54330 | CHAOUILLEY | Tempérée fraiche, humide | Sol argileux de haute activité
54260 | CHARENCY VEZIN | Tempérée fraiche, humide | Sol argileux de haute activité
54470 | CHAREY | Tempérée fraiche, humide | Sol argileux de haute activité
54113 | CHARMES LA COTE | Tempérée fraiche, humide | Sol argileux de haute activité
54360 | CHARMOIS | Tempérée fraiche, humide | Sol argileux de haute activité
54200 | CHAUDENEY SUR MOSELLE | Tempérée fraiche, humide | Sol argileux de haute activité
54230 | CHAVIGNY | Tempérée fraiche, humide | Sol argileux de haute activité
54450 | CHAZELLES SUR ALBE | Tempérée fraiche, humide | Sol argileux de haute activité
54122 | CHENEVIERES | Tempérée fraiche, humide | Sol spodique
54610 | CHENICOURT | Tempérée fraiche, humide | Sol argileux de haute activité
54720 | CHENIERES | Tempérée fraiche, humide | Sol argileux de haute activité
54200 | CHOLOY MENILLOT | Tempérée fraiche, humide | Sol argileux de haute activité
54200 | CHOLOY MENILLOT | Tempérée fraiche, humide | Sol argileux de haute activité
54480 | CIREY SUR VEZOUZE | Tempérée fraiche, humide | Sol spodique
54290 | CLAYEURES | Tempérée fraiche, humide | Sol argileux de haute activité
54610 | CLEMERY | Tempérée fraiche, humide | Sol argileux de haute activité
54330 | CLEREY SUR BRENON | Tempérée fraiche, humide | Sol argileux de haute activité
54370 | COINCOURT | Tempérée fraiche, humide | Sol argileux de haute activité
54260 | COLMEY | Tempérée fraiche, humide | Sol argileux de haute activité
54260 | COLMEY | Tempérée fraiche, humide | Sol argileux de haute activité
54170 | COLOMBEY LES BELLES | Tempérée fraiche, humide | Sol argileux de haute activité
54800 | CONFLANS EN JARNISY | Tempérée fraiche, humide | Sol argileux de haute activité
54870 | CONS LA GRANDVILLE | Tempérée fraiche, humide | Sol argileux de haute activité
54400 | COSNES ET ROMAIN | Tempérée fraiche, humide | #N/A
54400 | COSNES ET ROMAIN | Tempérée fraiche, humide | #N/A
54110 | COURBESSEAUX | Tempérée fraiche, humide | Sol argileux de haute activité
54930 | COURCELLES | Tempérée fraiche, humide | Sol argileux de haute activité
54210 | COYVILLER | Tempérée fraiche, humide | Sol argileux de haute activité
54740 | CRANTENOY | Tempérée fraiche, humide | Sol argileux de haute activité
54170 | CREPEY | Tempérée fraiche, humide | Sol argileux de haute activité
54290 | CREVECHAMPS | Tempérée fraiche, humide | Sol argileux de haute activité
54110 | CREVIC | Tempérée fraiche, humide | Sol argileux de haute activité
54113 | CREZILLES | Tempérée fraiche, humide | Sol argileux de haute activité
54300 | CRION | Tempérée fraiche, humide | Sol argileux de haute activité
54300 | CROISMARE | Tempérée fraiche, humide | Sol argileux de haute activité
54680 | CRUSNES | Tempérée fraiche, humide | #N/A
54670 | CUSTINES | Tempérée fraiche, humide | Sol argileux de haute activité
54720 | CUTRY | Tempérée fraiche, humide | Sol argileux de haute activité
54360 | DAMELEVIERES | Tempérée fraiche, humide | Sol argileux de haute activité
54470 | DAMPVITOUX | Tempérée fraiche, humide | Sol argileux de haute activité
54120 | DENEUVRE | Tempérée fraiche, humide | Sol spodique
54370 | DEUXVILLE | Tempérée fraiche, humide | Sol argileux de haute activité
54930 | DIARVILLE | Tempérée fraiche, humide | Sol argileux de haute activité
54380 | DIEULOUARD | Tempérée fraiche, humide | Sol argileux de haute activité
54170 | DOLCOURT | Tempérée fraiche, humide | Sol argileux de haute activité
54110 | DOMBASLE SUR MEURTHE | Tempérée fraiche, humide | Sol argileux de haute activité
54385 | DOMEVRE EN HAYE | Tempérée fraiche, humide | Sol argileux de haute activité
54450 | DOMEVRE SUR VEZOUZE | Tempérée fraiche, humide | Sol argileux de haute activité
54119 | DOMGERMAIN | Tempérée fraiche, humide | #N/A
54450 | DOMJEVIN | Tempérée fraiche, humide | Sol argileux de haute activité
54115 | DOMMARIE EULMONT | Tempérée fraiche, humide | Sol argileux de haute activité
54130 | DOMMARTEMONT | Tempérée fraiche, humide | Sol argileux de haute activité
54470 | DOMMARTIN LA CHAUSSEE | Tempérée fraiche, humide | Sol argileux de haute activité
54200 | DOMMARTIN LES TOUL | Tempérée fraiche, humide | Sol argileux de haute activité
54770 | DOMMARTIN SOUS AMANCE | Tempérée fraiche, humide | Sol argileux de haute activité
54490 | DOMPRIX | Tempérée fraiche, humide | Sol argileux de haute activité
54490 | DOMPRIX | Tempérée fraiche, humide | Sol argileux de haute activité
54290 | DOMPTAIL EN L AIR | Tempérée fraiche, humide | Sol argileux de haute activité
54800 | DONCOURT LES CONFLANS | Tempérée fraiche, humide | Sol argileux de haute activité
54620 | DONCOURT LES LONGUYON | Tempérée fraiche, humide | #N/A
54370 | DROUVILLE | Tempérée fraiche, humide | Sol argileux de haute activité
54200 | ECROUVES | Tempérée fraiche, humide | Sol argileux de haute activité
54200 | ECROUVES | Tempérée fraiche, humide | Sol argileux de haute activité
54360 | EINVAUX | Tempérée fraiche, humide | Sol argileux de haute activité
54370 | EINVILLE AU JARD | Tempérée fraiche, humide | Sol argileux de haute activité
54370 | EMBERMENIL | Tempérée fraiche, humide | Sol argileux de haute activité
54260 | EPIEZ SUR CHIERS | Tempérée fraiche, humide | Sol argileux de haute activité
54610 | EPLY | Tempérée fraiche, humide | Sol argileux de haute activité
54280 | ERBEVILLER SUR AMEZULE | Tempérée fraiche, humide | Sol argileux de haute activité
54680 | ERROUVILLE | Tempérée fraiche, humide | #N/A
54470 | ESSEY ET MAIZERAIS | Tempérée fraiche, humide | Sol argileux de haute activité
54830 | ESSEY LA COTE | Tempérée fraiche, humide | Sol argileux de haute activité
54270 | ESSEY LES NANCY | Tempérée fraiche, humide | #N/A
54330 | ETREVAL | Tempérée fraiche, humide | Sol argileux de haute activité
54690 | EULMONT | Tempérée fraiche, humide | #N/A
54470 | EUVEZIN | Tempérée fraiche, humide | Sol argileux de haute activité
54760 | FAULX | Tempérée fraiche, humide | Sol argileux de haute activité
54115 | FAVIERES | Tempérée fraiche, humide | Sol argileux de haute activité
54115 | FECOCOURT | Tempérée fraiche, humide | Sol argileux de haute activité
54540 | FENNEVILLER | Tempérée fraiche, humide | Sol argileux de haute activité
54210 | FERRIERES | Tempérée fraiche, humide | Sol argileux de haute activité
54470 | FEY EN HAYE | Tempérée fraiche, humide | Sol argileux de haute activité
54560 | FILLIERES | Tempérée fraiche, humide | Sol argileux de haute activité
54110 | FLAINVAL | Tempérée fraiche, humide | Sol argileux de haute activité
54630 | FLAVIGNY SUR MOSELLE | Tempérée fraiche, humide | #N/A
54710 | FLEVILLE DEVANT NANCY | Tempérée fraiche, humide | Sol argileux de haute activité
54150 | FLEVILLE LIXIERES | Tempérée fraiche, humide | Sol argileux de haute activité
54122 | FLIN | Tempérée fraiche, humide | Sol spodique
54470 | FLIREY | Tempérée fraiche, humide | Sol argileux de haute activité
54122 | FONTENOY LA JOUTE | Tempérée fraiche, humide | Sol spodique
54840 | FONTENOY SUR MOSELLE | Tempérée fraiche, humide | Sol argileux de haute activité
54330 | FORCELLES ST GORGON | Tempérée fraiche, humide | Sol argileux de haute activité
54930 | FORCELLES SOUS GUGNEY | Tempérée fraiche, humide | Sol argileux de haute activité
54570 | FOUG | Tempérée fraiche, humide | Sol argileux de haute activité
54300 | FRAIMBOIS | Tempérée fraiche, humide | Sol argileux de haute activité
54930 | FRAISNES EN SAINTOIS | Tempérée fraiche, humide | Sol argileux de haute activité
54200 | FRANCHEVILLE | Tempérée fraiche, humide | Sol argileux de haute activité
54830 | FRANCONVILLE | Tempérée fraiche, humide | Sol argileux de haute activité
54450 | FREMENIL | Tempérée fraiche, humide | Sol argileux de haute activité
54450 | FREMONVILLE | Tempérée fraiche, humide | Sol argileux de haute activité
54260 | FRESNOIS LA MONTAGNE | Tempérée fraiche, humide | Sol argileux de haute activité
54800 | FRIAUVILLE | Tempérée fraiche, humide | Sol argileux de haute activité
54160 | FROLOIS | Tempérée fraiche, humide | Sol argileux de haute activité
54390 | FROUARD | Tempérée fraiche, humide | #N/A
54290 | FROVILLE | Tempérée fraiche, humide | Sol argileux de haute activité
54120 | GELACOURT | Tempérée fraiche, humide | Sol spodique
54115 | GELAUCOURT | Tempérée fraiche, humide | Sol argileux de haute activité
54110 | GELLENONCOURT | Tempérée fraiche, humide | Sol argileux de haute activité
54115 | GEMONVILLE | Tempérée fraiche, humide | Sol argileux de haute activité
54740 | GERBECOURT ET HAPLEMONT | Tempérée fraiche, humide | Sol argileux de haute activité
54830 | GERBEVILLER | Tempérée fraiche, humide | Sol argileux de haute activité
54170 | GERMINY | Tempérée fraiche, humide | Sol argileux de haute activité
54740 | GERMONVILLE | Tempérée fraiche, humide | Sol argileux de haute activité
54380 | GEZONCOURT | Tempérée fraiche, humide | Sol argileux de haute activité
54112 | GIBEAUMEIX | Tempérée fraiche, humide | Sol argileux de haute activité
54780 | GIRAUMONT | Tempérée fraiche, humide | #N/A
54830 | GIRIVILLER | Tempérée fraiche, humide | Sol argileux de haute activité
54122 | GLONVILLE | Tempérée fraiche, humide | Sol spodique
54450 | GOGNEY | Tempérée fraiche, humide | Sol argileux de haute activité
54800 | GONDRECOURT AIX | Tempérée fraiche, humide | Sol argileux de haute activité
54840 | GONDREVILLE | Tempérée fraiche, humide | Sol argileux de haute activité
54450 | GONDREXON | Tempérée fraiche, humide | Sol argileux de haute activité
54730 | GORCY | Tempérée fraiche, humide | #N/A
54330 | GOVILLER | Tempérée fraiche, humide | Sol argileux de haute activité
54260 | GRAND FAILLY | Tempérée fraiche, humide | Sol argileux de haute activité
54260 | GRAND FAILLY | Tempérée fraiche, humide | Sol argileux de haute activité
54115 | GRIMONVILLER | Tempérée fraiche, humide | Sol argileux de haute activité
54290 | GRIPPORT | Tempérée fraiche, humide | Sol argileux de haute activité
54380 | GRISCOURT | Tempérée fraiche, humide | Sol argileux de haute activité
54470 | GROSROUVRES | Tempérée fraiche, humide | Sol argileux de haute activité
54930 | GUGNEY | Tempérée fraiche, humide | Sol argileux de haute activité
54113 | GYE | Tempérée fraiche, humide | Sol argileux de haute activité
54120 | HABLAINVILLE | Tempérée fraiche, humide | Sol spodique
54470 | HAGEVILLE | Tempérée fraiche, humide | Sol argileux de haute activité
54290 | HAIGNEVILLE | Tempérée fraiche, humide | Sol argileux de haute activité
54450 | HALLOVILLE | Tempérée fraiche, humide | Sol argileux de haute activité
54330 | HAMMEVILLE | Tempérée fraiche, humide | Sol argileux de haute activité
54470 | HAMONVILLE | Tempérée fraiche, humide | Sol argileux de haute activité
54800 | HANNONVILLE SUZEMONT | Tempérée fraiche, humide | Sol argileux de haute activité
54110 | HARAUCOURT | Tempérée fraiche, humide | Sol argileux de haute activité
54450 | HARBOUEY | Tempérée fraiche, humide | Sol argileux de haute activité
54740 | HAROUE | Tempérée fraiche, humide | Sol argileux de haute activité
54800 | HATRIZE | Tempérée fraiche, humide | Sol argileux de haute activité
54860 | HAUCOURT MOULAINE | Tempérée fraiche, humide | #N/A
54860 | HAUCOURT MOULAINE | Tempérée fraiche, humide | #N/A
54830 | HAUDONVILLE | Tempérée fraiche, humide | Sol argileux de haute activité
54290 | HAUSSONVILLE | Tempérée fraiche, humide | Sol argileux de haute activité
54180 | HEILLECOURT | Tempérée fraiche, humide | #N/A
54370 | HENAMENIL | Tempérée fraiche, humide | Sol argileux de haute activité
54450 | HERBEVILLER | Tempérée fraiche, humide | Sol argileux de haute activité
54300 | HERIMENIL | Tempérée fraiche, humide | Sol argileux de haute activité
54440 | HERSERANGE | Tempérée fraiche, humide | #N/A
54370 | HOEVILLE | Tempérée fraiche, humide | Sol argileux de haute activité
54310 | HOMECOURT | Tempérée fraiche, humide | #N/A
54330 | HOUDELMONT | Tempérée fraiche, humide | Sol argileux de haute activité
54180 | HOUDEMONT | Tempérée fraiche, humide | #N/A
54330 | HOUDREVILLE | Tempérée fraiche, humide | Sol argileux de haute activité
54930 | HOUSSEVILLE | Tempérée fraiche, humide | Sol argileux de haute activité
54110 | HUDIVILLER | Tempérée fraiche, humide | Sol argileux de haute activité
54590 | HUSSIGNY GODBRANGE | Tempérée fraiche, humide | #N/A
54450 | IGNEY | Tempérée fraiche, humide | Sol argileux de haute activité
54200 | JAILLON | Tempérée fraiche, humide | Sol argileux de haute activité
54800 | JARNY | Tempérée fraiche, humide | Sol argileux de haute activité
54800 | JARNY | Tempérée fraiche, humide | Sol argileux de haute activité
54140 | JARVILLE LA MALGRANGE | Tempérée fraiche, humide | #N/A
54470 | JAULNY | Tempérée fraiche, humide | Sol argileux de haute activité
54114 | JEANDELAINCOURT | Tempérée fraiche, humide | #N/A
54800 | JEANDELIZE | Tempérée fraiche, humide | Sol argileux de haute activité
54740 | JEVONCOURT | Tempérée fraiche, humide | Sol argileux de haute activité
54700 | JEZAINVILLE | Tempérée fraiche, humide | Sol argileux de haute activité
54240 | JOEUF | Tempérée fraiche, humide | #N/A
54300 | JOLIVET | Tempérée fraiche, humide | Sol argileux de haute activité
54620 | JOPPECOURT | Tempérée fraiche, humide | #N/A
54800 | JOUAVILLE | Tempérée fraiche, humide | Sol argileux de haute activité
54490 | JOUDREVILLE | Tempérée fraiche, humide | Sol argileux de haute activité
54370 | JUVRECOURT | Tempérée fraiche, humide | Sol argileux de haute activité
54800 | LABRY | Tempérée fraiche, humide | Sol argileux de haute activité
54120 | LACHAPELLE | Tempérée fraiche, humide | Sol spodique
54200 | LAGNEY | Tempérée fraiche, humide | Sol argileux de haute activité
54770 | LAITRE SOUS AMANCE | Tempérée fraiche, humide | Sol argileux de haute activité
54720 | LAIX | Tempérée fraiche, humide | Sol argileux de haute activité
54115 | LALOEUF | Tempérée fraiche, humide | Sol argileux de haute activité
54300 | LAMATH | Tempérée fraiche, humide | Sol argileux de haute activité
54360 | LANDECOURT | Tempérée fraiche, humide | Sol argileux de haute activité
54380 | LANDREMONT | Tempérée fraiche, humide | Sol argileux de haute activité
54970 | LANDRES | Tempérée fraiche, humide | #N/A
54280 | LANEUVELOTTE | Tempérée fraiche, humide | Sol argileux de haute activité
54370 | LANEUVEVILLE AUX BOIS | Tempérée fraiche, humide | Sol argileux de haute activité
54570 | LANEUVEVILLE DERRIERE FOUG | Tempérée fraiche, humide | Sol argileux de haute activité
54740 | LANEUVEVILLE DEVANT BAYON | Tempérée fraiche, humide | Sol argileux de haute activité
54410 | LANEUVEVILLE DEVANT NANCY | Tempérée fraiche, humide | #N/A
54410 | LANEUVEVILLE DEVANT NANCY | Tempérée fraiche, humide | #N/A
54760 | LANFROICOURT | Tempérée fraiche, humide | Sol argileux de haute activité
54150 | LANTEFONTAINE | Tempérée fraiche, humide | Sol argileux de haute activité
54150 | LANTEFONTAINE | Tempérée fraiche, humide | Sol argileux de haute activité
54950 | LARONXE | Tempérée fraiche, humide | Sol argileux de haute activité
54520 | LAXOU | Tempérée fraiche, humide | #N/A
54520 | LAXOU | Tempérée fraiche, humide | #N/A
54690 | LAY ST CHRISTOPHE | Tempérée fraiche, humide | #N/A
54570 | LAY ST REMY | Tempérée fraiche, humide | Sol argileux de haute activité
54740 | LEBEUVILLE | Tempérée fraiche, humide | Sol argileux de haute activité
54450 | LEINTREY | Tempérée fraiche, humide | Sol argileux de haute activité
54740 | LEMAINVILLE | Tempérée fraiche, humide | Sol argileux de haute activité
54740 | LEMENIL MITRY | Tempérée fraiche, humide | Sol argileux de haute activité
54110 | LENONCOURT | Tempérée fraiche, humide | Sol argileux de haute activité
54700 | LESMENILS | Tempérée fraiche, humide | Sol argileux de haute activité
54610 | LETRICOURT | Tempérée fraiche, humide | Sol argileux de haute activité
54720 | LEXY | Tempérée fraiche, humide | Sol argileux de haute activité
54760 | LEYR | Tempérée fraiche, humide | Sol argileux de haute activité
54470 | LIMEY REMENAUVILLE | Tempérée fraiche, humide | Sol argileux de haute activité
54470 | LIRONVILLE | Tempérée fraiche, humide | Sol argileux de haute activité
54460 | LIVERDUN | Tempérée fraiche, humide | #N/A
54700 | LOISY | Tempérée fraiche, humide | Sol argileux de haute activité
54810 | LONGLAVILLE | Tempérée fraiche, humide | #N/A
54260 | LONGUYON | Tempérée fraiche, humide | Sol argileux de haute activité
54260 | LONGUYON | Tempérée fraiche, humide | Sol argileux de haute activité
54260 | LONGUYON | Tempérée fraiche, humide | Sol argileux de haute activité
54400 | LONGWY | Tempérée fraiche, humide | #N/A
54290 | LOREY | Tempérée fraiche, humide | Sol argileux de haute activité
54290 | LOROMONTZEY | Tempérée fraiche, humide | Sol argileux de haute activité
54150 | LUBEY | Tempérée fraiche, humide | Sol argileux de haute activité
54200 | LUCEY | Tempérée fraiche, humide | Sol argileux de haute activité
54710 | LUDRES | Tempérée fraiche, humide | Sol argileux de haute activité
54300 | LUNEVILLE | Tempérée fraiche, humide | Sol argileux de haute activité
54210 | LUPCOURT | Tempérée fraiche, humide | Sol argileux de haute activité
54129 | MAGNIERES | Tempérée fraiche, humide | #N/A
54700 | MAIDIERES | Tempérée fraiche, humide | Sol argileux de haute activité
54610 | MAILLY SUR SEILLE | Tempérée fraiche, humide | Sol argileux de haute activité
54150 | MAIRY MAINVILLE | Tempérée fraiche, humide | Sol argileux de haute activité
54150 | MAIRY MAINVILLE | Tempérée fraiche, humide | Sol argileux de haute activité
54370 | MAIXE | Tempérée fraiche, humide | Sol argileux de haute activité
54550 | MAIZIERES | Tempérée fraiche, humide | Sol argileux de haute activité
54560 | MALAVILLERS | Tempérée fraiche, humide | Sol argileux de haute activité
54670 | MALLELOY | Tempérée fraiche, humide | Sol argileux de haute activité
54220 | MALZEVILLE | Tempérée fraiche, humide | #N/A
54470 | MAMEY | Tempérée fraiche, humide | Sol argileux de haute activité
54470 | MANDRES AUX QUATRE TOURS | Tempérée fraiche, humide | Sol argileux de haute activité
54290 | MANGONVILLE | Tempérée fraiche, humide | Sol argileux de haute activité
54210 | MANONCOURT EN VERMOIS | Tempérée fraiche, humide | Sol argileux de haute activité
54385 | MANONCOURT EN WOEVRE | Tempérée fraiche, humide | Sol argileux de haute activité
54385 | MANONVILLE | Tempérée fraiche, humide | Sol argileux de haute activité
54300 | MANONVILLER | Tempérée fraiche, humide | Sol argileux de haute activité
54300 | MARAINVILLER | Tempérée fraiche, humide | Sol argileux de haute activité
54820 | MARBACHE | Tempérée fraiche, humide | #N/A
54230 | MARON | Tempérée fraiche, humide | Sol argileux de haute activité
54800 | MARS LA TOUR | Tempérée fraiche, humide | Sol argileux de haute activité
54330 | MARTHEMONT | Tempérée fraiche, humide | Sol argileux de haute activité
54380 | MARTINCOURT | Tempérée fraiche, humide | Sol argileux de haute activité
54830 | MATTEXEY | Tempérée fraiche, humide | Sol argileux de haute activité
54320 | MAXEVILLE | Tempérée fraiche, humide | #N/A
54320 | MAXEVILLE | Tempérée fraiche, humide | #N/A
54280 | MAZERULLES | Tempérée fraiche, humide | Sol argileux de haute activité
54360 | MEHONCOURT | Tempérée fraiche, humide | Sol argileux de haute activité
54200 | MENIL LA TOUR | Tempérée fraiche, humide | Sol argileux de haute activité
54960 | MERCY LE BAS | Tempérée fraiche, humide | #N/A
54560 | MERCY LE HAUT | Tempérée fraiche, humide | Sol argileux de haute activité
54560 | MERCY LE HAUT | Tempérée fraiche, humide | Sol argileux de haute activité
54850 | MEREVILLE | Tempérée fraiche, humide | #N/A
54120 | MERVILLER | Tempérée fraiche, humide | Sol spodique
54850 | MESSEIN | Tempérée fraiche, humide | #N/A
54135 | MEXY | Tempérée fraiche, humide | #N/A
54540 | MIGNEVILLE | Tempérée fraiche, humide | Sol argileux de haute activité
54670 | MILLERY | Tempérée fraiche, humide | Sol argileux de haute activité
54385 | MINORVILLE | Tempérée fraiche, humide | Sol argileux de haute activité
54580 | MOINEVILLE | Tempérée fraiche, humide | Sol argileux de haute activité
54760 | MOIVRONS | Tempérée fraiche, humide | Sol argileux de haute activité
54300 | MONCEL LES LUNEVILLE | Tempérée fraiche, humide | Sol argileux de haute activité
54280 | MONCEL SUR SEILLE | Tempérée fraiche, humide | Sol argileux de haute activité
54700 | MONTAUVILLE | Tempérée fraiche, humide | Sol argileux de haute activité
54760 | MONTENOY | Tempérée fraiche, humide | Sol argileux de haute activité
54540 | MONTIGNY | Tempérée fraiche, humide | Sol argileux de haute activité
54870 | MONTIGNY SUR CHIERS | Tempérée fraiche, humide | Sol argileux de haute activité
54870 | MONTIGNY SUR CHIERS | Tempérée fraiche, humide | Sol argileux de haute activité
54170 | MONT L ETROIT | Tempérée fraiche, humide | Sol argileux de haute activité
54113 | MONT LE VIGNOBLE | Tempérée fraiche, humide | Sol argileux de haute activité
54450 | MONTREUX | Tempérée fraiche, humide | Sol argileux de haute activité
54350 | MONT ST MARTIN | Tempérée fraiche, humide | Sol argileux de haute activité
54360 | MONT SUR MEURTHE | Tempérée fraiche, humide | Sol argileux de haute activité
54920 | MORFONTAINE | Tempérée fraiche, humide | #N/A
54830 | MORIVILLER | Tempérée fraiche, humide | Sol argileux de haute activité
54700 | MORVILLE SUR SEILLE | Tempérée fraiche, humide | Sol argileux de haute activité
54370 | MOUACOURT | Tempérée fraiche, humide | Sol argileux de haute activité
54800 | MOUAVILLE | Tempérée fraiche, humide | Sol argileux de haute activité
54700 | MOUSSON | Tempérée fraiche, humide | Sol argileux de haute activité
54660 | MOUTIERS | Tempérée fraiche, humide | #N/A
54113 | MOUTROT | Tempérée fraiche, humide | Sol argileux de haute activité
54118 | MOYEN | Tempérée fraiche, humide | #N/A
54490 | MURVILLE | Tempérée fraiche, humide | Sol argileux de haute activité
54000 | NANCY | Tempérée fraiche, humide | #N/A
54100 | NANCY | Tempérée fraiche, humide | #N/A
54540 | NEUFMAISONS | Tempérée fraiche, humide | Sol argileux de haute activité
54230 | NEUVES MAISONS | Tempérée fraiche, humide | Sol argileux de haute activité
54540 | NEUVILLER LES BADONVILLER | Tempérée fraiche, humide | Sol argileux de haute activité
54290 | NEUVILLER SUR MOSELLE | Tempérée fraiche, humide | Sol argileux de haute activité
54610 | NOMENY | Tempérée fraiche, humide | Sol argileux de haute activité
54450 | NONHIGNY | Tempérée fraiche, humide | Sol argileux de haute activité
54150 | NORROY LE SEC | Tempérée fraiche, humide | Sol argileux de haute activité
54700 | NORROY LES PONT A MOUSSON | Tempérée fraiche, humide | Sol argileux de haute activité
54385 | NOVIANT AUX PRES | Tempérée fraiche, humide | Sol argileux de haute activité
54170 | OCHEY | Tempérée fraiche, humide | Sol argileux de haute activité
54450 | OGEVILLER | Tempérée fraiche, humide | Sol argileux de haute activité
54330 | OGNEVILLE | Tempérée fraiche, humide | Sol argileux de haute activité
54800 | OLLEY | Tempérée fraiche, humide | Sol argileux de haute activité
54330 | OMELMONT | Tempérée fraiche, humide | Sol argileux de haute activité
54890 | ONVILLE | Tempérée fraiche, humide | Sol argileux de haute activité
54740 | ORMES ET VILLE | Tempérée fraiche, humide | Sol argileux de haute activité
54260 | OTHE | Tempérée fraiche, humide | Sol argileux de haute activité
54150 | OZERAILLES | Tempérée fraiche, humide | Sol argileux de haute activité
54200 | PAGNEY DERRIERE BARINE | Tempérée fraiche, humide | Sol argileux de haute activité
54530 | PAGNY SUR MOSELLE | Tempérée fraiche, humide | #N/A
54470 | PANNES | Tempérée fraiche, humide | Sol argileux de haute activité
54330 | PAREY ST CESAIRE | Tempérée fraiche, humide | Sol argileux de haute activité
54370 | PARROY | Tempérée fraiche, humide | Sol argileux de haute activité
54480 | PARUX | Tempérée fraiche, humide | Sol spodique
54260 | PETIT FAILLY | Tempérée fraiche, humide | Sol argileux de haute activité
54480 | PETITMONT | Tempérée fraiche, humide | Sol spodique
54120 | PETTONVILLE | Tempérée fraiche, humide | Sol spodique
54540 | PEXONNE | Tempérée fraiche, humide | Sol argileux de haute activité
54610 | PHLIN | Tempérée fraiche, humide | Sol argileux de haute activité
54490 | PIENNES | Tempérée fraiche, humide | Sol argileux de haute activité
54200 | PIERRE LA TREICHE | Tempérée fraiche, humide | Sol argileux de haute activité
54540 | PIERRE PERCEE | Tempérée fraiche, humide | Sol argileux de haute activité
54620 | PIERREPONT | Tempérée fraiche, humide | #N/A
54160 | PIERREVILLE | Tempérée fraiche, humide | Sol argileux de haute activité
54340 | POMPEY | Tempérée fraiche, humide | #N/A
54700 | PONT A MOUSSON | Tempérée fraiche, humide | Sol argileux de haute activité
54550 | PONT ST VINCENT | Tempérée fraiche, humide | Sol argileux de haute activité
54700 | PORT SUR SEILLE | Tempérée fraiche, humide | Sol argileux de haute activité
54116 | PRAYE | Tempérée fraiche, humide | #N/A
54530 | PRENY | Tempérée fraiche, humide | #N/A
54490 | PREUTIN HIGNY | Tempérée fraiche, humide | Sol argileux de haute activité
54160 | PULLIGNY | Tempérée fraiche, humide | Sol argileux de haute activité
54115 | PULNEY | Tempérée fraiche, humide | Sol argileux de haute activité
54425 | PULNOY | Tempérée fraiche, humide | #N/A
54800 | PUXE | Tempérée fraiche, humide | Sol argileux de haute activité
54800 | PUXIEUX | Tempérée fraiche, humide | Sol argileux de haute activité
54330 | QUEVILLONCOURT | Tempérée fraiche, humide | Sol argileux de haute activité
54540 | RAON LES LEAU | Tempérée fraiche, humide | Sol argileux de haute activité
54610 | RAUCOURT | Tempérée fraiche, humide | Sol argileux de haute activité
54370 | RAVILLE SUR SANON | Tempérée fraiche, humide | Sol argileux de haute activité
54370 | RECHICOURT LA PETITE | Tempérée fraiche, humide | Sol argileux de haute activité
54450 | RECLONVILLE | Tempérée fraiche, humide | Sol argileux de haute activité
54300 | REHAINVILLER | Tempérée fraiche, humide | Sol argileux de haute activité
54120 | REHERREY | Tempérée fraiche, humide | Sol spodique
54430 | REHON | Tempérée fraiche, humide | #N/A
54430 | REHON | Tempérée fraiche, humide | #N/A
54450 | REILLON | Tempérée fraiche, humide | Sol argileux de haute activité
54470 | REMBERCOURT SUR MAD | Tempérée fraiche, humide | Sol argileux de haute activité
54830 | REMENOVILLE | Tempérée fraiche, humide | Sol argileux de haute activité
54110 | REMEREVILLE | Tempérée fraiche, humide | Sol argileux de haute activité
54370 | REMONCOURT | Tempérée fraiche, humide | Sol argileux de haute activité
54450 | REPAIX | Tempérée fraiche, humide | Sol argileux de haute activité
54630 | RICHARDMENIL | Tempérée fraiche, humide | #N/A
54380 | ROGEVILLE | Tempérée fraiche, humide | Sol argileux de haute activité
54360 | ROMAIN | Tempérée fraiche, humide | Sol argileux de haute activité
54110 | ROSIERES AUX SALINES | Tempérée fraiche, humide | Sol argileux de haute activité
54385 | ROSIERES EN HAYE | Tempérée fraiche, humide | Sol argileux de haute activité
54610 | ROUVES | Tempérée fraiche, humide | Sol argileux de haute activité
54290 | ROVILLE DEVANT BAYON | Tempérée fraiche, humide | Sol argileux de haute activité
54200 | ROYAUMEIX | Tempérée fraiche, humide | Sol argileux de haute activité
54290 | ROZELIEURES | Tempérée fraiche, humide | Sol argileux de haute activité
54210 | SAFFAIS | Tempérée fraiche, humide | Sol argileux de haute activité
54580 | ST AIL | Tempérée fraiche, humide | Sol argileux de haute activité
54580 | ST AIL | Tempérée fraiche, humide | Sol argileux de haute activité
54470 | ST BAUSSANT | Tempérée fraiche, humide | Sol argileux de haute activité
54290 | ST BOINGT | Tempérée fraiche, humide | Sol argileux de haute activité
54950 | ST CLEMENT | Tempérée fraiche, humide | Sol argileux de haute activité
54930 | ST FIRMIN | Tempérée fraiche, humide | Sol argileux de haute activité
54700 | STE GENEVIEVE | Tempérée fraiche, humide | Sol argileux de haute activité
54290 | ST GERMAIN | Tempérée fraiche, humide | Sol argileux de haute activité
54260 | ST JEAN LES LONGUYON | Tempérée fraiche, humide | Sol argileux de haute activité
54260 | ST JEAN LES LONGUYON | Tempérée fraiche, humide | Sol argileux de haute activité
54470 | ST JULIEN LES GORZE | Tempérée fraiche, humide | Sol argileux de haute activité
54800 | ST MARCEL | Tempérée fraiche, humide | Sol argileux de haute activité
54290 | ST MARD | Tempérée fraiche, humide | Sol argileux de haute activité
54450 | ST MARTIN | Tempérée fraiche, humide | Sol argileux de haute activité
54540 | ST MAURICE AUX FORGES | Tempérée fraiche, humide | Sol argileux de haute activité
54130 | ST MAX | Tempérée fraiche, humide | Sol argileux de haute activité
54210 | ST NICOLAS DE PORT | Tempérée fraiche, humide | Sol argileux de haute activité
54540 | STE POLE | Tempérée fraiche, humide | Sol argileux de haute activité
54730 | ST PANCRE | Tempérée fraiche, humide | #N/A
54740 | ST REMIMONT | Tempérée fraiche, humide | Sol argileux de haute activité
54290 | ST REMY AUX BOIS | Tempérée fraiche, humide | Sol argileux de haute activité
54480 | ST SAUVEUR | Tempérée fraiche, humide | Sol spodique
54620 | ST SUPPLET | Tempérée fraiche, humide | #N/A
54380 | SAIZERAIS | Tempérée fraiche, humide | Sol argileux de haute activité
54560 | SANCY | Tempérée fraiche, humide | Sol argileux de haute activité
54200 | SANZEY | Tempérée fraiche, humide | Sol argileux de haute activité
54650 | SAULNES | Tempérée fraiche, humide | #N/A
54115 | SAULXEROTTE | Tempérée fraiche, humide | Sol argileux de haute activité
54420 | SAULXURES LES NANCY | Tempérée fraiche, humide | #N/A
54170 | SAULXURES LES VANNES | Tempérée fraiche, humide | Sol argileux de haute activité
54330 | SAXON SION | Tempérée fraiche, humide | Sol argileux de haute activité
54280 | SEICHAMPS | Tempérée fraiche, humide | Sol argileux de haute activité
54470 | SEICHEPREY | Tempérée fraiche, humide | Sol argileux de haute activité
54170 | SELAINCOURT | Tempérée fraiche, humide | Sol argileux de haute activité
54830 | SERANVILLE | Tempérée fraiche, humide | Sol argileux de haute activité
54370 | SERRES | Tempérée fraiche, humide | Sol argileux de haute activité
54560 | SERROUVILLE | Tempérée fraiche, humide | Sol argileux de haute activité
54550 | SEXEY AUX FORGES | Tempérée fraiche, humide | Sol argileux de haute activité
54300 | SIONVILLER | Tempérée fraiche, humide | Sol argileux de haute activité
54610 | SIVRY | Tempérée fraiche, humide | Sol argileux de haute activité
54110 | SOMMERVILLER | Tempérée fraiche, humide | Sol argileux de haute activité
54280 | SORNEVILLE | Tempérée fraiche, humide | Sol argileux de haute activité
54800 | SPONVILLE | Tempérée fraiche, humide | Sol argileux de haute activité
54480 | TANCONVILLE | Tempérée fraiche, humide | Sol spodique
54116 | TANTONVILLE | Tempérée fraiche, humide | #N/A
54260 | TELLANCOURT | Tempérée fraiche, humide | Sol argileux de haute activité
54330 | THELOD | Tempérée fraiche, humide | Sol argileux de haute activité
54930 | THEY SOUS VAUDEMONT | Tempérée fraiche, humide | Sol argileux de haute activité
54610 | THEZEY ST MARTIN | Tempérée fraiche, humide | Sol argileux de haute activité
54470 | THIAUCOURT REGNIEVILLE | Tempérée fraiche, humide | Sol argileux de haute activité
54120 | THIAVILLE SUR MEURTHE | Tempérée fraiche, humide | Sol spodique
54300 | THIEBAUMENIL | Tempérée fraiche, humide | Sol argileux de haute activité
54880 | THIL | Tempérée fraiche, humide | #N/A
54115 | THOREY LYAUTEY | Tempérée fraiche, humide | Sol argileux de haute activité
54170 | THUILLEY AUX GROSEILLES | Tempérée fraiche, humide | Sol argileux de haute activité
54800 | THUMEREVILLE | Tempérée fraiche, humide | Sol argileux de haute activité
54190 | TIERCELET | Tempérée fraiche, humide | Sol argileux de haute activité
54510 | TOMBLAINE | Tempérée fraiche, humide | #N/A
54210 | TONNOY | Tempérée fraiche, humide | Sol argileux de haute activité
54200 | TOUL | Tempérée fraiche, humide | Sol argileux de haute activité
54115 | TRAMONT EMY | Tempérée fraiche, humide | Sol argileux de haute activité
54115 | TRAMONT LASSUS | Tempérée fraiche, humide | Sol argileux de haute activité
54115 | TRAMONT ST ANDRE | Tempérée fraiche, humide | Sol argileux de haute activité
54385 | TREMBLECOURT | Tempérée fraiche, humide | Sol argileux de haute activité
54750 | TRIEUX | Tempérée fraiche, humide | #N/A
54570 | TRONDES | Tempérée fraiche, humide | Sol argileux de haute activité
54800 | TRONVILLE | Tempérée fraiche, humide | Sol argileux de haute activité
54640 | TUCQUEGNIEUX | Tempérée fraiche, humide | Sol argileux de haute activité
54870 | UGNY | Tempérée fraiche, humide | Sol argileux de haute activité
54112 | URUFFE | Tempérée fraiche, humide | Sol argileux de haute activité
54540 | VACQUEVILLE | Tempérée fraiche, humide | Sol argileux de haute activité
54480 | VAL ET CHATILLON | Tempérée fraiche, humide | Sol spodique
54370 | VALHEY | Tempérée fraiche, humide | Sol argileux de haute activité
54910 | VALLEROY | Tempérée fraiche, humide | #N/A
54830 | VALLOIS | Tempérée fraiche, humide | Sol argileux de haute activité
54890 | VANDELAINVILLE | Tempérée fraiche, humide | Sol argileux de haute activité
54115 | VANDELEVILLE | Tempérée fraiche, humide | Sol argileux de haute activité
54121 | VANDIERES | Tempérée fraiche, humide | Sol argileux de haute activité
54500 | VANDOEUVRE LES NANCY | Tempérée fraiche, humide | #N/A
54112 | VANNES LE CHATEL | Tempérée fraiche, humide | Sol argileux de haute activité
54110 | VARANGEVILLE | Tempérée fraiche, humide | Sol argileux de haute activité
54122 | VATHIMENIL | Tempérée fraiche, humide | Sol spodique
54370 | VAUCOURT | Tempérée fraiche, humide | Sol argileux de haute activité
54330 | VAUDEMONT | Tempérée fraiche, humide | Sol argileux de haute activité
54740 | VAUDEVILLE | Tempérée fraiche, humide | Sol argileux de haute activité
54740 | VAUDIGNY | Tempérée fraiche, humide | Sol argileux de haute activité
54120 | VAXAINVILLE | Tempérée fraiche, humide | Sol spodique
54450 | VEHO | Tempérée fraiche, humide | Sol argileux de haute activité
54840 | BOIS DE HAYE | Tempérée fraiche, humide | Sol argileux de haute activité
54840 | BOIS DE HAYE | Tempérée fraiche, humide | Sol argileux de haute activité
54280 | VELAINE SOUS AMANCE | Tempérée fraiche, humide | Sol argileux de haute activité
54290 | VELLE SUR MOSELLE | Tempérée fraiche, humide | Sol argileux de haute activité
54540 | VENEY | Tempérée fraiche, humide | Sol argileux de haute activité
54830 | VENNEZEY | Tempérée fraiche, humide | Sol argileux de haute activité
54450 | VERDENAL | Tempérée fraiche, humide | Sol argileux de haute activité
54330 | VEZELISE | Tempérée fraiche, humide | Sol argileux de haute activité
54470 | VIEVILLE EN HAYE | Tempérée fraiche, humide | Sol argileux de haute activité
54360 | VIGNEULLES | Tempérée fraiche, humide | Sol argileux de haute activité
54700 | VILCEY SUR TREY | Tempérée fraiche, humide | Sol argileux de haute activité
54290 | VILLACOURT | Tempérée fraiche, humide | Sol argileux de haute activité
54620 | VILLE AU MONTOIS | Tempérée fraiche, humide | #N/A
54380 | VILLE AU VAL | Tempérée fraiche, humide | Sol argileux de haute activité
54890 | VILLECEY SUR MAD | Tempérée fraiche, humide | Sol argileux de haute activité
54210 | VILLE EN VERMOIS | Tempérée fraiche, humide | Sol argileux de haute activité
54730 | VILLE HOUDLEMONT | Tempérée fraiche, humide | #N/A
54380 | VILLERS EN HAYE | Tempérée fraiche, humide | Sol argileux de haute activité
54870 | VILLERS LA CHEVRE | Tempérée fraiche, humide | Sol argileux de haute activité
54920 | VILLERS LA MONTAGNE | Tempérée fraiche, humide | #N/A
54260 | VILLERS LE ROND | Tempérée fraiche, humide | Sol argileux de haute activité
54760 | VILLERS LES MOIVRONS | Tempérée fraiche, humide | Sol argileux de haute activité
54600 | VILLERS LES NANCY | Tempérée fraiche, humide | #N/A
54700 | VILLERS SOUS PRENY | Tempérée fraiche, humide | Sol argileux de haute activité
54190 | VILLERUPT | Tempérée fraiche, humide | Sol argileux de haute activité
54190 | VILLERUPT | Tempérée fraiche, humide | Sol argileux de haute activité
54800 | VILLE SUR YRON | Tempérée fraiche, humide | Sol argileux de haute activité
54260 | VILLETTE | Tempérée fraiche, humide | Sol argileux de haute activité
54840 | VILLEY LE SEC | Tempérée fraiche, humide | Sol argileux de haute activité
54200 | VILLEY ST ETIENNE | Tempérée fraiche, humide | Sol argileux de haute activité
54290 | VIRECOURT | Tempérée fraiche, humide | Sol argileux de haute activité
54123 | VITERNE | Tempérée fraiche, humide | #N/A
54330 | VITREY | Tempérée fraiche, humide | Sol argileux de haute activité
54300 | VITRIMONT | Tempérée fraiche, humide | Sol argileux de haute activité
54700 | VITTONVILLE | Tempérée fraiche, humide | Sol argileux de haute activité
54260 | VIVIERS SUR CHIERS | Tempérée fraiche, humide | Sol argileux de haute activité
54260 | VIVIERS SUR CHIERS | Tempérée fraiche, humide | Sol argileux de haute activité
54260 | VIVIERS SUR CHIERS | Tempérée fraiche, humide | Sol argileux de haute activité
54134 | VOINEMONT | Tempérée fraiche, humide | Sol argileux de haute activité
54330 | VRONCOURT | Tempérée fraiche, humide | Sol argileux de haute activité
54890 | WAVILLE | Tempérée fraiche, humide | Sol argileux de haute activité
54470 | XAMMES | Tempérée fraiche, humide | Sol argileux de haute activité
54300 | XERMAMENIL | Tempérée fraiche, humide | Sol argileux de haute activité
54990 | XEUILLEY | Tempérée fraiche, humide | #N/A
54740 | XIROCOURT | Tempérée fraiche, humide | Sol argileux de haute activité
54490 | XIVRY CIRCOURT | Tempérée fraiche, humide | Sol argileux de haute activité
54800 | XONVILLE | Tempérée fraiche, humide | Sol argileux de haute activité
54370 | XOUSSE | Tempérée fraiche, humide | Sol argileux de haute activité
54370 | XURES | Tempérée fraiche, humide | Sol argileux de haute activité
54620 | HAN DEVANT PIERREPONT | Tempérée fraiche, humide | #N/A
55130 | ABAINVILLE | Tempérée fraiche, humide | Sol argileux de haute activité
55400 | ABAUCOURT HAUTECOURT | Tempérée fraiche, humide | Sol argileux de haute activité
55400 | ABAUCOURT HAUTECOURT | Tempérée fraiche, humide | Sol argileux de haute activité
55110 | AINCREVILLE | Tempérée fraiche, humide | Sol argileux de haute activité
55130 | AMANTY | Tempérée fraiche, humide | Sol argileux de haute activité
55300 | AMBLY SUR MEUSE | Tempérée fraiche, humide | Sol argileux de haute activité
55230 | AMEL SUR L ETANG | Tempérée fraiche, humide | Sol argileux de haute activité
55320 | ANCEMONT | Tempérée fraiche, humide | Sol argileux de haute activité
55170 | ANCERVILLE | Tempérée fraiche, humide | Sol argileux de haute activité
55800 | ANDERNAY | Tempérée fraiche, humide | Sol argileux de haute activité
55300 | APREMONT LA FORET | Tempérée fraiche, humide | Sol argileux de haute activité
55300 | APREMONT LA FORET | Tempérée fraiche, humide | Sol argileux de haute activité
55300 | APREMONT LA FORET | Tempérée fraiche, humide | Sol argileux de haute activité
55300 | APREMONT LA FORET | Tempérée fraiche, humide | Sol argileux de haute activité
55230 | ARRANCY SUR CRUSNES | Tempérée fraiche, humide | Sol argileux de haute activité
55120 | AUBREVILLE | Tempérée fraiche, humide | Sol argileux de haute activité
55170 | AULNOIS EN PERTHOIS | Tempérée fraiche, humide | Sol argileux de haute activité
55120 | AUTRECOURT SUR AIRE | Tempérée fraiche, humide | Sol argileux de haute activité
55700 | AUTREVILLE ST LAMBERT | Tempérée fraiche, humide | Sol argileux de haute activité
55210 | AVILLERS STE CROIX | Tempérée fraiche, humide | Sol argileux de haute activité
55600 | AVIOTH | Tempérée fraiche, humide | Sol argileux de haute activité
55270 | AVOCOURT | Tempérée fraiche, humide | Sol argileux de haute activité
55150 | AZANNES ET SOUMAZANNES | Tempérée fraiche, humide | Sol argileux de haute activité
55700 | BAALON | Tempérée fraiche, humide | Sol argileux de haute activité
55130 | BADONVILLIERS GERAUVILLIERS | Tempérée fraiche, humide | Sol argileux de haute activité
55130 | BADONVILLIERS GERAUVILLIERS | Tempérée fraiche, humide | Sol argileux de haute activité
55300 | BANNONCOURT | Tempérée fraiche, humide | Sol argileux de haute activité
55110 | BANTHEVILLE | Tempérée fraiche, humide | Sol argileux de haute activité
55000 | BAR LE DUC | Tempérée fraiche, humide | Sol argileux de haute activité
55170 | BAUDONVILLIERS | Tempérée fraiche, humide | Sol argileux de haute activité
55260 | BAUDREMONT | Tempérée fraiche, humide | Sol argileux de haute activité
55270 | BAULNY | Tempérée fraiche, humide | Sol argileux de haute activité
55600 | BAZEILLES SUR OTHAIN | Tempérée fraiche, humide | Sol argileux de haute activité
55170 | BAZINCOURT SUR SAULX | Tempérée fraiche, humide | Sol argileux de haute activité
55700 | BEAUCLAIR | Tempérée fraiche, humide | Sol argileux de haute activité
55700 | BEAUFORT EN ARGONNE | Tempérée fraiche, humide | Sol argileux de haute activité
55250 | BEAULIEU EN ARGONNE | Tempérée fraiche, humide | Sol argileux de haute activité
55100 | BEAUMONT EN VERDUNOIS | Tempérée fraiche, humide | Sol argileux de haute activité
55250 | BEAUSITE | Tempérée fraiche, humide | Sol argileux de haute activité
55250 | BEAUSITE | Tempérée fraiche, humide | Sol argileux de haute activité
55250 | BEAUSITE | Tempérée fraiche, humide | Sol argileux de haute activité
55250 | BEAUSITE | Tempérée fraiche, humide | Sol argileux de haute activité
55000 | BEHONNE | Tempérée fraiche, humide | Sol argileux de haute activité
55100 | BELLERAY | Tempérée fraiche, humide | Sol argileux de haute activité
55430 | BELLEVILLE SUR MEUSE | Tempérée fraiche, humide | #N/A
55260 | BELRAIN | Tempérée fraiche, humide | Sol argileux de haute activité
55100 | BELRUPT EN VERDUNOIS | Tempérée fraiche, humide | Sol argileux de haute activité
55210 | BENEY EN WOEVRE | Tempérée fraiche, humide | Sol argileux de haute activité
55100 | BETHELAINVILLE | Tempérée fraiche, humide | Sol argileux de haute activité
55270 | BETHINCOURT | Tempérée fraiche, humide | Sol argileux de haute activité
55000 | BEUREY SUR SAULX | Tempérée fraiche, humide | Sol argileux de haute activité
55100 | BEZONVAUX | Tempérée fraiche, humide | Sol argileux de haute activité
55290 | BIENCOURT SUR ORGE | Tempérée fraiche, humide | Sol argileux de haute activité
55230 | BILLY SOUS MANGIENNES | Tempérée fraiche, humide | Sol argileux de haute activité
55300 | BISLEE | Tempérée fraiche, humide | Sol argileux de haute activité
55400 | BLANZEE | Tempérée fraiche, humide | Sol argileux de haute activité
55400 | BOINVILLE EN WOEVRE | Tempérée fraiche, humide | Sol argileux de haute activité
55200 | BONCOURT SUR MEUSE | Tempérée fraiche, humide | Sol argileux de haute activité
55130 | BONNET | Tempérée fraiche, humide | Sol argileux de haute activité
55160 | BONZEE | Tempérée fraiche, humide | Sol argileux de haute activité
55160 | BONZEE | Tempérée fraiche, humide | Sol argileux de haute activité
55160 | BONZEE | Tempérée fraiche, humide | Sol argileux de haute activité
55500 | LE BOUCHON SUR SAULX | Tempérée fraiche, humide | Sol argileux de haute activité
55300 | BOUCONVILLE SUR MADT | Tempérée fraiche, humide | Sol argileux de haute activité
55240 | BOULIGNY | Tempérée fraiche, humide | Sol argileux de haute activité
55300 | BOUQUEMONT | Tempérée fraiche, humide | Sol argileux de haute activité
55270 | BOUREUILLES | Tempérée fraiche, humide | Sol argileux de haute activité
55190 | BOVEE SUR BARBOURE | Tempérée fraiche, humide | Sol argileux de haute activité
55500 | BOVIOLLES | Tempérée fraiche, humide | Sol argileux de haute activité
55120 | BRABANT EN ARGONNE | Tempérée fraiche, humide | Sol argileux de haute activité
55800 | BRABANT LE ROI | Tempérée fraiche, humide | Sol argileux de haute activité
55100 | BRABANT SUR MEUSE | Tempérée fraiche, humide | Sol argileux de haute activité
55150 | BRANDEVILLE | Tempérée fraiche, humide | Sol argileux de haute activité
55400 | BRAQUIS | Tempérée fraiche, humide | Sol argileux de haute activité
55100 | BRAS SUR MEUSE | Tempérée fraiche, humide | Sol argileux de haute activité
55170 | BRAUVILLIERS | Tempérée fraiche, humide | Sol argileux de haute activité
55150 | BREHEVILLE | Tempérée fraiche, humide | Sol argileux de haute activité
55600 | BREUX | Tempérée fraiche, humide | Sol argileux de haute activité
55110 | BRIEULLES SUR MEUSE | Tempérée fraiche, humide | Sol argileux de haute activité
55000 | BRILLON EN BARROIS | Tempérée fraiche, humide | Sol argileux de haute activité
55140 | BRIXEY AUX CHANOINES | Tempérée fraiche, humide | Sol argileux de haute activité
55250 | BRIZEAUX | Tempérée fraiche, humide | Sol argileux de haute activité
55120 | BROCOURT EN ARGONNE | Tempérée fraiche, humide | Sol argileux de haute activité
55700 | BROUENNES | Tempérée fraiche, humide | Sol argileux de haute activité
55190 | BROUSSEY EN BLOIS | Tempérée fraiche, humide | Sol argileux de haute activité
55200 | BROUSSEY RAULECOURT | Tempérée fraiche, humide | Sol argileux de haute activité
55200 | BROUSSEY RAULECOURT | Tempérée fraiche, humide | Sol argileux de haute activité
55290 | BURE | Tempérée fraiche, humide | Sol argileux de haute activité
55140 | BUREY EN VAUX | Tempérée fraiche, humide | Sol argileux de haute activité
55140 | BUREY LA COTE | Tempérée fraiche, humide | Sol argileux de haute activité
55300 | BUXIERES SOUS LES COTES | Tempérée fraiche, humide | Sol argileux de haute activité
55300 | BUXIERES SOUS LES COTES | Tempérée fraiche, humide | Sol argileux de haute activité
55300 | BUXIERES SOUS LES COTES | Tempérée fraiche, humide | Sol argileux de haute activité
55400 | BUZY DARMONT | Tempérée fraiche, humide | Sol argileux de haute activité
55400 | BUZY DARMONT | Tempérée fraiche, humide | Sol argileux de haute activité
55700 | CESSE | Tempérée fraiche, humide | Sol argileux de haute activité
55210 | CHAILLON | Tempérée fraiche, humide | Sol argileux de haute activité
55140 | CHALAINES | Tempérée fraiche, humide | Sol argileux de haute activité
55100 | CHAMPNEUVILLE | Tempérée fraiche, humide | Sol argileux de haute activité
55140 | CHAMPOUGNY | Tempérée fraiche, humide | Sol argileux de haute activité
55000 | CHARDOGNE | Tempérée fraiche, humide | Sol argileux de haute activité
55100 | CHARNY SUR MEUSE | Tempérée fraiche, humide | Sol argileux de haute activité
55270 | CHARPENTRY | Tempérée fraiche, humide | Sol argileux de haute activité
55130 | CHASSEY BEAUPRE | Tempérée fraiche, humide | Sol argileux de haute activité
55400 | CHATILLON SOUS LES COTES | Tempérée fraiche, humide | Sol argileux de haute activité
55100 | CHATTANCOURT | Tempérée fraiche, humide | Sol argileux de haute activité
55150 | CHAUMONT DEVANT DAMVILLERS | Tempérée fraiche, humide | Sol argileux de haute activité
55260 | CHAUMONT SUR AIRE | Tempérée fraiche, humide | Sol argileux de haute activité
55600 | CHAUVENCY LE CHATEAU | Tempérée fraiche, humide | Sol argileux de haute activité
55600 | CHAUVENCY ST HUBERT | Tempérée fraiche, humide | Sol argileux de haute activité
55300 | CHAUVONCOURT | Tempérée fraiche, humide | Sol argileux de haute activité
55270 | CHEPPY | Tempérée fraiche, humide | Sol argileux de haute activité
55200 | CHONVILLE MALAUMONT | Tempérée fraiche, humide | Sol argileux de haute activité
55200 | CHONVILLE MALAUMONT | Tempérée fraiche, humide | Sol argileux de haute activité
55270 | CIERGES SOUS MONTFAUCON | Tempérée fraiche, humide | Sol argileux de haute activité
55120 | LE CLAON | Tempérée fraiche, humide | Sol argileux de haute activité
55120 | CLERMONT EN ARGONNE | Tempérée fraiche, humide | Sol argileux de haute activité
55120 | CLERMONT EN ARGONNE | Tempérée fraiche, humide | Sol argileux de haute activité
55120 | CLERMONT EN ARGONNE | Tempérée fraiche, humide | Sol argileux de haute activité
55120 | CLERMONT EN ARGONNE | Tempérée fraiche, humide | Sol argileux de haute activité
55110 | CLERY LE GRAND | Tempérée fraiche, humide | Sol argileux de haute activité
55110 | CLERY LE PETIT | Tempérée fraiche, humide | Sol argileux de haute activité
55000 | COMBLES EN BARROIS | Tempérée fraiche, humide | Sol argileux de haute activité
55160 | COMBRES SOUS LES COTES | Tempérée fraiche, humide | Sol argileux de haute activité
55200 | COMMERCY | Tempérée fraiche, humide | Sol argileux de haute activité
55000 | LES HAUTS DE CHEE | Tempérée fraiche, humide | Sol argileux de haute activité
55000 | LES HAUTS DE CHEE | Tempérée fraiche, humide | Sol argileux de haute activité
55000 | LES HAUTS DE CHEE | Tempérée fraiche, humide | Sol argileux de haute activité
55000 | LES HAUTS DE CHEE | Tempérée fraiche, humide | Sol argileux de haute activité
55000 | LES HAUTS DE CHEE | Tempérée fraiche, humide | Sol argileux de haute activité
55110 | CONSENVOYE | Tempérée fraiche, humide | Sol argileux de haute activité
55800 | CONTRISSON | Tempérée fraiche, humide | Sol argileux de haute activité
55260 | COURCELLES EN BARROIS | Tempérée fraiche, humide | Sol argileux de haute activité
55260 | COURCELLES SUR AIRE | Tempérée fraiche, humide | Sol argileux de haute activité
55260 | COUROUVRE | Tempérée fraiche, humide | Sol argileux de haute activité
55170 | COUSANCES LES FORGES | Tempérée fraiche, humide | Sol argileux de haute activité
55290 | COUVERTPUIS | Tempérée fraiche, humide | Sol argileux de haute activité
55800 | COUVONGES | Tempérée fraiche, humide | Sol argileux de haute activité
55270 | CUISY | Tempérée fraiche, humide | Sol argileux de haute activité
55000 | CULEY | Tempérée fraiche, humide | Sol argileux de haute activité
55100 | CUMIERES LE MORT HOMME | Tempérée fraiche, humide | Sol argileux de haute activité
55110 | CUNEL | Tempérée fraiche, humide | Sol argileux de haute activité
55500 | DAGONVILLE | Tempérée fraiche, humide | Sol argileux de haute activité
55130 | DAINVILLE BERTHELEVILLE | Tempérée fraiche, humide | Sol argileux de haute activité
55400 | DAMLOUP | Tempérée fraiche, humide | Sol argileux de haute activité
55500 | DAMMARIE SUR SAULX | Tempérée fraiche, humide | Sol argileux de haute activité
55150 | DAMVILLERS | Tempérée fraiche, humide | Sol argileux de haute activité
55110 | DANNEVOUX | Tempérée fraiche, humide | Sol argileux de haute activité
55130 | DELOUZE ROSIERES | Tempérée fraiche, humide | Sol argileux de haute activité
55130 | DELOUZE ROSIERES | Tempérée fraiche, humide | Sol argileux de haute activité
55150 | DELUT | Tempérée fraiche, humide | Sol argileux de haute activité
55130 | DEMANGE BAUDIGNECOURT | Tempérée fraiche, humide | Sol argileux de haute activité
55130 | DEMANGE BAUDIGNECOURT | Tempérée fraiche, humide | Sol argileux de haute activité
55400 | DIEPPE SOUS DOUAUMONT | Tempérée fraiche, humide | Sol argileux de haute activité
55320 | DIEUE SUR MEUSE | Tempérée fraiche, humide | Sol argileux de haute activité
55120 | DOMBASLE EN ARGONNE | Tempérée fraiche, humide | Sol argileux de haute activité
55150 | DOMBRAS | Tempérée fraiche, humide | Sol argileux de haute activité
55160 | DOMMARTIN LA MONTAGNE | Tempérée fraiche, humide | Sol argileux de haute activité
55240 | DOMMARY BARONCOURT | Tempérée fraiche, humide | Sol argileux de haute activité
55300 | DOMPCEVRIN | Tempérée fraiche, humide | Sol argileux de haute activité
55300 | DOMPIERRE AUX BOIS | Tempérée fraiche, humide | Sol argileux de haute activité
55240 | DOMREMY LA CANNE | Tempérée fraiche, humide | Sol argileux de haute activité
55160 | DONCOURT AUX TEMPLIERS | Tempérée fraiche, humide | Sol argileux de haute activité
55110 | DOULCON | Tempérée fraiche, humide | Sol argileux de haute activité
55100 | DUGNY SUR MEUSE | Tempérée fraiche, humide | Sol argileux de haute activité
55110 | DUN SUR MEUSE | Tempérée fraiche, humide | Sol argileux de haute activité
55230 | DUZEY | Tempérée fraiche, humide | Sol argileux de haute activité
55600 | ECOUVIEZ | Tempérée fraiche, humide | Sol argileux de haute activité
55150 | ECUREY EN VERDUNOIS | Tempérée fraiche, humide | Sol argileux de haute activité
55400 | EIX | Tempérée fraiche, humide | Sol argileux de haute activité
55160 | LES EPARGES | Tempérée fraiche, humide | Sol argileux de haute activité
55140 | EPIEZ SUR MEUSE | Tempérée fraiche, humide | Sol argileux de haute activité
55270 | EPINONVILLE | Tempérée fraiche, humide | Sol argileux de haute activité
55260 | ERIZE LA BRULEE | Tempérée fraiche, humide | Sol argileux de haute activité
55260 | ERIZE LA PETITE | Tempérée fraiche, humide | Sol argileux de haute activité
55000 | ERIZE ST DIZIER | Tempérée fraiche, humide | Sol argileux de haute activité
55500 | ERNEVILLE AUX BOIS | Tempérée fraiche, humide | Sol argileux de haute activité
55500 | ERNEVILLE AUX BOIS | Tempérée fraiche, humide | Sol argileux de haute activité
55500 | ERNEVILLE AUX BOIS | Tempérée fraiche, humide | Sol argileux de haute activité
55100 | ESNES EN ARGONNE | Tempérée fraiche, humide | Sol argileux de haute activité
55400 | ETAIN | Tempérée fraiche, humide | Sol argileux de haute activité
55240 | ETON | Tempérée fraiche, humide | Sol argileux de haute activité
55150 | ETRAYE | Tempérée fraiche, humide | Sol argileux de haute activité
55200 | EUVILLE | Tempérée fraiche, humide | Sol argileux de haute activité
55200 | EUVILLE | Tempérée fraiche, humide | Sol argileux de haute activité
55200 | EUVILLE | Tempérée fraiche, humide | Sol argileux de haute activité
55200 | EUVILLE | Tempérée fraiche, humide | Sol argileux de haute activité
55250 | EVRES | Tempérée fraiche, humide | Sol argileux de haute activité
55000 | FAINS VEEL | Tempérée fraiche, humide | Sol argileux de haute activité
55000 | FAINS VEEL | Tempérée fraiche, humide | Sol argileux de haute activité
55600 | FLASSIGNY | Tempérée fraiche, humide | Sol argileux de haute activité
55100 | FLEURY DEVANT DOUAUMONT | Tempérée fraiche, humide | Sol argileux de haute activité
55400 | FOAMEIX ORNEL | Tempérée fraiche, humide | Sol argileux de haute activité
55400 | FOAMEIX ORNEL | Tempérée fraiche, humide | Sol argileux de haute activité
55110 | FONTAINES ST CLAIR | Tempérée fraiche, humide | Sol argileux de haute activité
55110 | FORGES SUR MEUSE | Tempérée fraiche, humide | Sol argileux de haute activité
55250 | FOUCAUCOURT SUR THABAS | Tempérée fraiche, humide | Sol argileux de haute activité
55500 | FOUCHERES AUX BOIS | Tempérée fraiche, humide | Sol argileux de haute activité
55200 | FREMEREVILLE SOUS LES COTES | Tempérée fraiche, humide | Sol argileux de haute activité
55260 | FRESNES AU MONT | Tempérée fraiche, humide | Sol argileux de haute activité
55160 | FRESNES EN WOEVRE | Tempérée fraiche, humide | Sol argileux de haute activité
55120 | FROIDOS | Tempérée fraiche, humide | Sol argileux de haute activité
55100 | FROMEREVILLE LES VALLONS | Tempérée fraiche, humide | Sol argileux de haute activité
55400 | FROMEZEY | Tempérée fraiche, humide | Sol argileux de haute activité
55120 | FUTEAU | Tempérée fraiche, humide | Sol argileux de haute activité
55320 | GENICOURT SUR MEUSE | Tempérée fraiche, humide | Sol argileux de haute activité
55110 | GERCOURT ET DRILLANCOURT | Tempérée fraiche, humide | Sol argileux de haute activité
55000 | GERY | Tempérée fraiche, humide | Sol argileux de haute activité
55110 | GESNES EN ARGONNE | Tempérée fraiche, humide | Sol argileux de haute activité
55260 | GIMECOURT | Tempérée fraiche, humide | Sol argileux de haute activité
55400 | GINCREY | Tempérée fraiche, humide | Sol argileux de haute activité
55200 | GIRAUVOISIN | Tempérée fraiche, humide | Sol argileux de haute activité
55500 | GIVRAUVAL | Tempérée fraiche, humide | Sol argileux de haute activité
55130 | GONDRECOURT LE CHATEAU | Tempérée fraiche, humide | Sol argileux de haute activité
55130 | GONDRECOURT LE CHATEAU | Tempérée fraiche, humide | Sol argileux de haute activité
55130 | GONDRECOURT LE CHATEAU | Tempérée fraiche, humide | Sol argileux de haute activité
55230 | GOURAINCOURT | Tempérée fraiche, humide | Sol argileux de haute activité
55140 | GOUSSAINCOURT | Tempérée fraiche, humide | Sol argileux de haute activité
55150 | GREMILLY | Tempérée fraiche, humide | Sol argileux de haute activité
55400 | GRIMAUCOURT EN WOEVRE | Tempérée fraiche, humide | Sol argileux de haute activité
55500 | GRIMAUCOURT PRES SAMPIGNY | Tempérée fraiche, humide | Sol argileux de haute activité
55000 | GUERPONT | Tempérée fraiche, humide | Sol argileux de haute activité
55400 | GUSSAINVILLE | Tempérée fraiche, humide | Sol argileux de haute activité
55000 | HAIRONVILLE | Tempérée fraiche, humide | Sol argileux de haute activité
55700 | HALLES SOUS LES COTES | Tempérée fraiche, humide | Sol argileux de haute activité
55600 | HAN LES JUVIGNY | Tempérée fraiche, humide | Sol argileux de haute activité
55210 | HANNONVILLE SOUS LES COTES | Tempérée fraiche, humide | Sol argileux de haute activité
55300 | HAN SUR MEUSE | Tempérée fraiche, humide | Sol argileux de haute activité
55300 | HAN SUR MEUSE | Tempérée fraiche, humide | Sol argileux de haute activité
55300 | HAN SUR MEUSE | Tempérée fraiche, humide | Sol argileux de haute activité
55160 | HARVILLE | Tempérée fraiche, humide | Sol argileux de haute activité
55100 | HAUDAINVILLE | Tempérée fraiche, humide | Sol argileux de haute activité
55160 | HAUDIOMONT | Tempérée fraiche, humide | Sol argileux de haute activité
55100 | HAUMONT PRES SAMOGNEUX | Tempérée fraiche, humide | Sol argileux de haute activité
55220 | HEIPPES | Tempérée fraiche, humide | Sol argileux de haute activité
55160 | HENNEMONT | Tempérée fraiche, humide | Sol argileux de haute activité
55210 | HERBEUVILLE | Tempérée fraiche, humide | Sol argileux de haute activité
55400 | HERMEVILLE EN WOEVRE | Tempérée fraiche, humide | Sol argileux de haute activité
55210 | HEUDICOURT SOUS LES COTES | Tempérée fraiche, humide | Sol argileux de haute activité
55290 | HEVILLIERS | Tempérée fraiche, humide | Sol argileux de haute activité
55130 | HORVILLE EN ORNOIS | Tempérée fraiche, humide | Sol argileux de haute activité
55130 | HOUDELAINCOURT | Tempérée fraiche, humide | Sol argileux de haute activité
55700 | INOR | Tempérée fraiche, humide | Sol argileux de haute activité
55220 | IPPECOURT | Tempérée fraiche, humide | Sol argileux de haute activité
55600 | IRE LE SEC | Tempérée fraiche, humide | Sol argileux de haute activité
55120 | LES ISLETTES | Tempérée fraiche, humide | Sol argileux de haute activité
55220 | LES TROIS DOMAINES | Tempérée fraiche, humide | Sol argileux de haute activité
55220 | LES TROIS DOMAINES | Tempérée fraiche, humide | Sol argileux de haute activité
55220 | LES TROIS DOMAINES | Tempérée fraiche, humide | Sol argileux de haute activité
55220 | LES TROIS DOMAINES | Tempérée fraiche, humide | Sol argileux de haute activité
55600 | JAMETZ | Tempérée fraiche, humide | Sol argileux de haute activité
55160 | JONVILLE EN WOEVRE | Tempérée fraiche, humide | Sol argileux de haute activité
55120 | JOUY EN ARGONNE | Tempérée fraiche, humide | Sol argileux de haute activité
55200 | GEVILLE | Tempérée fraiche, humide | Sol argileux de haute activité
55200 | GEVILLE | Tempérée fraiche, humide | Sol argileux de haute activité
55200 | GEVILLE | Tempérée fraiche, humide | Sol argileux de haute activité
55120 | JULVECOURT | Tempérée fraiche, humide | Sol argileux de haute activité
55170 | JUVIGNY EN PERTHOIS | Tempérée fraiche, humide | Sol argileux de haute activité
55600 | JUVIGNY SUR LOISON | Tempérée fraiche, humide | Sol argileux de haute activité
55300 | KOEUR LA GRANDE | Tempérée fraiche, humide | Sol argileux de haute activité
55300 | KOEUR LA PETITE | Tempérée fraiche, humide | Sol argileux de haute activité
55160 | LABEUVILLE | Tempérée fraiche, humide | Sol argileux de haute activité
55120 | LACHALADE | Tempérée fraiche, humide | Sol argileux de haute activité
55210 | LACHAUSSEE | Tempérée fraiche, humide | Sol argileux de haute activité
55210 | LACHAUSSEE | Tempérée fraiche, humide | Sol argileux de haute activité
55210 | LACHAUSSEE | Tempérée fraiche, humide | Sol argileux de haute activité
55300 | LACROIX SUR MEUSE | Tempérée fraiche, humide | Sol argileux de haute activité
55260 | LAHAYMEIX | Tempérée fraiche, humide | Sol argileux de haute activité
55300 | LAHAYVILLE | Tempérée fraiche, humide | Sol argileux de haute activité
55800 | LAHEYCOURT | Tempérée fraiche, humide | Sol argileux de haute activité
55800 | LAIMONT | Tempérée fraiche, humide | Sol argileux de haute activité
55300 | LAMORVILLE | Tempérée fraiche, humide | Sol argileux de haute activité
55300 | LAMORVILLE | Tempérée fraiche, humide | Sol argileux de haute activité
55300 | LAMORVILLE | Tempérée fraiche, humide | Sol argileux de haute activité
55300 | LAMORVILLE | Tempérée fraiche, humide | Sol argileux de haute activité
55700 | LAMOUILLY | Tempérée fraiche, humide | Sol argileux de haute activité
55100 | LANDRECOURT LEMPIRE | Tempérée fraiche, humide | Sol argileux de haute activité
55100 | LANDRECOURT LEMPIRE | Tempérée fraiche, humide | Sol argileux de haute activité
55190 | LANEUVILLE AU RUPT | Tempérée fraiche, humide | Sol argileux de haute activité
55700 | LANEUVILLE SUR MEUSE | Tempérée fraiche, humide | Sol argileux de haute activité
55400 | LANHERES | Tempérée fraiche, humide | Sol argileux de haute activité
55160 | LATOUR EN WOEVRE | Tempérée fraiche, humide | Sol argileux de haute activité
55260 | LAVALLEE | Tempérée fraiche, humide | Sol argileux de haute activité
55170 | LAVINCOURT | Tempérée fraiche, humide | Sol argileux de haute activité
55120 | LAVOYE | Tempérée fraiche, humide | Sol argileux de haute activité
55220 | LEMMES | Tempérée fraiche, humide | Sol argileux de haute activité
55200 | LEROUVILLE | Tempérée fraiche, humide | Sol argileux de haute activité
55260 | LEVONCOURT | Tempérée fraiche, humide | Sol argileux de haute activité
55260 | LIGNIERES SUR AIRE | Tempérée fraiche, humide | Sol argileux de haute activité
55500 | LIGNY EN BARROIS | Tempérée fraiche, humide | Sol argileux de haute activité
55110 | LINY DEVANT DUN | Tempérée fraiche, humide | Sol argileux de haute activité
55110 | LION DEVANT DUN | Tempérée fraiche, humide | Sol argileux de haute activité
55250 | LISLE EN BARROIS | Tempérée fraiche, humide | Sol argileux de haute activité
55000 | L ISLE EN RIGAULT | Tempérée fraiche, humide | Sol argileux de haute activité
55150 | LISSEY | Tempérée fraiche, humide | Sol argileux de haute activité
55000 | LOISEY | Tempérée fraiche, humide | Sol argileux de haute activité
55230 | LOISON | Tempérée fraiche, humide | Sol argileux de haute activité
55500 | LONGEAUX | Tempérée fraiche, humide | Sol argileux de haute activité
55260 | LONGCHAMPS SUR AIRE | Tempérée fraiche, humide | Sol argileux de haute activité
55000 | LONGEVILLE EN BARROIS | Tempérée fraiche, humide | Sol argileux de haute activité
55300 | LOUPMONT | Tempérée fraiche, humide | Sol argileux de haute activité
55800 | LOUPPY LE CHATEAU | Tempérée fraiche, humide | Sol argileux de haute activité
55600 | LOUPPY SUR LOISON | Tempérée fraiche, humide | Sol argileux de haute activité
55100 | LOUVEMONT COTE DU POIVRE | Tempérée fraiche, humide | Sol argileux de haute activité
55700 | LUZY ST MARTIN | Tempérée fraiche, humide | Sol argileux de haute activité
55160 | MAIZERAY | Tempérée fraiche, humide | Sol argileux de haute activité
55300 | MAIZEY | Tempérée fraiche, humide | Sol argileux de haute activité
55270 | MALANCOURT | Tempérée fraiche, humide | Sol argileux de haute activité
55290 | MANDRES EN BARROIS | Tempérée fraiche, humide | Sol argileux de haute activité
55150 | MANGIENNES | Tempérée fraiche, humide | Sol argileux de haute activité
55160 | MANHEULLES | Tempérée fraiche, humide | Sol argileux de haute activité
55160 | MARCHEVILLE EN WOEVRE | Tempérée fraiche, humide | Sol argileux de haute activité
55100 | MARRE | Tempérée fraiche, humide | Sol argileux de haute activité
55190 | MARSON SUR BARBOURE | Tempérée fraiche, humide | Sol argileux de haute activité
55700 | MARTINCOURT SUR MEUSE | Tempérée fraiche, humide | Sol argileux de haute activité
55600 | MARVILLE | Tempérée fraiche, humide | Sol argileux de haute activité
55400 | MAUCOURT SUR ORNE | Tempérée fraiche, humide | Sol argileux de haute activité
55500 | MAULAN | Tempérée fraiche, humide | Sol argileux de haute activité
55190 | MAUVAGES | Tempérée fraiche, humide | Sol argileux de haute activité
55140 | MAXEY SUR VAISE | Tempérée fraiche, humide | Sol argileux de haute activité
55300 | MECRIN | Tempérée fraiche, humide | Sol argileux de haute activité
55190 | MELIGNY LE GRAND | Tempérée fraiche, humide | Sol argileux de haute activité
55190 | MELIGNY LE PETIT | Tempérée fraiche, humide | Sol argileux de haute activité
55500 | MENAUCOURT | Tempérée fraiche, humide | Sol argileux de haute activité
55260 | MENIL AUX BOIS | Tempérée fraiche, humide | Sol argileux de haute activité
55190 | MENIL LA HORGNE | Tempérée fraiche, humide | Sol argileux de haute activité
55500 | MENIL SUR SAULX | Tempérée fraiche, humide | Sol argileux de haute activité
55150 | MERLES SUR LOISON | Tempérée fraiche, humide | Sol argileux de haute activité
55110 | MILLY SUR BRADON | Tempérée fraiche, humide | Sol argileux de haute activité
55400 | MOGEVILLE | Tempérée fraiche, humide | Sol argileux de haute activité
55800 | MOGNEVILLE | Tempérée fraiche, humide | Sol argileux de haute activité
55150 | MOIREY FLABAS CREPION | Tempérée fraiche, humide | Sol argileux de haute activité
55150 | MOIREY FLABAS CREPION | Tempérée fraiche, humide | Sol argileux de haute activité
55150 | MOIREY FLABAS CREPION | Tempérée fraiche, humide | Sol argileux de haute activité
55270 | MONTBLAINVILLE | Tempérée fraiche, humide | Sol argileux de haute activité
55140 | MONTBRAS | Tempérée fraiche, humide | Sol argileux de haute activité
55110 | MONT DEVANT SASSEY | Tempérée fraiche, humide | Sol argileux de haute activité
55270 | MONTFAUCON D ARGONNE | Tempérée fraiche, humide | Sol argileux de haute activité
55320 | LES MONTHAIRONS | Tempérée fraiche, humide | Sol argileux de haute activité
55290 | MONTIERS SUR SAULX | Tempérée fraiche, humide | Sol argileux de haute activité
55110 | MONTIGNY DEVANT SASSEY | Tempérée fraiche, humide | Sol argileux de haute activité
55140 | MONTIGNY LES VAUCOULEURS | Tempérée fraiche, humide | Sol argileux de haute activité
55600 | MONTMEDY | Tempérée fraiche, humide | Sol argileux de haute activité
55000 | MONTPLONNE | Tempérée fraiche, humide | Sol argileux de haute activité
55300 | MONTSEC | Tempérée fraiche, humide | Sol argileux de haute activité
55100 | MONTZEVILLE | Tempérée fraiche, humide | Sol argileux de haute activité
55400 | MORANVILLE | Tempérée fraiche, humide | Sol argileux de haute activité
55400 | MORGEMOULIN | Tempérée fraiche, humide | Sol argileux de haute activité
55500 | CHANTERAINE | Tempérée fraiche, humide | Sol argileux de haute activité
55500 | CHANTERAINE | Tempérée fraiche, humide | Sol argileux de haute activité
55500 | CHANTERAINE | Tempérée fraiche, humide | Sol argileux de haute activité
55290 | MORLEY | Tempérée fraiche, humide | Sol argileux de haute activité
55320 | MOUILLY | Tempérée fraiche, humide | Sol argileux de haute activité
55400 | MOULAINVILLE | Tempérée fraiche, humide | Sol argileux de haute activité
55700 | MOULINS ST HUBERT | Tempérée fraiche, humide | Sol argileux de haute activité
55160 | MOULOTTE | Tempérée fraiche, humide | Sol argileux de haute activité
55700 | MOUZAY | Tempérée fraiche, humide | Sol argileux de haute activité
55110 | MURVAUX | Tempérée fraiche, humide | Sol argileux de haute activité
55000 | VAL D ORNAIN | Tempérée fraiche, humide | Sol argileux de haute activité
55000 | VAL D ORNAIN | Tempérée fraiche, humide | Sol argileux de haute activité
55000 | VAL D ORNAIN | Tempérée fraiche, humide | Sol argileux de haute activité
55230 | MUZERAY | Tempérée fraiche, humide | Sol argileux de haute activité
55190 | NAIVES EN BLOIS | Tempérée fraiche, humide | Sol argileux de haute activité
55000 | NAIVES ROSIERES | Tempérée fraiche, humide | Sol argileux de haute activité
55000 | NAIVES ROSIERES | Tempérée fraiche, humide | Sol argileux de haute activité
55500 | NAIX AUX FORGES | Tempérée fraiche, humide | Sol argileux de haute activité
55500 | NANCOIS LE GRAND | Tempérée fraiche, humide | Sol argileux de haute activité
55500 | NANCOIS SUR ORNAIN | Tempérée fraiche, humide | Sol argileux de haute activité
55500 | NANT LE GRAND | Tempérée fraiche, humide | Sol argileux de haute activité
55500 | NANT LE PETIT | Tempérée fraiche, humide | Sol argileux de haute activité
55270 | NANTILLOIS | Tempérée fraiche, humide | Sol argileux de haute activité
55500 | NANTOIS | Tempérée fraiche, humide | Sol argileux de haute activité
55700 | NEPVANT | Tempérée fraiche, humide | Sol argileux de haute activité
55800 | NETTANCOURT | Tempérée fraiche, humide | Sol argileux de haute activité
55120 | LE NEUFOUR | Tempérée fraiche, humide | Sol argileux de haute activité
55260 | NEUVILLE EN VERDUNOIS | Tempérée fraiche, humide | Sol argileux de haute activité
55140 | NEUVILLE LES VAUCOULEURS | Tempérée fraiche, humide | Sol argileux de haute activité
55800 | NEUVILLE SUR ORNAIN | Tempérée fraiche, humide | Sol argileux de haute activité
55120 | NEUVILLY EN ARGONNE | Tempérée fraiche, humide | Sol argileux de haute activité
55260 | NICEY SUR AIRE | Tempérée fraiche, humide | Sol argileux de haute activité
55120 | NIXEVILLE BLERCOURT | Tempérée fraiche, humide | Sol argileux de haute activité
55120 | NIXEVILLE BLERCOURT | Tempérée fraiche, humide | Sol argileux de haute activité
55210 | NONSARD LAMARCHE | Tempérée fraiche, humide | Sol argileux de haute activité
55210 | NONSARD LAMARCHE | Tempérée fraiche, humide | Sol argileux de haute activité
55230 | NOUILLONPONT | Tempérée fraiche, humide | Sol argileux de haute activité
55800 | NOYERS AUZECOURT | Tempérée fraiche, humide | Sol argileux de haute activité
55800 | NOYERS AUZECOURT | Tempérée fraiche, humide | Sol argileux de haute activité
55250 | NUBECOURT | Tempérée fraiche, humide | Sol argileux de haute activité
55250 | NUBECOURT | Tempérée fraiche, humide | Sol argileux de haute activité
55250 | NUBECOURT | Tempérée fraiche, humide | Sol argileux de haute activité
55700 | OLIZY SUR CHIERS | Tempérée fraiche, humide | Sol argileux de haute activité
55150 | ORNES | Tempérée fraiche, humide | Sol argileux de haute activité
55220 | OSCHES | Tempérée fraiche, humide | Sol argileux de haute activité
55190 | OURCHES SUR MEUSE | Tempérée fraiche, humide | Sol argileux de haute activité
55140 | PAGNY LA BLANCHE COTE | Tempérée fraiche, humide | Sol argileux de haute activité
55190 | PAGNY SUR MEUSE | Tempérée fraiche, humide | Sol argileux de haute activité
55160 | PAREID | Tempérée fraiche, humide | Sol argileux de haute activité
55400 | PARFONDRUPT | Tempérée fraiche, humide | Sol argileux de haute activité
55300 | LES PAROCHES | Tempérée fraiche, humide | Sol argileux de haute activité
55150 | PEUVILLERS | Tempérée fraiche, humide | Sol argileux de haute activité
55260 | PIERREFITTE SUR AIRE | Tempérée fraiche, humide | Sol argileux de haute activité
55230 | PILLON | Tempérée fraiche, humide | Sol argileux de haute activité
55160 | PINTHEVILLE | Tempérée fraiche, humide | Sol argileux de haute activité
55200 | PONT SUR MEUSE | Tempérée fraiche, humide | Sol argileux de haute activité
55700 | POUILLY SUR MEUSE | Tempérée fraiche, humide | Sol argileux de haute activité
55250 | PRETZ EN ARGONNE | Tempérée fraiche, humide | Sol argileux de haute activité
55600 | QUINCY LANDZECOURT | Tempérée fraiche, humide | Sol argileux de haute activité
55220 | RAMBLUZIN ET BENOITE VAUX | Tempérée fraiche, humide | Sol argileux de haute activité
55300 | RAMBUCOURT | Tempérée fraiche, humide | Sol argileux de haute activité
55800 | RANCOURT SUR ORNAIN | Tempérée fraiche, humide | Sol argileux de haute activité
55300 | RANZIERES | Tempérée fraiche, humide | Sol argileux de haute activité
55120 | RARECOURT | Tempérée fraiche, humide | Sol argileux de haute activité
55120 | RECICOURT | Tempérée fraiche, humide | Sol argileux de haute activité
55220 | RECOURT LE CREUX | Tempérée fraiche, humide | Sol argileux de haute activité
55190 | REFFROY | Tempérée fraiche, humide | Sol argileux de haute activité
55110 | REGNEVILLE SUR MEUSE | Tempérée fraiche, humide | Sol argileux de haute activité
55250 | REMBERCOURT SOMMAISNE | Tempérée fraiche, humide | Sol argileux de haute activité
55250 | REMBERCOURT SOMMAISNE | Tempérée fraiche, humide | Sol argileux de haute activité
55800 | REMENNECOURT | Tempérée fraiche, humide | Sol argileux de haute activité
55600 | REMOIVILLE | Tempérée fraiche, humide | Sol argileux de haute activité
55000 | RESSON | Tempérée fraiche, humide | Sol argileux de haute activité
55800 | REVIGNY SUR ORNAIN | Tempérée fraiche, humide | Sol argileux de haute activité
55150 | REVILLE AUX BOIS | Tempérée fraiche, humide | Sol argileux de haute activité
55160 | RIAVILLE | Tempérée fraiche, humide | Sol argileux de haute activité
55290 | RIBEAUCOURT | Tempérée fraiche, humide | Sol argileux de haute activité
55300 | RICHECOURT | Tempérée fraiche, humide | Sol argileux de haute activité
55140 | RIGNY LA SALLE | Tempérée fraiche, humide | Sol argileux de haute activité
55140 | RIGNY ST MARTIN | Tempérée fraiche, humide | Sol argileux de haute activité
55000 | ROBERT ESPAGNE | Tempérée fraiche, humide | Sol argileux de haute activité
55130 | LES ROISES | Tempérée fraiche, humide | Sol argileux de haute activité
55150 | ROMAGNE SOUS LES COTES | Tempérée fraiche, humide | Sol argileux de haute activité
55110 | ROMAGNE SOUS MONTFAUCON | Tempérée fraiche, humide | Sol argileux de haute activité
55160 | RONVAUX | Tempérée fraiche, humide | Sol argileux de haute activité
55260 | RAIVAL | Tempérée fraiche, humide | Sol argileux de haute activité
55260 | RAIVAL | Tempérée fraiche, humide | Sol argileux de haute activité
55400 | ROUVRES EN WOEVRE | Tempérée fraiche, humide | Sol argileux de haute activité
55300 | ROUVROIS SUR MEUSE | Tempérée fraiche, humide | Sol argileux de haute activité
55230 | ROUVROIS SUR OTHAIN | Tempérée fraiche, humide | Sol argileux de haute activité
55000 | RUMONT | Tempérée fraiche, humide | Sol argileux de haute activité
55170 | RUPT AUX NONAINS | Tempérée fraiche, humide | Sol argileux de haute activité
55260 | RUPT DEVANT ST MIHIEL | Tempérée fraiche, humide | Sol argileux de haute activité
55320 | RUPT EN WOEVRE | Tempérée fraiche, humide | Sol argileux de haute activité
55150 | RUPT SUR OTHAIN | Tempérée fraiche, humide | Sol argileux de haute activité
55500 | ST AMAND SUR ORNAIN | Tempérée fraiche, humide | Sol argileux de haute activité
55220 | ST ANDRE EN BARROIS | Tempérée fraiche, humide | Sol argileux de haute activité
55500 | ST AUBIN SUR AIRE | Tempérée fraiche, humide | Sol argileux de haute activité
55140 | ST GERMAIN SUR MEUSE | Tempérée fraiche, humide | Sol argileux de haute activité
55160 | ST HILAIRE EN WOEVRE | Tempérée fraiche, humide | Sol argileux de haute activité
55160 | ST HILAIRE EN WOEVRE | Tempérée fraiche, humide | Sol argileux de haute activité
55160 | ST HILAIRE EN WOEVRE | Tempérée fraiche, humide | Sol argileux de haute activité
55400 | ST JEAN LES BUZY | Tempérée fraiche, humide | Sol argileux de haute activité
55130 | ST JOIRE | Tempérée fraiche, humide | Sol argileux de haute activité
55200 | ST JULIEN SOUS LES COTES | Tempérée fraiche, humide | Sol argileux de haute activité
55150 | ST LAURENT SUR OTHAIN | Tempérée fraiche, humide | Sol argileux de haute activité
55210 | ST MAURICE SOUS LES COTES | Tempérée fraiche, humide | Sol argileux de haute activité
55300 | ST MIHIEL | Tempérée fraiche, humide | Sol argileux de haute activité
55230 | ST PIERREVILLERS | Tempérée fraiche, humide | Sol argileux de haute activité
55160 | ST REMY LA CALONNE | Tempérée fraiche, humide | Sol argileux de haute activité
55000 | SALMAGNE | Tempérée fraiche, humide | Sol argileux de haute activité
55300 | SAMPIGNY | Tempérée fraiche, humide | Sol argileux de haute activité
55100 | SAMOGNEUX | Tempérée fraiche, humide | Sol argileux de haute activité
55110 | SASSEY SUR MEUSE | Tempérée fraiche, humide | Sol argileux de haute activité
55000 | SAUDRUPT | Tempérée fraiche, humide | Sol argileux de haute activité
55110 | SAULMORY VILLEFRANCHE | Tempérée fraiche, humide | Sol argileux de haute activité
55500 | SAULVAUX | Tempérée fraiche, humide | Sol argileux de haute activité
55500 | SAULVAUX | Tempérée fraiche, humide | Sol argileux de haute activité
55500 | SAULVAUX | Tempérée fraiche, humide | Sol argileux de haute activité
55160 | SAULX LES CHAMPLON | Tempérée fraiche, humide | Sol argileux de haute activité
55160 | SAULX LES CHAMPLON | Tempérée fraiche, humide | Sol argileux de haute activité
55140 | SAUVIGNY | Tempérée fraiche, humide | Sol argileux de haute activité
55190 | SAUVOY | Tempérée fraiche, humide | Sol argileux de haute activité
55000 | SAVONNIERES DEVANT BAR | Tempérée fraiche, humide | Sol argileux de haute activité
55170 | SAVONNIERES EN PERTHOIS | Tempérée fraiche, humide | Sol argileux de haute activité
55000 | SEIGNEULLES | Tempérée fraiche, humide | Sol argileux de haute activité
55230 | SENON | Tempérée fraiche, humide | Sol argileux de haute activité
55220 | SENONCOURT LES MAUJOUY | Tempérée fraiche, humide | Sol argileux de haute activité
55270 | SEPTSARGES | Tempérée fraiche, humide | Sol argileux de haute activité
55140 | SEPVIGNY | Tempérée fraiche, humide | Sol argileux de haute activité
55300 | SEUZEY | Tempérée fraiche, humide | Sol argileux de haute activité
55000 | SILMONT | Tempérée fraiche, humide | Sol argileux de haute activité
55100 | SIVRY LA PERCHE | Tempérée fraiche, humide | Sol argileux de haute activité
55110 | SIVRY SUR MEUSE | Tempérée fraiche, humide | Sol argileux de haute activité
55320 | SOMMEDIEUE | Tempérée fraiche, humide | Sol argileux de haute activité
55800 | SOMMEILLES | Tempérée fraiche, humide | Sol argileux de haute activité
55170 | SOMMELONNE | Tempérée fraiche, humide | Sol argileux de haute activité
55230 | SORBEY | Tempérée fraiche, humide | Sol argileux de haute activité
55190 | SORCY ST MARTIN | Tempérée fraiche, humide | Sol argileux de haute activité
55220 | LES SOUHESMES RAMPONT | Tempérée fraiche, humide | Sol argileux de haute activité
55220 | LES SOUHESMES RAMPONT | Tempérée fraiche, humide | Sol argileux de haute activité
55220 | SOUILLY | Tempérée fraiche, humide | Sol argileux de haute activité
55230 | SPINCOURT | Tempérée fraiche, humide | Sol argileux de haute activité
55230 | SPINCOURT | Tempérée fraiche, humide | Sol argileux de haute activité
55230 | SPINCOURT | Tempérée fraiche, humide | Sol argileux de haute activité
55230 | SPINCOURT | Tempérée fraiche, humide | Sol argileux de haute activité
55230 | SPINCOURT | Tempérée fraiche, humide | Sol argileux de haute activité
55500 | STAINVILLE | Tempérée fraiche, humide | Sol argileux de haute activité
55700 | STENAY | Tempérée fraiche, humide | Sol argileux de haute activité
55140 | TAILLANCOURT | Tempérée fraiche, humide | Sol argileux de haute activité
55000 | TANNOIS | Tempérée fraiche, humide | Sol argileux de haute activité
55840 | THIERVILLE SUR MEUSE | Tempérée fraiche, humide | #N/A
55260 | THILLOMBOIS | Tempérée fraiche, humide | Sol argileux de haute activité
55210 | THILLOT | Tempérée fraiche, humide | Sol argileux de haute activité
55600 | THONNE LA LONG | Tempérée fraiche, humide | Sol argileux de haute activité
55600 | THONNE LE THIL | Tempérée fraiche, humide | Sol argileux de haute activité
55600 | THONNE LES PRES | Tempérée fraiche, humide | Sol argileux de haute activité
55600 | THONNELLE | Tempérée fraiche, humide | Sol argileux de haute activité
55220 | TILLY SUR MEUSE | Tempérée fraiche, humide | Sol argileux de haute activité
55000 | TREMONT SUR SAULX | Tempérée fraiche, humide | Sol argileux de haute activité
55160 | TRESAUVAUX | Tempérée fraiche, humide | Sol argileux de haute activité
55130 | TREVERAY | Tempérée fraiche, humide | Sol argileux de haute activité
55250 | SEUIL D ARGONNE | Tempérée fraiche, humide | Sol argileux de haute activité
55250 | SEUIL D ARGONNE | Tempérée fraiche, humide | Sol argileux de haute activité
55250 | SEUIL D ARGONNE | Tempérée fraiche, humide | Sol argileux de haute activité
55500 | COUSANCES LES TRICONVILLE | Tempérée fraiche, humide | Sol argileux de haute activité
55500 | COUSANCES LES TRICONVILLE | Tempérée fraiche, humide | Sol argileux de haute activité
55310 | TRONVILLE EN BARROIS | Tempérée fraiche, humide | #N/A
55190 | TROUSSEY | Tempérée fraiche, humide | Sol argileux de haute activité
55300 | TROYON | Tempérée fraiche, humide | Sol argileux de haute activité
55140 | UGNY SUR MEUSE | Tempérée fraiche, humide | Sol argileux de haute activité
55100 | VACHERAUVILLE | Tempérée fraiche, humide | Sol argileux de haute activité
55220 | VADELAINCOURT | Tempérée fraiche, humide | Sol argileux de haute activité
55200 | VADONVILLE | Tempérée fraiche, humide | Sol argileux de haute activité
55270 | VARENNES EN ARGONNE | Tempérée fraiche, humide | Sol argileux de haute activité
55300 | VARNEVILLE | Tempérée fraiche, humide | Sol argileux de haute activité
55300 | VALBOIS | Tempérée fraiche, humide | Sol argileux de haute activité
55300 | VALBOIS | Tempérée fraiche, humide | Sol argileux de haute activité
55300 | VALBOIS | Tempérée fraiche, humide | Sol argileux de haute activité
55800 | VASSINCOURT | Tempérée fraiche, humide | Sol argileux de haute activité
55250 | VAUBECOURT | Tempérée fraiche, humide | Sol argileux de haute activité
55140 | VAUCOULEURS | Tempérée fraiche, humide | Sol argileux de haute activité
55130 | VAUDEVILLE LE HAUT | Tempérée fraiche, humide | Sol argileux de haute activité
55230 | VAUDONCOURT | Tempérée fraiche, humide | Sol argileux de haute activité
55270 | VAUQUOIS | Tempérée fraiche, humide | Sol argileux de haute activité
55100 | DOUAUMONT VAUX | Tempérée fraiche, humide | Sol argileux de haute activité
55400 | DOUAUMONT VAUX | Tempérée fraiche, humide | Sol argileux de haute activité
55300 | VAUX LES PALAMEIX | Tempérée fraiche, humide | Sol argileux de haute activité
55000 | VAVINCOURT | Tempérée fraiche, humide | Sol argileux de haute activité
55500 | VELAINES | Tempérée fraiche, humide | Sol argileux de haute activité
55600 | VELOSNES | Tempérée fraiche, humide | Sol argileux de haute activité
55100 | VERDUN | Tempérée fraiche, humide | Sol argileux de haute activité
55600 | VERNEUIL GRAND | Tempérée fraiche, humide | Sol argileux de haute activité
55600 | VERNEUIL PETIT | Tempérée fraiche, humide | Sol argileux de haute activité
55270 | VERY | Tempérée fraiche, humide | Sol argileux de haute activité
55210 | VIGNEULLES LES HATTONCHATEL | Tempérée fraiche, humide | Sol argileux de haute activité
55210 | VIGNEULLES LES HATTONCHATEL | Tempérée fraiche, humide | Sol argileux de haute activité
55210 | VIGNEULLES LES HATTONCHATEL | Tempérée fraiche, humide | Sol argileux de haute activité
55210 | VIGNEULLES LES HATTONCHATEL | Tempérée fraiche, humide | Sol argileux de haute activité
55210 | VIGNEULLES LES HATTONCHATEL | Tempérée fraiche, humide | Sol argileux de haute activité
55210 | VIGNEULLES LES HATTONCHATEL | Tempérée fraiche, humide | Sol argileux de haute activité
55210 | VIGNEULLES LES HATTONCHATEL | Tempérée fraiche, humide | Sol argileux de haute activité
55600 | VIGNEUL SOUS MONTMEDY | Tempérée fraiche, humide | Sol argileux de haute activité
55200 | VIGNOT | Tempérée fraiche, humide | Sol argileux de haute activité
55600 | VILLECLOYE | Tempérée fraiche, humide | Sol argileux de haute activité
55260 | VILLE DEVANT BELRAIN | Tempérée fraiche, humide | Sol argileux de haute activité
55150 | VILLE DEVANT CHAUMONT | Tempérée fraiche, humide | Sol argileux de haute activité
55160 | VILLE EN WOEVRE | Tempérée fraiche, humide | Sol argileux de haute activité
55190 | VILLEROY SUR MEHOLLE | Tempérée fraiche, humide | Sol argileux de haute activité
55800 | VILLERS AUX VENTS | Tempérée fraiche, humide | Sol argileux de haute activité
55110 | VILLERS DEVANT DUN | Tempérée fraiche, humide | Sol argileux de haute activité
55500 | VILLERS LE SEC | Tempérée fraiche, humide | Sol argileux de haute activité
55150 | VILLERS LES MANGIENNES | Tempérée fraiche, humide | Sol argileux de haute activité
55160 | VILLERS SOUS PAREID | Tempérée fraiche, humide | Sol argileux de haute activité
55220 | VILLERS SUR MEUSE | Tempérée fraiche, humide | Sol argileux de haute activité
55120 | VILLE SUR COUSANCES | Tempérée fraiche, humide | Sol argileux de haute activité
55000 | VILLE SUR SAULX | Tempérée fraiche, humide | Sol argileux de haute activité
55250 | VILLOTTE DEVANT LOUPPY | Tempérée fraiche, humide | Sol argileux de haute activité
55260 | VILLOTTE SUR AIRE | Tempérée fraiche, humide | Sol argileux de haute activité
55110 | VILOSNES HARAUMONT | Tempérée fraiche, humide | Sol argileux de haute activité
55110 | VILOSNES HARAUMONT | Tempérée fraiche, humide | Sol argileux de haute activité
55150 | VITTARVILLE | Tempérée fraiche, humide | Sol argileux de haute activité
55190 | VOID VACON | Tempérée fraiche, humide | Sol argileux de haute activité
55190 | VOID VACON | Tempérée fraiche, humide | Sol argileux de haute activité
55130 | VOUTHON BAS | Tempérée fraiche, humide | Sol argileux de haute activité
55130 | VOUTHON HAUT | Tempérée fraiche, humide | Sol argileux de haute activité
55250 | WALY | Tempérée fraiche, humide | Sol argileux de haute activité
55400 | WARCQ | Tempérée fraiche, humide | Sol argileux de haute activité
55160 | WATRONVILLE | Tempérée fraiche, humide | Sol argileux de haute activité
55150 | WAVRILLE | Tempérée fraiche, humide | Sol argileux de haute activité
55500 | WILLERONCOURT | Tempérée fraiche, humide | Sol argileux de haute activité
55700 | WISEPPE | Tempérée fraiche, humide | Sol argileux de haute activité
55210 | WOEL | Tempérée fraiche, humide | Sol argileux de haute activité
55300 | WOIMBEY | Tempérée fraiche, humide | Sol argileux de haute activité
55300 | XIVRAY ET MARVOISIN | Tempérée fraiche, humide | Sol argileux de haute activité
56350 | ALLAIRE | Tempérée douce, humide | Sol argileux de haute activité
56190 | AMBON | Tempérée douce, humide | Sol argileux de haute activité
56610 | ARRADON | Tempérée douce, humide | #N/A
56190 | ARZAL | Tempérée douce, humide | Sol argileux de haute activité
56640 | ARZON | Tempérée douce, humide | #N/A
56640 | ARZON | Tempérée douce, humide | #N/A
56800 | AUGAN | Tempérée douce, humide | Sol argileux de haute activité
56400 | AURAY | Tempérée douce, humide | Sol argileux de haute activité
56870 | BADEN | Tempérée douce, humide | #N/A
56360 | BANGOR | Tempérée douce, humide | #N/A
56150 | BAUD | Tempérée douce, humide | Sol argileux de haute activité
56350 | BEGANNE | Tempérée douce, humide | Sol argileux de haute activité
56380 | BEIGNON | Tempérée douce, humide | Sol argileux de haute activité
56550 | BELZ | Tempérée douce, humide | Sol argileux de haute activité
56240 | BERNE | Tempérée douce, humide | Sol argileux de haute activité
56230 | BERRIC | Tempérée douce, humide | Sol argileux de haute activité
56500 | BIGNAN | Tempérée douce, humide | Sol argileux de haute activité
56190 | BILLIERS | Tempérée douce, humide | Sol argileux de haute activité
56420 | BILLIO | Tempérée douce, humide | Sol argileux de haute activité
56140 | BOHAL | Tempérée douce, humide | Sol argileux de haute activité
56700 | BRANDERION | Tempérée douce, humide | Sol argileux de haute activité
56390 | BRANDIVY | Tempérée douce, humide | Sol argileux de haute activité
56400 | BRECH | Tempérée douce, humide | Sol argileux de haute activité
56580 | BREHAN | Tempérée douce, humide | Sol argileux de haute activité
56430 | BRIGNAC | Tempérée douce, humide | Sol argileux de haute activité
56310 | BUBRY | Tempérée douce, humide | Sol argileux de haute activité
56420 | BULEON | Tempérée douce, humide | Sol argileux de haute activité
56220 | CADEN | Tempérée douce, humide | Sol argileux de haute activité
56240 | CALAN | Tempérée douce, humide | Sol argileux de haute activité
56130 | CAMOEL | Tempérée douce, humide | Sol argileux de haute activité
56330 | CAMORS | Tempérée douce, humide | Sol argileux de haute activité
56800 | CAMPENEAC | Tempérée douce, humide | Sol argileux de haute activité
56910 | CARENTOIR | Tempérée douce, humide | Sol argileux de haute activité
56910 | CARENTOIR | Tempérée douce, humide | Sol argileux de haute activité
56340 | CARNAC | Tempérée douce, humide | Sol argileux de haute activité
56140 | CARO | Tempérée douce, humide | Sol argileux de haute activité
56850 | CAUDAN | Tempérée douce, humide | Sol argileux de haute activité
56500 | LA CHAPELLE NEUVE | Tempérée douce, humide | Sol argileux de haute activité
56620 | CLEGUER | Tempérée douce, humide | Sol argileux de haute activité
56480 | CLEGUEREC | Tempérée douce, humide | Sol argileux de haute activité
56390 | COLPO | Tempérée douce, humide | Sol argileux de haute activité
56430 | CONCORET | Tempérée douce, humide | Sol argileux de haute activité
56200 | COURNON | Tempérée douce, humide | Sol argileux de haute activité
56230 | LE COURS | Tempérée douce, humide | Sol argileux de haute activité
56950 | CRACH | Tempérée douce, humide | #N/A
56580 | CREDIN | Tempérée douce, humide | Sol argileux de haute activité
56540 | LE CROISTY | Tempérée douce, humide | Sol argileux de haute activité
56120 | LA CROIX HELLEAN | Tempérée douce, humide | Sol argileux de haute activité
56420 | CRUGUEL | Tempérée douce, humide | Sol argileux de haute activité
56750 | DAMGAN | Tempérée douce, humide | #N/A
56250 | ELVEN | Tempérée douce, humide | Sol argileux de haute activité
56410 | ERDEVEN | Tempérée douce, humide | #N/A
56410 | ETEL | Tempérée douce, humide | #N/A
56490 | EVRIGUET | Tempérée douce, humide | Sol argileux de haute activité
56320 | LE FAOUET | Tempérée douce, humide | Sol argileux de haute activité
56130 | FEREL | Tempérée douce, humide | Sol argileux de haute activité
56200 | LES FOUGERETS | Tempérée douce, humide | Sol argileux de haute activité
56200 | LA GACILLY | Tempérée douce, humide | Sol argileux de haute activité
56200 | LA GACILLY | Tempérée douce, humide | Sol argileux de haute activité
56200 | LA GACILLY | Tempérée douce, humide | Sol argileux de haute activité
56680 | GAVRES | Tempérée douce, humide | #N/A
56530 | GESTEL | Tempérée douce, humide | Sol argileux de haute activité
56800 | GOURHEL | Tempérée douce, humide | Sol argileux de haute activité
56110 | GOURIN | Tempérée douce, humide | Sol argileux de haute activité
56390 | GRAND CHAMP | Tempérée douce, humide | Sol argileux de haute activité
56120 | LA GREE ST LAURENT | Tempérée douce, humide | Sol argileux de haute activité
56590 | GROIX | Tempérée douce, humide | #N/A
56120 | GUEGON | Tempérée douce, humide | Sol argileux de haute activité
56420 | GUEHENNO | Tempérée douce, humide | Sol argileux de haute activité
56920 | GUELTAS | Tempérée douce, humide | Sol argileux de haute activité
56160 | GUEMENE SUR SCORFF | Tempérée douce, humide | Sol argileux de haute activité
56150 | GUENIN | Tempérée douce, humide | Sol argileux de haute activité
56380 | GUER | Tempérée douce, humide | Sol argileux de haute activité
56380 | GUER | Tempérée douce, humide | Sol argileux de haute activité
56310 | GUERN | Tempérée douce, humide | Sol argileux de haute activité
56190 | LE GUERNO | Tempérée douce, humide | Sol argileux de haute activité
56520 | GUIDEL | Tempérée douce, humide | #N/A
56800 | GUILLAC | Tempérée douce, humide | Sol argileux de haute activité
56490 | GUILLIERS | Tempérée douce, humide | Sol argileux de haute activité
56560 | GUISCRIFF | Tempérée douce, humide | Sol argileux de haute activité
56120 | HELLEAN | Tempérée douce, humide | Sol argileux de haute activité
56700 | HENNEBONT | Tempérée douce, humide | Sol argileux de haute activité
56450 | LE HEZO | Tempérée douce, humide | Sol argileux de haute activité
56170 | ILE DE HOEDIC | Tempérée douce, humide | #N/A
56170 | ILE D HOUAT | Tempérée douce, humide | #N/A
56780 | ILE AUX MOINES | Tempérée douce, humide | #N/A
56840 | ILE D ARZ | Tempérée douce, humide | #N/A
56240 | INGUINIEL | Tempérée douce, humide | Sol argileux de haute activité
56650 | INZINZAC LOCHRIST | Tempérée douce, humide | Sol argileux de haute activité
56120 | JOSSELIN | Tempérée douce, humide | Sol argileux de haute activité
56920 | KERFOURN | Tempérée douce, humide | Sol argileux de haute activité
56300 | KERGRIST | Tempérée douce, humide | Sol argileux de haute activité
56700 | KERVIGNAC | Tempérée douce, humide | Sol argileux de haute activité
56690 | LANDAUL | Tempérée douce, humide | #N/A
56690 | LANDEVANT | Tempérée douce, humide | #N/A
56600 | LANESTER | Tempérée douce, humide | #N/A
56160 | LANGOELAN | Tempérée douce, humide | Sol argileux de haute activité
56630 | LANGONNET | Tempérée douce, humide | Sol argileux de haute activité
56440 | LANGUIDIC | Tempérée douce, humide | Sol argileux de haute activité
56120 | FORGES DE LANOUEE | Tempérée douce, humide | Sol argileux de haute activité
56120 | FORGES DE LANOUEE | Tempérée douce, humide | Sol argileux de haute activité
56120 | LANTILLAC | Tempérée douce, humide | Sol argileux de haute activité
56240 | LANVAUDAN | Tempérée douce, humide | Sol argileux de haute activité
56320 | LANVENEGEN | Tempérée douce, humide | Sol argileux de haute activité
56870 | LARMOR BADEN | Tempérée douce, humide | #N/A
56260 | LARMOR PLAGE | Tempérée douce, humide | #N/A
56230 | LARRE | Tempérée douce, humide | Sol argileux de haute activité
56190 | LAUZACH | Tempérée douce, humide | Sol argileux de haute activité
56160 | LIGNOL | Tempérée douce, humide | Sol argileux de haute activité
56220 | LIMERZEL | Tempérée douce, humide | Sol argileux de haute activité
56460 | LIZIO | Tempérée douce, humide | Sol argileux de haute activité
56160 | LOCMALO | Tempérée douce, humide | Sol argileux de haute activité
56360 | LOCMARIA | Tempérée douce, humide | #N/A
56390 | LOCMARIA GRAND CHAMP | Tempérée douce, humide | Sol argileux de haute activité
56740 | LOCMARIAQUER | Tempérée douce, humide | #N/A
56500 | LOCMINE | Tempérée douce, humide | Sol argileux de haute activité
56570 | LOCMIQUELIC | Tempérée douce, humide | #N/A
56550 | LOCOAL MENDON | Tempérée douce, humide | Sol argileux de haute activité
56390 | LOCQUELTAS | Tempérée douce, humide | Sol argileux de haute activité
56100 | LORIENT | Tempérée douce, humide | #N/A
56800 | LOYAT | Tempérée douce, humide | Sol argileux de haute activité
56220 | MALANSAC | Tempérée douce, humide | Sol argileux de haute activité
56140 | MALESTROIT | Tempérée douce, humide | Sol argileux de haute activité
56300 | MALGUENAC | Tempérée douce, humide | Sol argileux de haute activité
56130 | MARZAN | Tempérée douce, humide | Sol argileux de haute activité
56430 | MAURON | Tempérée douce, humide | Sol argileux de haute activité
56310 | MELRAND | Tempérée douce, humide | Sol argileux de haute activité
56490 | MENEAC | Tempérée douce, humide | Sol argileux de haute activité
56700 | MERLEVENEZ | Tempérée douce, humide | Sol argileux de haute activité
56320 | MESLAN | Tempérée douce, humide | Sol argileux de haute activité
56890 | MEUCON | Tempérée douce, humide | Sol argileux de haute activité
56140 | MISSIRIAC | Tempérée douce, humide | Sol argileux de haute activité
56490 | MOHON | Tempérée douce, humide | Sol argileux de haute activité
56230 | MOLAC | Tempérée douce, humide | Sol argileux de haute activité
56380 | MONTENEUF | Tempérée douce, humide | Sol argileux de haute activité
56250 | MONTERBLANC | Tempérée douce, humide | Sol argileux de haute activité
56800 | MONTERTELOT | Tempérée douce, humide | Sol argileux de haute activité
56500 | MOREAC | Tempérée douce, humide | Sol argileux de haute activité
56500 | MOUSTOIR AC | Tempérée douce, humide | Sol argileux de haute activité
56190 | MUZILLAC | Tempérée douce, humide | Sol argileux de haute activité
56500 | EVELLYS | Tempérée douce, humide | Sol argileux de haute activité
56500 | EVELLYS | Tempérée douce, humide | Sol argileux de haute activité
56500 | EVELLYS | Tempérée douce, humide | Sol argileux de haute activité
56430 | NEANT SUR YVEL | Tempérée douce, humide | Sol argileux de haute activité
56300 | NEULLIAC | Tempérée douce, humide | Sol argileux de haute activité
56130 | NIVILLAC | Tempérée douce, humide | Sol argileux de haute activité
56690 | NOSTANG | Tempérée douce, humide | #N/A
56190 | NOYAL MUZILLAC | Tempérée douce, humide | Sol argileux de haute activité
56920 | NOYAL PONTIVY | Tempérée douce, humide | Sol argileux de haute activité
56360 | LE PALAIS | Tempérée douce, humide | #N/A
56130 | PEAULE | Tempérée douce, humide | Sol argileux de haute activité
56220 | PEILLAC | Tempérée douce, humide | Sol argileux de haute activité
56760 | PENESTIN | Tempérée douce, humide | #N/A
56160 | PERSQUEN | Tempérée douce, humide | Sol argileux de haute activité
56420 | PLAUDREN | Tempérée douce, humide | Sol argileux de haute activité
56890 | PLESCOP | Tempérée douce, humide | Sol argileux de haute activité
56140 | PLEUCADEUC | Tempérée douce, humide | Sol argileux de haute activité
56120 | PLEUGRIFFET | Tempérée douce, humide | Sol argileux de haute activité
56400 | PLOEMEL | Tempérée douce, humide | Sol argileux de haute activité
56270 | PLOEMEUR | Tempérée douce, humide | #N/A
56160 | PLOERDUT | Tempérée douce, humide | Sol argileux de haute activité
56880 | PLOEREN | Tempérée douce, humide | #N/A
56800 | PLOERMEL | Tempérée douce, humide | Sol argileux de haute activité
56800 | PLOERMEL | Tempérée douce, humide | Sol argileux de haute activité
56240 | PLOUAY | Tempérée douce, humide | Sol argileux de haute activité
56400 | PLOUGOUMELEN | Tempérée douce, humide | Sol argileux de haute activité
56340 | PLOUHARNEL | Tempérée douce, humide | Sol argileux de haute activité
56680 | PLOUHINEC | Tempérée douce, humide | #N/A
56770 | PLOURAY | Tempérée douce, humide | Sol argileux de haute activité
56220 | PLUHERLIN | Tempérée douce, humide | Sol argileux de haute activité
56420 | PLUMELEC | Tempérée douce, humide | Sol argileux de haute activité
56310 | PLUMELIAU BIEUZY | Tempérée douce, humide | Sol argileux de haute activité
56930 | PLUMELIAU BIEUZY | Tempérée douce, humide | #N/A
56500 | PLUMELIN | Tempérée douce, humide | Sol argileux de haute activité
56400 | PLUMERGAT | Tempérée douce, humide | Sol argileux de haute activité
56400 | PLUNERET | Tempérée douce, humide | Sol argileux de haute activité
56330 | PLUVIGNER | Tempérée douce, humide | Sol argileux de haute activité
56330 | PLUVIGNER | Tempérée douce, humide | Sol argileux de haute activité
56300 | PONTIVY | Tempérée douce, humide | Sol argileux de haute activité
56620 | PONT SCORFF | Tempérée douce, humide | Sol argileux de haute activité
56380 | PORCARO | Tempérée douce, humide | Sol argileux de haute activité
56290 | PORT LOUIS | Tempérée douce, humide | #N/A
56320 | PRIZIAC | Tempérée douce, humide | Sol argileux de haute activité
56230 | QUESTEMBERT | Tempérée douce, humide | Sol argileux de haute activité
56530 | QUEVEN | Tempérée douce, humide | Sol argileux de haute activité
56170 | QUIBERON | Tempérée douce, humide | #N/A
56310 | QUISTINIC | Tempérée douce, humide | Sol argileux de haute activité
56500 | RADENAC | Tempérée douce, humide | Sol argileux de haute activité
56500 | REGUINY | Tempérée douce, humide | Sol argileux de haute activité
56140 | REMINIAC | Tempérée douce, humide | Sol argileux de haute activité
56670 | RIANTEC | Tempérée douce, humide | #N/A
56350 | RIEUX | Tempérée douce, humide | Sol argileux de haute activité
56130 | LA ROCHE BERNARD | Tempérée douce, humide | Sol argileux de haute activité
56220 | ROCHEFORT EN TERRE | Tempérée douce, humide | Sol argileux de haute activité
56460 | VAL D OUST | Tempérée douce, humide | Sol argileux de haute activité
56460 | VAL D OUST | Tempérée douce, humide | Sol argileux de haute activité
56800 | VAL D OUST | Tempérée douce, humide | Sol argileux de haute activité
56580 | ROHAN | Tempérée douce, humide | Sol argileux de haute activité
56580 | ROHAN | Tempérée douce, humide | Sol argileux de haute activité
56580 | ROHAN | Tempérée douce, humide | Sol argileux de haute activité
56110 | ROUDOUALLEC | Tempérée douce, humide | Sol argileux de haute activité
56140 | RUFFIAC | Tempérée douce, humide | Sol argileux de haute activité
56110 | LE SAINT | Tempérée douce, humide | Sol argileux de haute activité
56140 | ST ABRAHAM | Tempérée douce, humide | Sol argileux de haute activité
56480 | ST AIGNAN | Tempérée douce, humide | Sol argileux de haute activité
56500 | ST ALLOUESTRE | Tempérée douce, humide | Sol argileux de haute activité
56450 | ST ARMEL | Tempérée douce, humide | Sol argileux de haute activité
56890 | ST AVE | Tempérée douce, humide | Sol argileux de haute activité
56150 | ST BARTHELEMY | Tempérée douce, humide | Sol argileux de haute activité
56430 | ST BRIEUC DE MAURON | Tempérée douce, humide | Sol argileux de haute activité
56480 | STE BRIGITTE | Tempérée douce, humide | Sol argileux de haute activité
56540 | ST CARADEC TREGOMEL | Tempérée douce, humide | Sol argileux de haute activité
56140 | ST CONGARD | Tempérée douce, humide | Sol argileux de haute activité
56130 | ST DOLAY | Tempérée douce, humide | Sol argileux de haute activité
56920 | ST GERAND CROIXANVEC | Tempérée douce, humide | Sol argileux de haute activité
56920 | ST GERAND CROIXANVEC | Tempérée douce, humide | Sol argileux de haute activité
56730 | ST GILDAS DE RHUYS | Tempérée douce, humide | #N/A
56920 | ST GONNERY | Tempérée douce, humide | Sol argileux de haute activité
56350 | ST GORGON | Tempérée douce, humide | Sol argileux de haute activité
56220 | ST GRAVE | Tempérée douce, humide | Sol argileux de haute activité
56460 | ST GUYOMARD | Tempérée douce, humide | Sol argileux de haute activité
56700 | STE HELENE | Tempérée douce, humide | Sol argileux de haute activité
56220 | ST JACUT LES PINS | Tempérée douce, humide | Sol argileux de haute activité
56660 | ST JEAN BREVELAY | Tempérée douce, humide | #N/A
56350 | ST JEAN LA POTERIE | Tempérée douce, humide | Sol argileux de haute activité
56140 | ST LAURENT SUR OUST | Tempérée douce, humide | Sol argileux de haute activité
56430 | ST LERY | Tempérée douce, humide | Sol argileux de haute activité
56380 | ST MALO DE BEIGNON | Tempérée douce, humide | Sol argileux de haute activité
56490 | ST MALO DES TROIS FONTAINES | Tempérée douce, humide | Sol argileux de haute activité
56140 | ST MARCEL | Tempérée douce, humide | Sol argileux de haute activité
56200 | ST MARTIN SUR OUST | Tempérée douce, humide | Sol argileux de haute activité
56910 | ST NICOLAS DU TERTRE | Tempérée douce, humide | Sol argileux de haute activité
56250 | ST NOLFF | Tempérée douce, humide | Sol argileux de haute activité
56350 | ST PERREUX | Tempérée douce, humide | Sol argileux de haute activité
56470 | ST PHILIBERT | Tempérée douce, humide | #N/A
56510 | ST PIERRE QUIBERON | Tempérée douce, humide | #N/A
56120 | ST SERVANT | Tempérée douce, humide | Sol argileux de haute activité
56300 | ST THURIAU | Tempérée douce, humide | Sol argileux de haute activité
56540 | ST TUGDUAL | Tempérée douce, humide | Sol argileux de haute activité
56350 | ST VINCENT SUR OUST | Tempérée douce, humide | Sol argileux de haute activité
56370 | SARZEAU | Tempérée douce, humide | #N/A
56360 | SAUZON | Tempérée douce, humide | #N/A
56160 | SEGLIEN | Tempérée douce, humide | Sol argileux de haute activité
56860 | SENE | Tempérée douce, humide | #N/A
56460 | SERENT | Tempérée douce, humide | Sol argileux de haute activité
56480 | SILFIAC | Tempérée douce, humide | Sol argileux de haute activité
56300 | LE SOURN | Tempérée douce, humide | Sol argileux de haute activité
56250 | SULNIAC | Tempérée douce, humide | Sol argileux de haute activité
56450 | SURZUR | Tempérée douce, humide | Sol argileux de haute activité
56800 | TAUPONT | Tempérée douce, humide | Sol argileux de haute activité
56130 | THEHILLAC | Tempérée douce, humide | Sol argileux de haute activité
56450 | THEIX NOYALO | Tempérée douce, humide | Sol argileux de haute activité
56450 | THEIX NOYALO | Tempérée douce, humide | Sol argileux de haute activité
56370 | LE TOUR DU PARC | Tempérée douce, humide | #N/A
56140 | TREAL | Tempérée douce, humide | Sol argileux de haute activité
56250 | TREDION | Tempérée douce, humide | Sol argileux de haute activité
56250 | TREFFLEAN | Tempérée douce, humide | Sol argileux de haute activité
56430 | TREHORENTEUC | Tempérée douce, humide | Sol argileux de haute activité
56490 | LA TRINITE PORHOET | Tempérée douce, humide | Sol argileux de haute activité
56470 | LA TRINITE SUR MER | Tempérée douce, humide | #N/A
56190 | LA TRINITE SURZUR | Tempérée douce, humide | Sol argileux de haute activité
56000 | VANNES | Tempérée douce, humide | #N/A
56250 | LA VRAIE CROIX | Tempérée douce, humide | Sol argileux de haute activité
56400 | LE BONO | Tempérée douce, humide | Sol argileux de haute activité
56400 | STE ANNE D AURAY | Tempérée douce, humide | Sol argileux de haute activité
56540 | KERNASCLEDEN | Tempérée douce, humide | Sol argileux de haute activité
57920 | ABONCOURT | Tempérée fraiche, humide | Sol argileux de haute activité
57590 | ABONCOURT SUR SEILLE | Tempérée fraiche, humide | Sol argileux de haute activité
57560 | ABRESCHVILLER | Tempérée fraiche, humide | Sol spodique
57340 | ACHAIN | Tempérée fraiche, humide | Sol argileux de haute activité
57412 | ACHEN | Tempérée fraiche, humide | Sol argileux de haute activité
57580 | ADAINCOURT | Tempérée fraiche, humide | Sol argileux de haute activité
57380 | ADELANGE | Tempérée fraiche, humide | Sol argileux de haute activité
57590 | AJONCOURT | Tempérée fraiche, humide | Sol argileux de haute activité
57590 | ALAINCOURT LA COTE | Tempérée fraiche, humide | Sol argileux de haute activité
57670 | ALBESTROFF | Tempérée fraiche, humide | Sol argileux de haute activité
57440 | ALGRANGE | Tempérée fraiche, humide | Sol argileux de haute activité
57515 | ALSTING | Tempérée fraiche, humide | #N/A
57660 | ALTRIPPE | Tempérée fraiche, humide | Sol argileux de haute activité
57730 | ALTVILLER | Tempérée fraiche, humide | #N/A
57320 | ALZING | Tempérée fraiche, humide | Sol argileux de haute activité
57865 | AMANVILLERS | Tempérée fraiche, humide | #N/A
57170 | AMELECOURT | Tempérée fraiche, humide | Sol argileux de haute activité
57360 | AMNEVILLE LES THERMES | Tempérée fraiche, humide | #N/A
57360 | AMNEVILLE LES THERMES | Tempérée fraiche, humide | #N/A
57580 | ANCERVILLE | Tempérée fraiche, humide | Sol argileux de haute activité
57130 | ANCY DORNOT | Tempérée fraiche, humide | #N/A
57130 | ANCY DORNOT | Tempérée fraiche, humide | #N/A
57440 | ANGEVILLERS | Tempérée fraiche, humide | Sol argileux de haute activité
57640 | ANTILLY | Tempérée fraiche, humide | Sol argileux de haute activité
57320 | ANZELING | Tempérée fraiche, humide | Sol argileux de haute activité
57480 | APACH | Tempérée fraiche, humide | Sol argileux de haute activité
57380 | ARRAINCOURT | Tempérée fraiche, humide | Sol argileux de haute activité
57640 | ARGANCY | Tempérée fraiche, humide | Sol argileux de haute activité
57580 | ARRIANCE | Tempérée fraiche, humide | Sol argileux de haute activité
57680 | ARRY | Tempérée fraiche, humide | Sol argileux de haute activité
57530 | ARS LAQUENEXY | Tempérée fraiche, humide | Sol argileux de haute activité
57130 | ARS SUR MOSELLE | Tempérée fraiche, humide | #N/A
57405 | ARZVILLER | Tempérée fraiche, humide | #N/A
57790 | ASPACH | Tempérée fraiche, humide | Sol argileux de haute activité
57260 | ASSENONCOURT | Tempérée fraiche, humide | Sol argileux de haute activité
57170 | ATTILLONCOURT | Tempérée fraiche, humide | Sol argileux de haute activité
57580 | AUBE | Tempérée fraiche, humide | Sol argileux de haute activité
57390 | AUDUN LE TICHE | Tempérée fraiche, humide | Sol argileux de haute activité
57685 | AUGNY | Tempérée fraiche, humide | Sol argileux de haute activité
57590 | AULNOIS SUR SEILLE | Tempérée fraiche, humide | Sol argileux de haute activité
57710 | AUMETZ | Tempérée fraiche, humide | #N/A
57810 | AVRICOURT | Tempérée fraiche, humide | Sol argileux de haute activité
57300 | AY SUR MOSELLE | Tempérée fraiche, humide | #N/A
57810 | AZOUDANGE | Tempérée fraiche, humide | Sol argileux de haute activité
57590 | BACOURT | Tempérée fraiche, humide | Sol argileux de haute activité
57230 | BAERENTHAL | Tempérée fraiche, humide | Sol argileux de haute activité
57690 | BAMBIDERSTROFF | Tempérée fraiche, humide | Sol argileux de haute activité
57220 | BANNAY | Tempérée fraiche, humide | Sol argileux de haute activité
57050 | LE BAN ST MARTIN | Tempérée fraiche, humide | Sol argileux de haute activité
57830 | BARCHAIN | Tempérée fraiche, humide | Sol argileux de haute activité
57340 | BARONVILLE | Tempérée fraiche, humide | Sol argileux de haute activité
57450 | BARST | Tempérée fraiche, humide | Sol argileux de haute activité
57260 | BASSING | Tempérée fraiche, humide | Sol argileux de haute activité
57580 | BAUDRECOURT | Tempérée fraiche, humide | Sol argileux de haute activité
57530 | BAZONCOURT | Tempérée fraiche, humide | Sol argileux de haute activité
57830 | BEBING | Tempérée fraiche, humide | Sol argileux de haute activité
57580 | BECHY | Tempérée fraiche, humide | Sol argileux de haute activité
57460 | BEHREN LES FORBACH | Tempérée fraiche, humide | #N/A
57340 | BELLANGE | Tempérée fraiche, humide | Sol argileux de haute activité
57670 | BENESTROFF | Tempérée fraiche, humide | Sol argileux de haute activité
57800 | BENING LES ST AVOLD | Tempérée fraiche, humide | #N/A
57570 | BERG SUR MOSELLE | Tempérée fraiche, humide | Sol argileux de haute activité
57660 | BERIG VINTRANGE | Tempérée fraiche, humide | Sol argileux de haute activité
57370 | BERLING | Tempérée fraiche, humide | Sol argileux de haute activité
57340 | BERMERING | Tempérée fraiche, humide | Sol argileux de haute activité
57930 | BERTHELMING | Tempérée fraiche, humide | Sol argileux de haute activité
57310 | BERTRANGE | Tempérée fraiche, humide | Sol argileux de haute activité
57550 | BERVILLER EN MOSELLE | Tempérée fraiche, humide | #N/A
57220 | BETTANGE | Tempérée fraiche, humide | Sol argileux de haute activité
57930 | BETTBORN | Tempérée fraiche, humide | Sol argileux de haute activité
57640 | BETTELAINVILLE | Tempérée fraiche, humide | Sol argileux de haute activité
57800 | BETTING | Tempérée fraiche, humide | #N/A
57410 | BETTVILLER | Tempérée fraiche, humide | Sol argileux de haute activité
57580 | BEUX | Tempérée fraiche, humide | Sol argileux de haute activité
57570 | BEYREN LES SIERCK | Tempérée fraiche, humide | Sol argileux de haute activité
57630 | BEZANGE LA PETITE | Tempérée fraiche, humide | Sol argileux de haute activité
57320 | BIBICHE | Tempérée fraiche, humide | Sol argileux de haute activité
57635 | BICKENHOLTZ | Tempérée fraiche, humide | Sol argileux de haute activité
57260 | BIDESTROFF | Tempérée fraiche, humide | Sol argileux de haute activité
57660 | BIDING | Tempérée fraiche, humide | Sol argileux de haute activité
57410 | BINING | Tempérée fraiche, humide | Sol argileux de haute activité
57170 | BIONCOURT | Tempérée fraiche, humide | Sol argileux de haute activité
57220 | BIONVILLE SUR NIED | Tempérée fraiche, humide | Sol argileux de haute activité
57930 | BELLES FORETS | Tempérée fraiche, humide | Sol argileux de haute activité
57930 | BELLES FORETS | Tempérée fraiche, humide | Sol argileux de haute activité
57930 | BELLES FORETS | Tempérée fraiche, humide | Sol argileux de haute activité
57220 | BISTEN EN LORRAINE | Tempérée fraiche, humide | Sol argileux de haute activité
57660 | BISTROFF | Tempérée fraiche, humide | Sol argileux de haute activité
57230 | BITCHE | Tempérée fraiche, humide | Sol argileux de haute activité
57260 | BLANCHE EGLISE | Tempérée fraiche, humide | Sol argileux de haute activité
57200 | BLIESBRUCK | Tempérée fraiche, humide | Sol argileux de haute activité
57200 | BLIES EBERSING | Tempérée fraiche, humide | Sol argileux de haute activité
57200 | BLIES GUERSVILLER | Tempérée fraiche, humide | Sol argileux de haute activité
57220 | BOUCHEPORN | Tempérée fraiche, humide | Sol argileux de haute activité
57655 | BOULANGE | Tempérée fraiche, humide | Sol argileux de haute activité
57220 | BOULAY | Tempérée fraiche, humide | Sol argileux de haute activité
57220 | BOULAY | Tempérée fraiche, humide | Sol argileux de haute activité
57260 | BOURGALTROFF | Tempérée fraiche, humide | Sol argileux de haute activité
57810 | BOURDONNAY | Tempérée fraiche, humide | Sol argileux de haute activité
57370 | BOURSCHEID | Tempérée fraiche, humide | Sol argileux de haute activité
57460 | BOUSBACH | Tempérée fraiche, humide | #N/A
57310 | BOUSSE | Tempérée fraiche, humide | Sol argileux de haute activité
57230 | BOUSSEVILLER | Tempérée fraiche, humide | Sol argileux de haute activité
57570 | BOUST | Tempérée fraiche, humide | Sol argileux de haute activité
57380 | BOUSTROFF | Tempérée fraiche, humide | Sol argileux de haute activité
57320 | BOUZONVILLE | Tempérée fraiche, humide | Sol argileux de haute activité
57340 | BREHAIN | Tempérée fraiche, humide | Sol argileux de haute activité
57720 | BREIDENBACH | Tempérée fraiche, humide | Sol argileux de haute activité
57570 | BREISTROFF LA GRANDE | Tempérée fraiche, humide | Sol argileux de haute activité
57320 | BRETTNACH | Tempérée fraiche, humide | Sol argileux de haute activité
57535 | BRONVAUX | Tempérée fraiche, humide | Sol argileux de haute activité
57220 | BROUCK | Tempérée fraiche, humide | Sol argileux de haute activité
57565 | BROUDERDORFF | Tempérée fraiche, humide | Sol argileux de haute activité
57635 | BROUVILLER | Tempérée fraiche, humide | Sol argileux de haute activité
57340 | BRULANGE | Tempérée fraiche, humide | Sol argileux de haute activité
57420 | BUCHY | Tempérée fraiche, humide | Sol argileux de haute activité
57920 | BUDING | Tempérée fraiche, humide | Sol argileux de haute activité
57970 | BUDLING | Tempérée fraiche, humide | Sol argileux de haute activité
57400 | BUHL LORRAINE | Tempérée fraiche, humide | Sol argileux de haute activité
57170 | BURLIONCOURT | Tempérée fraiche, humide | Sol argileux de haute activité
57220 | BURTONCOURT | Tempérée fraiche, humide | Sol argileux de haute activité
57450 | CAPPEL | Tempérée fraiche, humide | Sol argileux de haute activité
57490 | CARLING | Tempérée fraiche, humide | #N/A
57570 | CATTENOM | Tempérée fraiche, humide | Sol argileux de haute activité
57365 | CHAILLY LES ENNERY | Tempérée fraiche, humide | #N/A
57170 | CHAMBREY | Tempérée fraiche, humide | Sol argileux de haute activité
57580 | CHANVILLE | Tempérée fraiche, humide | Sol argileux de haute activité
57220 | CHARLEVILLE SOUS BOIS | Tempérée fraiche, humide | Sol argileux de haute activité
57640 | CHARLY ORADOUR | Tempérée fraiche, humide | Sol argileux de haute activité
57340 | CHATEAU BREHAIN | Tempérée fraiche, humide | Sol argileux de haute activité
57320 | CHATEAU ROUGE | Tempérée fraiche, humide | Sol argileux de haute activité
57170 | CHATEAU SALINS | Tempérée fraiche, humide | Sol argileux de haute activité
57170 | CHATEAU SALINS | Tempérée fraiche, humide | Sol argileux de haute activité
57170 | CHATEAU VOUE | Tempérée fraiche, humide | Sol argileux de haute activité
57170 | CHATEAU VOUE | Tempérée fraiche, humide | Sol argileux de haute activité
57160 | CHATEL ST GERMAIN | Tempérée fraiche, humide | Sol argileux de haute activité
57320 | CHEMERY LES DEUX | Tempérée fraiche, humide | Sol argileux de haute activité
57420 | CHEMINOT | Tempérée fraiche, humide | Sol argileux de haute activité
57580 | CHENOIS | Tempérée fraiche, humide | Sol argileux de haute activité
57420 | CHERISEY | Tempérée fraiche, humide | Sol argileux de haute activité
57245 | CHESNY | Tempérée fraiche, humide | Sol argileux de haute activité
57590 | CHICOURT | Tempérée fraiche, humide | Sol argileux de haute activité
57070 | CHIEULLES | Tempérée fraiche, humide | #N/A
57185 | CLOUANGE | Tempérée fraiche, humide | #N/A
57800 | COCHEREN | Tempérée fraiche, humide | #N/A
57800 | COCHEREN | Tempérée fraiche, humide | #N/A
57530 | COINCY | Tempérée fraiche, humide | Sol argileux de haute activité
57420 | COIN LES CUVRY | Tempérée fraiche, humide | Sol argileux de haute activité
57420 | COIN SUR SEILLE | Tempérée fraiche, humide | Sol argileux de haute activité
57530 | COLLIGNY MAIZERY | Tempérée fraiche, humide | Sol argileux de haute activité
57530 | COLLIGNY MAIZERY | Tempérée fraiche, humide | Sol argileux de haute activité
57320 | COLMEN | Tempérée fraiche, humide | Sol argileux de haute activité
57220 | CONDE NORTHEN | Tempérée fraiche, humide | Sol argileux de haute activité
57220 | CONDE NORTHEN | Tempérée fraiche, humide | Sol argileux de haute activité
57340 | CONTHIL | Tempérée fraiche, humide | Sol argileux de haute activité
57480 | CONTZ LES BAINS | Tempérée fraiche, humide | Sol argileux de haute activité
57680 | CORNY SUR MOSELLE | Tempérée fraiche, humide | Sol argileux de haute activité
57220 | COUME | Tempérée fraiche, humide | Sol argileux de haute activité
57530 | COURCELLES CHAUSSY | Tempérée fraiche, humide | Sol argileux de haute activité
57530 | COURCELLES CHAUSSY | Tempérée fraiche, humide | Sol argileux de haute activité
57530 | COURCELLES SUR NIED | Tempérée fraiche, humide | Sol argileux de haute activité
57590 | CRAINCOURT | Tempérée fraiche, humide | Sol argileux de haute activité
57690 | CREHANGE | Tempérée fraiche, humide | Sol argileux de haute activité
57150 | CREUTZWALD | Tempérée fraiche, humide | Sol argileux de haute activité
57260 | CUTTING | Tempérée fraiche, humide | Sol argileux de haute activité
57420 | CUVRY | Tempérée fraiche, humide | Sol argileux de haute activité
57850 | DABO | Tempérée fraiche, humide | #N/A
57850 | DABO | Tempérée fraiche, humide | #N/A
57550 | DALEM | Tempérée fraiche, humide | #N/A
57340 | DALHAIN | Tempérée fraiche, humide | Sol argileux de haute activité
57320 | DALSTEIN | Tempérée fraiche, humide | Sol argileux de haute activité
57370 | DANNE ET QUATRE VENTS | Tempérée fraiche, humide | Sol argileux de haute activité
57820 | DANNELBOURG | Tempérée fraiche, humide | Sol spodique
57590 | DELME | Tempérée fraiche, humide | Sol argileux de haute activité
57220 | DENTING | Tempérée fraiche, humide | Sol argileux de haute activité
57260 | DESSELING | Tempérée fraiche, humide | Sol argileux de haute activité
57340 | DESTRY | Tempérée fraiche, humide | Sol argileux de haute activité
57830 | DIANE CAPELLE | Tempérée fraiche, humide | Sol argileux de haute activité
57980 | DIEBLING | Tempérée fraiche, humide | #N/A
57260 | DIEUZE | Tempérée fraiche, humide | Sol argileux de haute activité
57660 | DIFFEMBACH LES HELLIMER | Tempérée fraiche, humide | Sol argileux de haute activité
57925 | DISTROFF | Tempérée fraiche, humide | #N/A
57400 | DOLVING | Tempérée fraiche, humide | Sol argileux de haute activité
57260 | DOMNOM LES DIEUZE | Tempérée fraiche, humide | Sol argileux de haute activité
57590 | DONJEUX | Tempérée fraiche, humide | Sol argileux de haute activité
57810 | DONNELAY | Tempérée fraiche, humide | Sol argileux de haute activité
57320 | EBERSVILLER | Tempérée fraiche, humide | Sol argileux de haute activité
57220 | EBLANGE | Tempérée fraiche, humide | Sol argileux de haute activité
57230 | EGUELSHARDT | Tempérée fraiche, humide | Sol argileux de haute activité
57340 | EINCHEVILLE | Tempérée fraiche, humide | Sol argileux de haute activité
57690 | ELVANGE | Tempérée fraiche, humide | Sol argileux de haute activité
57970 | ELZANGE | Tempérée fraiche, humide | Sol argileux de haute activité
57415 | ENCHENBERG | Tempérée fraiche, humide | #N/A
57365 | ENNERY | Tempérée fraiche, humide | #N/A
57330 | ENTRANGE | Tempérée fraiche, humide | Sol argileux de haute activité
57720 | EPPING | Tempérée fraiche, humide | Sol argileux de haute activité
57720 | ERCHING | Tempérée fraiche, humide | Sol argileux de haute activité
57510 | ERNESTVILLER | Tempérée fraiche, humide | Sol argileux de haute activité
57660 | ERSTROFF | Tempérée fraiche, humide | Sol argileux de haute activité
57330 | ESCHERANGE | Tempérée fraiche, humide | Sol argileux de haute activité
57530 | LES ETANGS | Tempérée fraiche, humide | Sol argileux de haute activité
57412 | ETTING | Tempérée fraiche, humide | Sol argileux de haute activité
57460 | ETZLING | Tempérée fraiche, humide | #N/A
57570 | EVRANGE | Tempérée fraiche, humide | Sol argileux de haute activité
57640 | FAILLY | Tempérée fraiche, humide | Sol argileux de haute activité
57640 | FAILLY | Tempérée fraiche, humide | Sol argileux de haute activité
57550 | FALCK | Tempérée fraiche, humide | #N/A
57290 | FAMECK | Tempérée fraiche, humide | Sol argileux de haute activité
57290 | FAMECK | Tempérée fraiche, humide | Sol argileux de haute activité
57290 | FAMECK | Tempérée fraiche, humide | Sol argileux de haute activité
57450 | FAREBERSVILLER | Tempérée fraiche, humide | Sol argileux de haute activité
57450 | FARSCHVILLER | Tempérée fraiche, humide | Sol argileux de haute activité
57380 | FAULQUEMONT | Tempérée fraiche, humide | Sol argileux de haute activité
57380 | FAULQUEMONT | Tempérée fraiche, humide | Sol argileux de haute activité
57930 | FENETRANGE | Tempérée fraiche, humide | Sol argileux de haute activité
57280 | FEVES | Tempérée fraiche, humide | #N/A
57420 | FEY | Tempérée fraiche, humide | Sol argileux de haute activité
57320 | FILSTROFF | Tempérée fraiche, humide | Sol argileux de haute activité
57570 | FIXEM | Tempérée fraiche, humide | Sol argileux de haute activité
57320 | FLASTROFF | Tempérée fraiche, humide | Sol argileux de haute activité
57635 | FLEISHEIM | Tempérée fraiche, humide | Sol argileux de haute activité
57690 | FLETRANGE | Tempérée fraiche, humide | Sol argileux de haute activité
57420 | FLEURY | Tempérée fraiche, humide | Sol argileux de haute activité
57365 | FLEVY | Tempérée fraiche, humide | #N/A
57580 | FLOCOURT | Tempérée fraiche, humide | Sol argileux de haute activité
57190 | FLORANGE | Tempérée fraiche, humide | #N/A
57190 | FLORANGE | Tempérée fraiche, humide | #N/A
57600 | FOLKLING | Tempérée fraiche, humide | #N/A
57730 | FOLSCHVILLER | Tempérée fraiche, humide | #N/A
57590 | FONTENY | Tempérée fraiche, humide | Sol argileux de haute activité
57650 | FONTOY | Tempérée fraiche, humide | #N/A
57600 | FORBACH | Tempérée fraiche, humide | #N/A
57600 | FORBACH | Tempérée fraiche, humide | #N/A
57600 | FORBACH | Tempérée fraiche, humide | #N/A
57590 | FOSSIEUX | Tempérée fraiche, humide | Sol argileux de haute activité
57830 | FOULCREY | Tempérée fraiche, humide | Sol argileux de haute activité
57220 | FOULIGNY | Tempérée fraiche, humide | Sol argileux de haute activité
57420 | FOVILLE | Tempérée fraiche, humide | Sol argileux de haute activité
57670 | FRANCALTROFF | Tempérée fraiche, humide | Sol argileux de haute activité
57790 | FRAQUELFING | Tempérée fraiche, humide | Sol argileux de haute activité
57200 | FRAUENBERG | Tempérée fraiche, humide | Sol argileux de haute activité
57320 | FREISTROFF | Tempérée fraiche, humide | Sol argileux de haute activité
57590 | FREMERY | Tempérée fraiche, humide | Sol argileux de haute activité
57660 | FREMESTROFF | Tempérée fraiche, humide | Sol argileux de haute activité
57170 | FRESNES EN SAULNOIS | Tempérée fraiche, humide | Sol argileux de haute activité
57660 | FREYBOUSE | Tempérée fraiche, humide | Sol argileux de haute activité
57800 | FREYMING MERLEBACH | Tempérée fraiche, humide | #N/A
57800 | FREYMING MERLEBACH | Tempérée fraiche, humide | #N/A
57810 | FRIBOURG | Tempérée fraiche, humide | Sol argileux de haute activité
57175 | GANDRANGE | Tempérée fraiche, humide | #N/A
57820 | GARREBOURG | Tempérée fraiche, humide | Sol spodique
57570 | GAVISSE | Tempérée fraiche, humide | Sol argileux de haute activité
57260 | GELUCOURT | Tempérée fraiche, humide | Sol argileux de haute activité
57170 | GERBECOURT | Tempérée fraiche, humide | Sol argileux de haute activité
57670 | GIVRYCOURT | Tempérée fraiche, humide | Sol argileux de haute activité
57530 | GLATIGNY | Tempérée fraiche, humide | Sol argileux de haute activité
57620 | GOETZENBRUCK | Tempérée fraiche, humide | Sol spodique
57620 | GOETZENBRUCK | Tempérée fraiche, humide | Sol spodique
57420 | GOIN | Tempérée fraiche, humide | Sol argileux de haute activité
57220 | GOMELANGE | Tempérée fraiche, humide | Sol argileux de haute activité
57220 | GOMELANGE | Tempérée fraiche, humide | Sol argileux de haute activité
57815 | GONDREXANGE | Tempérée fraiche, humide | #N/A
57680 | GORZE | Tempérée fraiche, humide | Sol argileux de haute activité
57930 | GOSSELMING | Tempérée fraiche, humide | Sol argileux de haute activité
57130 | GRAVELOTTE | Tempérée fraiche, humide | #N/A
57170 | GREMECEY | Tempérée fraiche, humide | Sol argileux de haute activité
57660 | GRENING | Tempérée fraiche, humide | Sol argileux de haute activité
57480 | GRINDORFF BIZING | Tempérée fraiche, humide | Sol argileux de haute activité
57520 | GROSBLIEDERSTROFF | Tempérée fraiche, humide | #N/A
57410 | GROS REDERCHING | Tempérée fraiche, humide | Sol argileux de haute activité
57660 | GROSTENQUIN | Tempérée fraiche, humide | Sol argileux de haute activité
57510 | GRUNDVILLER | Tempérée fraiche, humide | Sol argileux de haute activité
57510 | GUEBENHOUSE | Tempérée fraiche, humide | Sol argileux de haute activité
57260 | GUEBESTROFF | Tempérée fraiche, humide | Sol argileux de haute activité
57260 | GUEBLANGE LES DIEUZE | Tempérée fraiche, humide | Sol argileux de haute activité
57430 | LE VAL DE GUEBLANGE | Tempérée fraiche, humide | Sol argileux de haute activité
57260 | GUEBLING | Tempérée fraiche, humide | Sol argileux de haute activité
57310 | GUENANGE | Tempérée fraiche, humide | Sol argileux de haute activité
57260 | VAL DE BRIDE | Tempérée fraiche, humide | Sol argileux de haute activité
57260 | VAL DE BRIDE | Tempérée fraiche, humide | Sol argileux de haute activité
57470 | GUENVILLER | Tempérée fraiche, humide | Sol argileux de haute activité
57260 | GUERMANGE | Tempérée fraiche, humide | Sol argileux de haute activité
57320 | GUERSTLING | Tempérée fraiche, humide | Sol argileux de haute activité
57880 | GUERTING | Tempérée fraiche, humide | Sol argileux de haute activité
57380 | GUESSLING HEMERING | Tempérée fraiche, humide | Sol argileux de haute activité
57690 | GUINGLANGE | Tempérée fraiche, humide | Sol argileux de haute activité
57220 | GUINKIRCHEN | Tempérée fraiche, humide | Sol argileux de haute activité
57670 | GUINZELING | Tempérée fraiche, humide | Sol argileux de haute activité
57405 | GUNTZVILLER | Tempérée fraiche, humide | #N/A
57340 | HABOUDANGE | Tempérée fraiche, humide | Sol argileux de haute activité
57570 | HAGEN | Tempérée fraiche, humide | Sol argileux de haute activité
57300 | HAGONDANGE | Tempérée fraiche, humide | #N/A
57690 | HALLERING | Tempérée fraiche, humide | Sol argileux de haute activité
57480 | HALSTROFF | Tempérée fraiche, humide | Sol argileux de haute activité
57970 | BASSE HAM | Tempérée fraiche, humide | Sol argileux de haute activité
57880 | HAM SOUS VARSBERG | Tempérée fraiche, humide | Sol argileux de haute activité
57910 | HAMBACH | Tempérée fraiche, humide | Sol argileux de haute activité
57170 | HAMPONT | Tempérée fraiche, humide | Sol argileux de haute activité
57370 | HANGVILLER | Tempérée fraiche, humide | Sol argileux de haute activité
57590 | HANNOCOURT | Tempérée fraiche, humide | Sol argileux de haute activité
57580 | HAN SUR NIED | Tempérée fraiche, humide | Sol argileux de haute activité
57230 | HANVILLER | Tempérée fraiche, humide | Sol argileux de haute activité
57630 | HARAUCOURT SUR SEILLE | Tempérée fraiche, humide | Sol argileux de haute activité
57550 | HARGARTEN AUX MINES | Tempérée fraiche, humide | #N/A
57340 | HARPRICH | Tempérée fraiche, humide | Sol argileux de haute activité
57870 | HARREBERG | Tempérée fraiche, humide | Sol spodique
57870 | HARTZVILLER | Tempérée fraiche, humide | Sol spodique
57850 | HASELBOURG | Tempérée fraiche, humide | #N/A
57230 | HASPELSCHIEDT | Tempérée fraiche, humide | Sol argileux de haute activité
57790 | HATTIGNY | Tempérée fraiche, humide | Sol argileux de haute activité
57280 | HAUCONCOURT | Tempérée fraiche, humide | #N/A
57400 | HAUT CLOCHER | Tempérée fraiche, humide | Sol argileux de haute activité
57650 | HAVANGE | Tempérée fraiche, humide | #N/A
57700 | HAYANGE | Tempérée fraiche, humide | Sol argileux de haute activité
57700 | HAYANGE | Tempérée fraiche, humide | Sol argileux de haute activité
57700 | HAYANGE | Tempérée fraiche, humide | Sol argileux de haute activité
57530 | HAYES | Tempérée fraiche, humide | Sol argileux de haute activité
57430 | HAZEMBOURG | Tempérée fraiche, humide | Sol argileux de haute activité
57320 | HEINING LES BOUZONVILLE | Tempérée fraiche, humide | Sol argileux de haute activité
57930 | HELLERING LES FENETRANGE | Tempérée fraiche, humide | Sol argileux de haute activité
57660 | HELLIMER | Tempérée fraiche, humide | Sol argileux de haute activité
57220 | HELSTROFF | Tempérée fraiche, humide | Sol argileux de haute activité
57690 | HEMILLY | Tempérée fraiche, humide | Sol argileux de haute activité
57830 | HEMING | Tempérée fraiche, humide | Sol argileux de haute activité
57820 | HENRIDORFF | Tempérée fraiche, humide | Sol spodique
57450 | HENRIVILLE | Tempérée fraiche, humide | Sol argileux de haute activité
57635 | HERANGE | Tempérée fraiche, humide | Sol argileux de haute activité
57790 | HERMELANGE | Tempérée fraiche, humide | Sol argileux de haute activité
57580 | HERNY | Tempérée fraiche, humide | Sol argileux de haute activité
57830 | HERTZING | Tempérée fraiche, humide | Sol argileux de haute activité
57400 | HESSE | Tempérée fraiche, humide | Sol argileux de haute activité
57320 | HESTROFF | Tempérée fraiche, humide | Sol argileux de haute activité
57330 | HETTANGE GRANDE | Tempérée fraiche, humide | Sol argileux de haute activité
57400 | HILBESHEIM | Tempérée fraiche, humide | Sol argileux de haute activité
57510 | HILSPRICH | Tempérée fraiche, humide | Sol argileux de haute activité
57220 | HINCKANGE | Tempérée fraiche, humide | Sol argileux de haute activité
57380 | HOLACOURT | Tempérée fraiche, humide | Sol argileux de haute activité
57220 | HOLLING | Tempérée fraiche, humide | Sol argileux de haute activité
57510 | HOLVING | Tempérée fraiche, humide | Sol argileux de haute activité
57920 | HOMBOURG BUDANGE | Tempérée fraiche, humide | Sol argileux de haute activité
57470 | HOMBOURG HAUT | Tempérée fraiche, humide | Sol argileux de haute activité
57405 | HOMMARTING | Tempérée fraiche, humide | #N/A
57870 | HOMMERT | Tempérée fraiche, humide | Sol spodique
57670 | HONSKIRCH | Tempérée fraiche, humide | Sol argileux de haute activité
57490 | L HOPITAL | Tempérée fraiche, humide | #N/A
57510 | HOSTE | Tempérée fraiche, humide | Sol argileux de haute activité
57720 | HOTTVILLER | Tempérée fraiche, humide | Sol argileux de haute activité
57820 | HULTEHOUSE | Tempérée fraiche, humide | Sol spodique
57990 | HUNDLING | Tempérée fraiche, humide | Sol argileux de haute activité
57480 | HUNTING | Tempérée fraiche, humide | Sol argileux de haute activité
57830 | IBIGNY | Tempérée fraiche, humide | Sol argileux de haute activité
57970 | ILLANGE | Tempérée fraiche, humide | Sol argileux de haute activité
57400 | IMLING | Tempérée fraiche, humide | Sol argileux de haute activité
57970 | INGLANGE | Tempérée fraiche, humide | Sol argileux de haute activité
57670 | INSMING | Tempérée fraiche, humide | Sol argileux de haute activité
57670 | INSVILLER | Tempérée fraiche, humide | Sol argileux de haute activité
57990 | IPPLING | Tempérée fraiche, humide | Sol argileux de haute activité
57590 | JALLAUCOURT | Tempérée fraiche, humide | Sol argileux de haute activité
57130 | JOUY AUX ARCHES | Tempérée fraiche, humide | #N/A
57245 | JURY | Tempérée fraiche, humide | Sol argileux de haute activité
57130 | JUSSY | Tempérée fraiche, humide | #N/A
57630 | JUVELIZE | Tempérée fraiche, humide | Sol argileux de haute activité
57590 | JUVILLE | Tempérée fraiche, humide | Sol argileux de haute activité
57412 | KALHAUSEN | Tempérée fraiche, humide | Sol argileux de haute activité
57330 | KANFEN | Tempérée fraiche, humide | Sol argileux de haute activité
57430 | KAPPELKINGER | Tempérée fraiche, humide | Sol argileux de haute activité
57920 | KEDANGE SUR CANNER | Tempérée fraiche, humide | Sol argileux de haute activité
57920 | KEMPLICH | Tempérée fraiche, humide | Sol argileux de haute activité
57460 | KERBACH | Tempérée fraiche, humide | #N/A
57480 | KERLING LES SIERCK | Tempérée fraiche, humide | Sol argileux de haute activité
57830 | KERPRICH AUX BOIS | Tempérée fraiche, humide | Sol argileux de haute activité
57480 | KIRSCH LES SIERCK | Tempérée fraiche, humide | Sol argileux de haute activité
57480 | KIRSCHNAUMEN | Tempérée fraiche, humide | Sol argileux de haute activité
57430 | KIRVILLER | Tempérée fraiche, humide | Sol argileux de haute activité
57920 | KLANG | Tempérée fraiche, humide | Sol argileux de haute activité
57240 | KNUTANGE | Tempérée fraiche, humide | #N/A
57970 | KOENIGSMACKER | Tempérée fraiche, humide | Sol argileux de haute activité
57480 | HAUTE KONTZ | Tempérée fraiche, humide | Sol argileux de haute activité
57970 | KUNTZIG | Tempérée fraiche, humide | Sol argileux de haute activité
57730 | LACHAMBRE | Tempérée fraiche, humide | #N/A
57560 | LAFRIMBOLLE | Tempérée fraiche, humide | Sol spodique
57810 | LAGARDE | Tempérée fraiche, humide | Sol argileux de haute activité
57410 | LAMBACH | Tempérée fraiche, humide | Sol argileux de haute activité
57830 | LANDANGE | Tempérée fraiche, humide | Sol argileux de haute activité
57340 | LANDROFF | Tempérée fraiche, humide | Sol argileux de haute activité
57790 | LANEUVEVILLE LES LORQUIN | Tempérée fraiche, humide | Sol argileux de haute activité
57590 | LANEUVEVILLE EN SAULNOIS | Tempérée fraiche, humide | Sol argileux de haute activité
57400 | LANGATTE | Tempérée fraiche, humide | Sol argileux de haute activité
57810 | LANGUIMBERG | Tempérée fraiche, humide | Sol argileux de haute activité
57660 | LANING | Tempérée fraiche, humide | Sol argileux de haute activité
57530 | LAQUENEXY | Tempérée fraiche, humide | Sol argileux de haute activité
57385 | LAUDREFANG | Tempérée fraiche, humide | #N/A
57480 | LAUMESFELD | Tempérée fraiche, humide | Sol argileux de haute activité
57480 | LAUNSTROFF | Tempérée fraiche, humide | Sol argileux de haute activité
57660 | LELLING | Tempérée fraiche, humide | Sol argileux de haute activité
57620 | LEMBERG | Tempérée fraiche, humide | Sol spodique
57590 | LEMONCOURT | Tempérée fraiche, humide | Sol argileux de haute activité
57580 | LEMUD | Tempérée fraiche, humide | Sol argileux de haute activité
57720 | LENGELSHEIM | Tempérée fraiche, humide | Sol argileux de haute activité
57670 | LENING | Tempérée fraiche, humide | Sol argileux de haute activité
57580 | LESSE | Tempérée fraiche, humide | Sol argileux de haute activité
57160 | LESSY | Tempérée fraiche, humide | Sol argileux de haute activité
57810 | LEY | Tempérée fraiche, humide | Sol argileux de haute activité
57660 | LEYVILLER | Tempérée fraiche, humide | Sol argileux de haute activité
57630 | LEZEY | Tempérée fraiche, humide | Sol argileux de haute activité
57340 | LIDREZING | Tempérée fraiche, humide | Sol argileux de haute activité
57230 | LIEDERSCHIEDT | Tempérée fraiche, humide | Sol argileux de haute activité
57420 | LIEHON | Tempérée fraiche, humide | Sol argileux de haute activité
57260 | LINDRE BASSE | Tempérée fraiche, humide | Sol argileux de haute activité
57260 | LINDRE HAUTE | Tempérée fraiche, humide | Sol argileux de haute activité
57590 | LIOCOURT | Tempérée fraiche, humide | Sol argileux de haute activité
57635 | LIXHEIM | Tempérée fraiche, humide | Sol argileux de haute activité
57520 | LIXING LES ROUHLING | Tempérée fraiche, humide | #N/A
57660 | LIXING LES ST AVOLD | Tempérée fraiche, humide | Sol argileux de haute activité
57670 | LHOR | Tempérée fraiche, humide | Sol argileux de haute activité
57650 | LOMMERANGE | Tempérée fraiche, humide | #N/A
57050 | LONGEVILLE LES METZ | Tempérée fraiche, humide | Sol argileux de haute activité
57740 | LONGEVILLE LES ST AVOLD | Tempérée fraiche, humide | Sol argileux de haute activité
57790 | LORQUIN | Tempérée fraiche, humide | Sol argileux de haute activité
57050 | LORRY LES METZ | Tempérée fraiche, humide | Sol argileux de haute activité
57420 | LORRY MARDIGNY | Tempérée fraiche, humide | Sol argileux de haute activité
57670 | LOSTROFF | Tempérée fraiche, humide | Sol argileux de haute activité
57670 | LOUDREFING | Tempérée fraiche, humide | Sol argileux de haute activité
57510 | LOUPERSHOUSE | Tempérée fraiche, humide | Sol argileux de haute activité
57720 | LOUTZVILLER | Tempérée fraiche, humide | Sol argileux de haute activité
57420 | LOUVIGNY | Tempérée fraiche, humide | Sol argileux de haute activité
57170 | LUBECOURT | Tempérée fraiche, humide | Sol argileux de haute activité
57590 | LUCY | Tempérée fraiche, humide | Sol argileux de haute activité
57580 | LUPPY | Tempérée fraiche, humide | Sol argileux de haute activité
57935 | LUTTANGE | Tempérée fraiche, humide | #N/A
57820 | LUTZELBOURG | Tempérée fraiche, humide | Sol spodique
57730 | MACHEREN | Tempérée fraiche, humide | #N/A
57730 | MACHEREN | Tempérée fraiche, humide | #N/A
57380 | MAINVILLERS | Tempérée fraiche, humide | Sol argileux de haute activité
57530 | MAIZEROY | Tempérée fraiche, humide | Sol argileux de haute activité
57280 | MAIZIERES LES METZ | Tempérée fraiche, humide | #N/A
57810 | MAIZIERES LES VIC | Tempérée fraiche, humide | Sol argileux de haute activité
57590 | MALAUCOURT SUR SEILLE | Tempérée fraiche, humide | Sol argileux de haute activité
57480 | MALLING | Tempérée fraiche, humide | Sol argileux de haute activité
57640 | MALROY | Tempérée fraiche, humide | Sol argileux de haute activité
57480 | MANDEREN RITZING | Tempérée fraiche, humide | Sol argileux de haute activité
57480 | MANDEREN RITZING | Tempérée fraiche, humide | Sol argileux de haute activité
57590 | MANHOUE | Tempérée fraiche, humide | Sol argileux de haute activité
57100 | MANOM | Tempérée fraiche, humide | #N/A
57380 | MANY | Tempérée fraiche, humide | Sol argileux de haute activité
57535 | MARANGE SILVANGE | Tempérée fraiche, humide | Sol argileux de haute activité
57690 | MARANGE ZONDRANGE | Tempérée fraiche, humide | Sol argileux de haute activité
57420 | MARIEULLES | Tempérée fraiche, humide | Sol argileux de haute activité
57670 | MARIMONT LES BENESTROFF | Tempérée fraiche, humide | Sol argileux de haute activité
57155 | MARLY | Tempérée fraiche, humide | #N/A
57630 | MARSAL | Tempérée fraiche, humide | Sol argileux de haute activité
57530 | MARSILLY | Tempérée fraiche, humide | Sol argileux de haute activité
57340 | MARTHILLE | Tempérée fraiche, humide | Sol argileux de haute activité
57140 | LA MAXE | Tempérée fraiche, humide | #N/A
57660 | MAXSTADT | Tempérée fraiche, humide | Sol argileux de haute activité
57245 | MECLEUVES | Tempérée fraiche, humide | Sol argileux de haute activité
57220 | MEGANGE | Tempérée fraiche, humide | Sol argileux de haute activité
57960 | MEISENTHAL | Tempérée fraiche, humide | Sol argileux de haute activité
57320 | MENSKIRCH | Tempérée fraiche, humide | Sol argileux de haute activité
57480 | MERSCHWEILLER | Tempérée fraiche, humide | Sol argileux de haute activité
57550 | MERTEN | Tempérée fraiche, humide | #N/A
57560 | METAIRIES ST QUIRIN | Tempérée fraiche, humide | Sol spodique
57370 | METTING | Tempérée fraiche, humide | Sol argileux de haute activité
57000 | METZ | Tempérée fraiche, humide | Sol argileux de haute activité
57050 | METZ | Tempérée fraiche, humide | Sol argileux de haute activité
57070 | METZ | Tempérée fraiche, humide | #N/A
57920 | METZERESCHE | Tempérée fraiche, humide | Sol argileux de haute activité
57940 | METZERVISSE | Tempérée fraiche, humide | #N/A
57980 | METZING | Tempérée fraiche, humide | #N/A
57070 | MEY | Tempérée fraiche, humide | #N/A
57370 | MITTELBRONN | Tempérée fraiche, humide | Sol argileux de haute activité
57930 | MITTERSHEIM | Tempérée fraiche, humide | Sol argileux de haute activité
57670 | MOLRING | Tempérée fraiche, humide | Sol argileux de haute activité
57220 | MOMERSTROFF | Tempérée fraiche, humide | Sol argileux de haute activité
57420 | MONCHEUX | Tempérée fraiche, humide | Sol argileux de haute activité
57810 | MONCOURT | Tempérée fraiche, humide | Sol argileux de haute activité
57300 | MONDELANGE | Tempérée fraiche, humide | #N/A
57570 | MONDORFF | Tempérée fraiche, humide | Sol argileux de haute activité
57920 | MONNEREN | Tempérée fraiche, humide | Sol argileux de haute activité
57415 | MONTBRONN | Tempérée fraiche, humide | #N/A
57670 | MONTDIDIER | Tempérée fraiche, humide | Sol argileux de haute activité
57480 | MONTENACH | Tempérée fraiche, humide | Sol argileux de haute activité
57950 | MONTIGNY LES METZ | Tempérée fraiche, humide | #N/A
57860 | MONTOIS LA MONTAGNE | Tempérée fraiche, humide | Sol argileux de haute activité
57530 | OGY MONTOY FLANVILLE | Tempérée fraiche, humide | Sol argileux de haute activité
57645 | OGY MONTOY FLANVILLE | Tempérée fraiche, humide | #N/A
57340 | MORHANGE | Tempérée fraiche, humide | Sol argileux de haute activité
57600 | MORSBACH | Tempérée fraiche, humide | #N/A
57170 | MORVILLE LES VIC | Tempérée fraiche, humide | Sol argileux de haute activité
57590 | MORVILLE SUR NIED | Tempérée fraiche, humide | Sol argileux de haute activité
57160 | MOULINS LES METZ | Tempérée fraiche, humide | Sol argileux de haute activité
57160 | MOULINS LES METZ | Tempérée fraiche, humide | Sol argileux de haute activité
57770 | MOUSSEY | Tempérée fraiche, humide | #N/A
57620 | MOUTERHOUSE | Tempérée fraiche, humide | Sol spodique
57630 | MOYENVIC | Tempérée fraiche, humide | Sol argileux de haute activité
57250 | MOYEUVRE GRANDE | Tempérée fraiche, humide | #N/A
57250 | MOYEUVRE GRANDE | Tempérée fraiche, humide | #N/A
57250 | MOYEUVRE PETITE | Tempérée fraiche, humide | #N/A
57260 | MULCEY | Tempérée fraiche, humide | Sol argileux de haute activité
57670 | MUNSTER | Tempérée fraiche, humide | Sol argileux de haute activité
57220 | NARBEFONTAINE | Tempérée fraiche, humide | Sol argileux de haute activité
57670 | NEBING | Tempérée fraiche, humide | Sol argileux de haute activité
57670 | NELLING | Tempérée fraiche, humide | Sol argileux de haute activité
57700 | NEUFCHEF | Tempérée fraiche, humide | Sol argileux de haute activité
57910 | NEUFGRANGE | Tempérée fraiche, humide | Sol argileux de haute activité
57830 | NEUFMOULINS | Tempérée fraiche, humide | Sol argileux de haute activité
57670 | NEUFVILLAGE | Tempérée fraiche, humide | Sol argileux de haute activité
57320 | NEUNKIRCHEN LES BOUZONVILLE | Tempérée fraiche, humide | Sol argileux de haute activité
57560 | NIDERHOFF | Tempérée fraiche, humide | Sol spodique
57565 | NIDERVILLER | Tempérée fraiche, humide | Sol argileux de haute activité
57930 | NIEDERSTINZEL | Tempérée fraiche, humide | Sol argileux de haute activité
57220 | NIEDERVISSE | Tempérée fraiche, humide | Sol argileux de haute activité
57240 | NILVANGE | Tempérée fraiche, humide | #N/A
57790 | NITTING | Tempérée fraiche, humide | Sol argileux de haute activité
57645 | NOISSEVILLE | Tempérée fraiche, humide | #N/A
57140 | NORROY LE VENEUR | Tempérée fraiche, humide | #N/A
57645 | NOUILLY | Tempérée fraiche, humide | #N/A
57720 | NOUSSEVILLER LES BITCHE | Tempérée fraiche, humide | Sol argileux de haute activité
57990 | NOUSSEVILLER ST NABOR | Tempérée fraiche, humide | Sol argileux de haute activité
57680 | NOVEANT SUR MOSELLE | Tempérée fraiche, humide | Sol argileux de haute activité
57320 | OBERDORFF | Tempérée fraiche, humide | Sol argileux de haute activité
57720 | OBERGAILBACH | Tempérée fraiche, humide | Sol argileux de haute activité
57930 | OBERSTINZEL | Tempérée fraiche, humide | Sol argileux de haute activité
57220 | OBERVISSE | Tempérée fraiche, humide | Sol argileux de haute activité
57170 | OBRECK | Tempérée fraiche, humide | Sol argileux de haute activité
57600 | OETING | Tempérée fraiche, humide | #N/A
57810 | OMMERAY | Tempérée fraiche, humide | Sol argileux de haute activité
57590 | ORIOCOURT | Tempérée fraiche, humide | Sol argileux de haute activité
57720 | ORMERSVILLER | Tempérée fraiche, humide | Sol argileux de haute activité
57420 | ORNY | Tempérée fraiche, humide | Sol argileux de haute activité
57590 | ORON | Tempérée fraiche, humide | Sol argileux de haute activité
57840 | OTTANGE | Tempérée fraiche, humide | #N/A
57220 | OTTONVILLE | Tempérée fraiche, humide | Sol argileux de haute activité
57970 | OUDRENNE | Tempérée fraiche, humide | Sol argileux de haute activité
57420 | PAGNY LES GOIN | Tempérée fraiche, humide | Sol argileux de haute activité
57530 | PANGE | Tempérée fraiche, humide | Sol argileux de haute activité
57245 | PELTRE | Tempérée fraiche, humide | Sol argileux de haute activité
57410 | PETIT REDERCHING | Tempérée fraiche, humide | Sol argileux de haute activité
57660 | PETIT TENQUIN | Tempérée fraiche, humide | Sol argileux de haute activité
57540 | PETITE ROSSELLE | Tempérée fraiche, humide | Sol argileux de haute activité
57170 | PETTONCOURT | Tempérée fraiche, humide | Sol argileux de haute activité
57340 | PEVANGE | Tempérée fraiche, humide | Sol argileux de haute activité
57370 | PHALSBOURG | Tempérée fraiche, humide | Sol argileux de haute activité
57230 | PHILIPPSBOURG | Tempérée fraiche, humide | Sol argileux de haute activité
57220 | PIBLANGE | Tempérée fraiche, humide | Sol argileux de haute activité
57220 | PIBLANGE | Tempérée fraiche, humide | Sol argileux de haute activité
57120 | PIERREVILLERS | Tempérée fraiche, humide | #N/A
57870 | PLAINE DE WALSCH | Tempérée fraiche, humide | Sol spodique
57050 | PLAPPEVILLE | Tempérée fraiche, humide | Sol argileux de haute activité
57140 | PLESNOIS | Tempérée fraiche, humide | #N/A
57420 | POMMERIEUX | Tempérée fraiche, humide | Sol argileux de haute activité
57420 | PONTOY | Tempérée fraiche, humide | Sol argileux de haute activité
57380 | PONTPIERRE | Tempérée fraiche, humide | Sol argileux de haute activité
57890 | PORCELETTE | Tempérée fraiche, humide | #N/A
57930 | POSTROFF | Tempérée fraiche, humide | Sol argileux de haute activité
57420 | POUILLY | Tempérée fraiche, humide | Sol argileux de haute activité
57420 | POURNOY LA CHETIVE | Tempérée fraiche, humide | Sol argileux de haute activité
57420 | POURNOY LA GRASSE | Tempérée fraiche, humide | Sol argileux de haute activité
57590 | PREVOCOURT | Tempérée fraiche, humide | Sol argileux de haute activité
57510 | PUTTELANGE AUX LACS | Tempérée fraiche, humide | Sol argileux de haute activité
57570 | PUTTELANGE LES THIONVILLE | Tempérée fraiche, humide | Sol argileux de haute activité
57170 | PUTTIGNY | Tempérée fraiche, humide | Sol argileux de haute activité
57590 | PUZIEUX | Tempérée fraiche, humide | Sol argileux de haute activité
57340 | RACRANGE | Tempérée fraiche, humide | Sol argileux de haute activité
57410 | RAHLING | Tempérée fraiche, humide | Sol argileux de haute activité
57700 | RANGUEVAUX | Tempérée fraiche, humide | Sol argileux de haute activité
57530 | RAVILLE | Tempérée fraiche, humide | Sol argileux de haute activité
57810 | RECHICOURT LE CHATEAU | Tempérée fraiche, humide | Sol argileux de haute activité
57390 | REDANGE | Tempérée fraiche, humide | Sol argileux de haute activité
57445 | REDING | Tempérée fraiche, humide | #N/A
57320 | REMELFANG | Tempérée fraiche, humide | Sol argileux de haute activité
57200 | REMELFING | Tempérée fraiche, humide | Sol argileux de haute activité
57480 | REMELING | Tempérée fraiche, humide | Sol argileux de haute activité
57550 | REMERING | Tempérée fraiche, humide | #N/A
57510 | REMERING LES PUTTELANGE | Tempérée fraiche, humide | Sol argileux de haute activité
57580 | REMILLY | Tempérée fraiche, humide | Sol argileux de haute activité
57670 | RENING | Tempérée fraiche, humide | Sol argileux de haute activité
57570 | BASSE RENTGEN | Tempérée fraiche, humide | Sol argileux de haute activité
57645 | RETONFEY | Tempérée fraiche, humide | #N/A
57480 | RETTEL | Tempérée fraiche, humide | Sol argileux de haute activité
57230 | REYERSVILLER | Tempérée fraiche, humide | Sol argileux de haute activité
57130 | REZONVILLE VIONVILLE | Tempérée fraiche, humide | #N/A
57130 | REZONVILLE VIONVILLE | Tempérée fraiche, humide | #N/A
57810 | RHODES | Tempérée fraiche, humide | Sol argileux de haute activité
57340 | RICHE | Tempérée fraiche, humide | Sol argileux de haute activité
57510 | RICHELING | Tempérée fraiche, humide | Sol argileux de haute activité
57270 | RICHEMONT | Tempérée fraiche, humide | #N/A
57830 | RICHEVAL | Tempérée fraiche, humide | Sol argileux de haute activité
57720 | RIMLING | Tempérée fraiche, humide | Sol argileux de haute activité
57840 | ROCHONVILLERS | Tempérée fraiche, humide | #N/A
57340 | RODALBE | Tempérée fraiche, humide | Sol argileux de haute activité
57570 | RODEMACK | Tempérée fraiche, humide | Sol argileux de haute activité
57410 | ROHRBACH LES BITCHE | Tempérée fraiche, humide | Sol argileux de haute activité
57720 | ROLBING | Tempérée fraiche, humide | Sol argileux de haute activité
57120 | ROMBAS | Tempérée fraiche, humide | #N/A
57930 | ROMELFING | Tempérée fraiche, humide | Sol argileux de haute activité
57860 | RONCOURT | Tempérée fraiche, humide | Sol argileux de haute activité
57230 | ROPPEVILLER | Tempérée fraiche, humide | Sol argileux de haute activité
57260 | RORBACH LES DIEUZE | Tempérée fraiche, humide | Sol argileux de haute activité
57800 | ROSBRUCK | Tempérée fraiche, humide | #N/A
57780 | ROSSELANGE | Tempérée fraiche, humide | #N/A
57520 | ROUHLING | Tempérée fraiche, humide | #N/A
57220 | ROUPELDANGE | Tempérée fraiche, humide | Sol argileux de haute activité
57330 | ROUSSY LE VILLAGE | Tempérée fraiche, humide | Sol argileux de haute activité
57160 | ROZERIEULLES | Tempérée fraiche, humide | Sol argileux de haute activité
57310 | RURANGE LES THIONVILLE | Tempérée fraiche, humide | Sol argileux de haute activité
57390 | RUSSANGE | Tempérée fraiche, humide | Sol argileux de haute activité
57480 | RUSTROFF | Tempérée fraiche, humide | Sol argileux de haute activité
57420 | SAILLY ACHATEL | Tempérée fraiche, humide | Sol argileux de haute activité
57500 | ST AVOLD | Tempérée fraiche, humide | Sol argileux de haute activité
57640 | STE BARBE | Tempérée fraiche, humide | Sol argileux de haute activité
57580 | ST EPVRE | Tempérée fraiche, humide | Sol argileux de haute activité
57320 | ST FRANCOIS LACROIX | Tempérée fraiche, humide | Sol argileux de haute activité
57830 | ST GEORGES | Tempérée fraiche, humide | Sol argileux de haute activité
57640 | ST HUBERT | Tempérée fraiche, humide | Sol argileux de haute activité
57930 | ST JEAN DE BASSEL | Tempérée fraiche, humide | Sol argileux de haute activité
57370 | ST JEAN KOURTZERODE | Tempérée fraiche, humide | Sol argileux de haute activité
57510 | ST JEAN ROHRBACH | Tempérée fraiche, humide | Sol argileux de haute activité
57070 | ST JULIEN LES METZ | Tempérée fraiche, humide | #N/A
57420 | ST JURE | Tempérée fraiche, humide | Sol argileux de haute activité
57820 | ST LOUIS | Tempérée fraiche, humide | Sol spodique
57620 | ST LOUIS LES BITCHE | Tempérée fraiche, humide | Sol spodique
57255 | STE MARIE AUX CHENES | Tempérée fraiche, humide | #N/A
57260 | ST MEDARD | Tempérée fraiche, humide | Sol argileux de haute activité
57855 | ST PRIVAT LA MONTAGNE | Tempérée fraiche, humide | #N/A
57560 | ST QUIRIN | Tempérée fraiche, humide | Sol spodique
57130 | STE RUFFINE | Tempérée fraiche, humide | #N/A
57170 | SALONNES | Tempérée fraiche, humide | Sol argileux de haute activité
57640 | SANRY LES VIGY | Tempérée fraiche, humide | Sol argileux de haute activité
57530 | SANRY SUR NIED | Tempérée fraiche, humide | Sol argileux de haute activité
57430 | SARRALBE | Tempérée fraiche, humide | Sol argileux de haute activité
57400 | SARRALTROFF | Tempérée fraiche, humide | Sol argileux de haute activité
57400 | SARREBOURG | Tempérée fraiche, humide | Sol argileux de haute activité
57200 | SARREGUEMINES | Tempérée fraiche, humide | Sol argileux de haute activité
57200 | SARREGUEMINES | Tempérée fraiche, humide | Sol argileux de haute activité
57905 | SARREINSMING | Tempérée fraiche, humide | Sol argileux de haute activité
57140 | SAULNY | Tempérée fraiche, humide | #N/A
57370 | SCHALBACH | Tempérée fraiche, humide | Sol argileux de haute activité
57412 | SCHMITTVILLER | Tempérée fraiche, humide | Sol argileux de haute activité
57400 | SCHNECKENBUSCH | Tempérée fraiche, humide | Sol argileux de haute activité
57350 | SCHOENECK | Tempérée fraiche, humide | #N/A
57230 | SCHORBACH | Tempérée fraiche, humide | Sol argileux de haute activité
57320 | SCHWERDORFF | Tempérée fraiche, humide | Sol argileux de haute activité
57720 | SCHWEYEN | Tempérée fraiche, humide | Sol argileux de haute activité
57160 | SCY CHAZELLES | Tempérée fraiche, humide | Sol argileux de haute activité
57420 | SECOURT | Tempérée fraiche, humide | Sol argileux de haute activité
57455 | SEINGBOUSE | Tempérée fraiche, humide | #N/A
57280 | SEMECOURT | Tempérée fraiche, humide | #N/A
57290 | SEREMANGE ERZANGE | Tempérée fraiche, humide | Sol argileux de haute activité
57530 | SERVIGNY LES RAVILLE | Tempérée fraiche, humide | Sol argileux de haute activité
57640 | SERVIGNY LES STE BARBE | Tempérée fraiche, humide | Sol argileux de haute activité
57480 | SIERCK LES BAINS | Tempérée fraiche, humide | Sol argileux de haute activité
57410 | SIERSTHAL | Tempérée fraiche, humide | Sol argileux de haute activité
57420 | SILLEGNY | Tempérée fraiche, humide | Sol argileux de haute activité
57420 | SILLY EN SAULNOIS | Tempérée fraiche, humide | Sol argileux de haute activité
57530 | SILLY SUR NIED | Tempérée fraiche, humide | Sol argileux de haute activité
57420 | SOLGNE | Tempérée fraiche, humide | Sol argileux de haute activité
57580 | SORBEY | Tempérée fraiche, humide | Sol argileux de haute activité
57170 | SOTZELING | Tempérée fraiche, humide | Sol argileux de haute activité
57960 | SOUCHT | Tempérée fraiche, humide | Sol argileux de haute activité
57350 | SPICHEREN | Tempérée fraiche, humide | #N/A
57350 | SPICHEREN | Tempérée fraiche, humide | #N/A
57350 | STIRING WENDEL | Tempérée fraiche, humide | #N/A
57350 | STIRING WENDEL | Tempérée fraiche, humide | #N/A
57350 | STIRING WENDEL | Tempérée fraiche, humide | #N/A
57230 | STURZELBRONN | Tempérée fraiche, humide | Sol argileux de haute activité
57340 | SUISSE | Tempérée fraiche, humide | Sol argileux de haute activité
57525 | TALANGE | Tempérée fraiche, humide | #N/A
57260 | TARQUIMPOL | Tempérée fraiche, humide | Sol argileux de haute activité
57980 | TENTELING | Tempérée fraiche, humide | #N/A
57180 | TERVILLE | Tempérée fraiche, humide | #N/A
57220 | TETERCHEN | Tempérée fraiche, humide | Sol argileux de haute activité
57385 | TETING SUR NIED | Tempérée fraiche, humide | #N/A
57450 | THEDING | Tempérée fraiche, humide | Sol argileux de haute activité
57380 | THICOURT | Tempérée fraiche, humide | Sol argileux de haute activité
57580 | THIMONVILLE | Tempérée fraiche, humide | Sol argileux de haute activité
57100 | THIONVILLE | Tempérée fraiche, humide | #N/A
57100 | THIONVILLE | Tempérée fraiche, humide | #N/A
57100 | THIONVILLE | Tempérée fraiche, humide | #N/A
57100 | THIONVILLE | Tempérée fraiche, humide | #N/A
57380 | THONVILLE | Tempérée fraiche, humide | Sol argileux de haute activité
57590 | TINCRY | Tempérée fraiche, humide | Sol argileux de haute activité
57670 | TORCHEVILLE | Tempérée fraiche, humide | Sol argileux de haute activité
57580 | TRAGNY | Tempérée fraiche, humide | Sol argileux de haute activité
57300 | TREMERY | Tempérée fraiche, humide | #N/A
57710 | TRESSANGE | Tempérée fraiche, humide | #N/A
57710 | TRESSANGE | Tempérée fraiche, humide | #N/A
57385 | TRITTELING REDLACH | Tempérée fraiche, humide | #N/A
57870 | TROISFONTAINES | Tempérée fraiche, humide | Sol spodique
57870 | TROISFONTAINES | Tempérée fraiche, humide | Sol spodique
57320 | TROMBORN | Tempérée fraiche, humide | Sol argileux de haute activité
57560 | TURQUESTEIN BLANCRUPT | Tempérée fraiche, humide | Sol spodique
57270 | UCKANGE | Tempérée fraiche, humide | #N/A
57660 | VAHL EBERSING | Tempérée fraiche, humide | Sol argileux de haute activité
57670 | VAHL LES BENESTROFF | Tempérée fraiche, humide | Sol argileux de haute activité
57380 | VAHL LES FAULQUEMONT | Tempérée fraiche, humide | Sol argileux de haute activité
57340 | VALLERANGE | Tempérée fraiche, humide | Sol argileux de haute activité
57970 | VALMESTROFF | Tempérée fraiche, humide | Sol argileux de haute activité
57730 | VALMONT | Tempérée fraiche, humide | #N/A
57220 | VALMUNSTER | Tempérée fraiche, humide | Sol argileux de haute activité
57340 | VANNECOURT | Tempérée fraiche, humide | Sol argileux de haute activité
57070 | VANTOUX | Tempérée fraiche, humide | #N/A
57070 | VANY | Tempérée fraiche, humide | #N/A
57220 | VARIZE VAUDONCOURT | Tempérée fraiche, humide | Sol argileux de haute activité
57220 | VARIZE VAUDONCOURT | Tempérée fraiche, humide | Sol argileux de haute activité
57880 | VARSBERG | Tempérée fraiche, humide | Sol argileux de haute activité
57560 | VASPERVILLER | Tempérée fraiche, humide | Sol spodique
57580 | VATIMONT | Tempérée fraiche, humide | Sol argileux de haute activité
57320 | VAUDRECHING | Tempérée fraiche, humide | Sol argileux de haute activité
57130 | VAUX | Tempérée fraiche, humide | #N/A
57170 | VAXY | Tempérée fraiche, humide | Sol argileux de haute activité
57370 | VECKERSVILLER | Tempérée fraiche, humide | Sol argileux de haute activité
57920 | VECKRING | Tempérée fraiche, humide | Sol argileux de haute activité
57220 | VELVING | Tempérée fraiche, humide | Sol argileux de haute activité
57260 | VERGAVILLE | Tempérée fraiche, humide | Sol argileux de haute activité
57130 | VERNEVILLE | Tempérée fraiche, humide | #N/A
57420 | VERNY | Tempérée fraiche, humide | Sol argileux de haute activité
57370 | VESCHEIM | Tempérée fraiche, humide | Sol argileux de haute activité
57670 | VIBERSVILLER | Tempérée fraiche, humide | Sol argileux de haute activité
57630 | VIC SUR SEILLE | Tempérée fraiche, humide | Sol argileux de haute activité
57635 | VIEUX LIXHEIM | Tempérée fraiche, humide | Sol argileux de haute activité
57690 | HAUTE VIGNEULLES | Tempérée fraiche, humide | Sol argileux de haute activité
57420 | VIGNY | Tempérée fraiche, humide | Sol argileux de haute activité
57640 | VIGY | Tempérée fraiche, humide | Sol argileux de haute activité
57340 | VILLER | Tempérée fraiche, humide | Sol argileux de haute activité
57530 | VILLERS STONCOURT | Tempérée fraiche, humide | Sol argileux de haute activité
57340 | VILLERS SUR NIED | Tempérée fraiche, humide | Sol argileux de haute activité
57550 | VILLING | Tempérée fraiche, humide | #N/A
57370 | VILSBERG | Tempérée fraiche, humide | Sol argileux de haute activité
57340 | VIRMING | Tempérée fraiche, humide | Sol argileux de haute activité
57185 | VITRY SUR ORNE | Tempérée fraiche, humide | #N/A
57670 | VITTERSBOURG | Tempérée fraiche, humide | Sol argileux de haute activité
57580 | VITTONCOURT | Tempérée fraiche, humide | Sol argileux de haute activité
57590 | VIVIERS | Tempérée fraiche, humide | Sol argileux de haute activité
57580 | VOIMHAUT | Tempérée fraiche, humide | Sol argileux de haute activité
57220 | VOLMERANGE LES BOULAY | Tempérée fraiche, humide | Sol argileux de haute activité
57330 | VOLMERANGE LES MINES | Tempérée fraiche, humide | Sol argileux de haute activité
57720 | VOLMUNSTER | Tempérée fraiche, humide | Sol argileux de haute activité
57940 | VOLSTROFF | Tempérée fraiche, humide | #N/A
57560 | VOYER | Tempérée fraiche, humide | Sol spodique
57640 | VRY | Tempérée fraiche, humide | Sol argileux de haute activité
57420 | VULMONT | Tempérée fraiche, humide | Sol argileux de haute activité
57720 | WALDHOUSE | Tempérée fraiche, humide | Sol argileux de haute activité
57320 | WALDWEISTROFF | Tempérée fraiche, humide | Sol argileux de haute activité
57480 | WALDWISSE | Tempérée fraiche, humide | Sol argileux de haute activité
57720 | WALSCHBRONN | Tempérée fraiche, humide | Sol argileux de haute activité
57870 | WALSCHEID | Tempérée fraiche, humide | Sol spodique
57370 | WALTEMBOURG | Tempérée fraiche, humide | Sol argileux de haute activité
57200 | WIESVILLER | Tempérée fraiche, humide | Sol argileux de haute activité
57430 | WILLERWALD | Tempérée fraiche, humide | Sol argileux de haute activité
57635 | WINTERSBOURG | Tempérée fraiche, humide | Sol argileux de haute activité
57905 | WITTRING | Tempérée fraiche, humide | Sol argileux de haute activité
57320 | VOELFLING LES BOUZONVILLE | Tempérée fraiche, humide | Sol argileux de haute activité
57200 | WOELFLING LES SARREGUEMINES | Tempérée fraiche, humide | Sol argileux de haute activité
57140 | WOIPPY | Tempérée fraiche, humide | #N/A
57915 | WOUSTVILLER | Tempérée fraiche, humide | #N/A
57170 | WUISSE | Tempérée fraiche, humide | Sol argileux de haute activité
57630 | XANREY | Tempérée fraiche, humide | Sol argileux de haute activité
57590 | XOCOURT | Tempérée fraiche, humide | Sol argileux de haute activité
57830 | XOUAXANGE | Tempérée fraiche, humide | Sol argileux de haute activité
57970 | YUTZ | Tempérée fraiche, humide | Sol argileux de haute activité
57340 | ZARBELING | Tempérée fraiche, humide | Sol argileux de haute activité
57905 | ZETTING | Tempérée fraiche, humide | Sol argileux de haute activité
57370 | ZILLING | Tempérée fraiche, humide | Sol argileux de haute activité
57690 | ZIMMING | Tempérée fraiche, humide | Sol argileux de haute activité
57260 | ZOMMANGE | Tempérée fraiche, humide | Sol argileux de haute activité
57330 | ZOUFFTGEN | Tempérée fraiche, humide | Sol argileux de haute activité
57890 | DIESEN | Tempérée fraiche, humide | #N/A
57970 | STUCKANGE | Tempérée fraiche, humide | Sol argileux de haute activité
58110 | ACHUN | Tempérée douce, humide | Sol argileux de haute activité
58200 | ALLIGNY COSNE | Tempérée douce, humide | Sol argileux de haute activité
58230 | ALLIGNY EN MORVAN | Tempérée fraiche, humide | Sol argileux de haute activité
58110 | ALLUY | Tempérée douce, humide | Sol argileux de haute activité
58190 | AMAZY | Tempérée douce, humide | Sol argileux de haute activité
58270 | ANLEZY | Tempérée douce, humide | Sol argileux de haute activité
58450 | ANNAY | Tempérée douce, humide | Sol argileux de haute activité
58800 | ANTHIEN | Tempérée douce, humide | Sol argileux de haute activité
58350 | ARBOURSE | Tempérée douce, humide | Sol argileux de haute activité
58430 | ARLEUF | Tempérée fraiche, humide | Sol argileux de haute activité
58500 | ARMES | Tempérée douce, humide | Sol argileux de haute activité
58310 | ARQUIAN | Tempérée douce, humide | Sol argileux de haute activité
58700 | ARTHEL | Tempérée douce, humide | Sol argileux de haute activité
58700 | ARZEMBOUY | Tempérée douce, humide | Sol argileux de haute activité
58420 | ASNAN | Tempérée douce, humide | Sol argileux de haute activité
58190 | ASNOIS | Tempérée douce, humide | Sol argileux de haute activité
58110 | AUNAY EN BAZOIS | Tempérée douce, humide | Sol argileux de haute activité
58700 | AUTHIOU | Tempérée douce, humide | Sol argileux de haute activité
58170 | AVREE | Tempérée douce, humide | Sol argileux de haute activité
58300 | AVRIL SUR LOIRE | Tempérée douce, humide | Sol argileux de haute activité
58240 | AZY LE VIF | Tempérée douce, humide | Sol argileux de haute activité
58190 | BAZOCHES | Tempérée douce, humide | Sol argileux de haute activité
58110 | BAZOLLES | Tempérée douce, humide | Sol argileux de haute activité
58110 | BAZOLLES | Tempérée douce, humide | Sol argileux de haute activité
58160 | BEARD | Tempérée douce, humide | Sol argileux de haute activité
58420 | BEAULIEU | Tempérée douce, humide | Sol argileux de haute activité
58420 | BEAULIEU | Tempérée douce, humide | Sol argileux de haute activité
58420 | BEAULIEU | Tempérée douce, humide | Sol argileux de haute activité
58700 | BEAUMONT LA FERRIERE | Tempérée douce, humide | Sol argileux de haute activité
58270 | BEAUMONT SARDOLLES | Tempérée douce, humide | Sol argileux de haute activité
58210 | BEUVRON | Tempérée douce, humide | Sol argileux de haute activité
58110 | BICHES | Tempérée douce, humide | Sol argileux de haute activité
58270 | BILLY CHEVANNES | Tempérée douce, humide | Sol argileux de haute activité
58500 | BILLY SUR OISY | Tempérée douce, humide | Sol argileux de haute activité
58310 | BITRY | Tempérée douce, humide | Sol argileux de haute activité
58120 | BLISMES | Tempérée douce, humide | Sol argileux de haute activité
58330 | BONA | Tempérée douce, humide | Sol argileux de haute activité
58310 | BOUHY | Tempérée douce, humide | Sol argileux de haute activité
58140 | BRASSY | Tempérée douce, humide | Sol argileux de haute activité
58460 | BREUGNON | Tempérée douce, humide | Sol argileux de haute activité
58530 | BREVES | Tempérée douce, humide | #N/A
58110 | BRINAY | Tempérée douce, humide | Sol argileux de haute activité
58420 | BRINON SUR BEUVRON | Tempérée douce, humide | Sol argileux de haute activité
58400 | BULCY | Tempérée douce, humide | Sol argileux de haute activité
58420 | BUSSY LA PESLE | Tempérée douce, humide | Sol argileux de haute activité
58440 | LA CELLE SUR LOIRE | Tempérée douce, humide | #N/A
58700 | LA CELLE SUR NIEVRE | Tempérée douce, humide | Sol argileux de haute activité
58340 | CERCY LA TOUR | Tempérée douce, humide | Sol spodique
58800 | CERVON | Tempérée douce, humide | Sol argileux de haute activité
58220 | CESSY LES BOIS | Tempérée douce, humide | Sol argileux de haute activité
58140 | CHALAUX | Tempérée douce, humide | Sol argileux de haute activité
58420 | CHALLEMENT | Tempérée douce, humide | Sol argileux de haute activité
58000 | CHALLUY | Tempérée douce, humide | Sol argileux de haute activité
58000 | CHALLUY | Tempérée douce, humide | Sol argileux de haute activité
58420 | CHAMPALLEMENT | Tempérée douce, humide | Sol argileux de haute activité
58210 | CHAMPLEMY | Tempérée douce, humide | Sol argileux de haute activité
58700 | CHAMPLIN | Tempérée douce, humide | Sol argileux de haute activité
58300 | CHAMPVERT | Tempérée douce, humide | Sol argileux de haute activité
58400 | CHAMPVOUX | Tempérée douce, humide | Sol argileux de haute activité
58240 | CHANTENAY ST IMBERT | Tempérée douce, humide | Sol argileux de haute activité
58240 | CHANTENAY ST IMBERT | Tempérée douce, humide | Sol argileux de haute activité
58210 | LA CHAPELLE ST ANDRE | Tempérée douce, humide | Sol argileux de haute activité
58400 | LA CHARITE SUR LOIRE | Tempérée douce, humide | Sol argileux de haute activité
58300 | CHARRIN | Tempérée douce, humide | Sol argileux de haute activité
58350 | CHASNAY | Tempérée douce, humide | Sol argileux de haute activité
58120 | CHATEAU CHINON | Tempérée douce, humide | Sol argileux de haute activité
58120 | CHATEAU CHINON CAMPAGNE | Tempérée douce, humide | Sol argileux de haute activité
58350 | CHATEAUNEUF VAL DE BARGIS | Tempérée douce, humide | Sol argileux de haute activité
58110 | CHATILLON EN BAZOIS | Tempérée douce, humide | Sol argileux de haute activité
58120 | CHATIN | Tempérée douce, humide | Sol argileux de haute activité
58400 | CHAULGNES | Tempérée douce, humide | Sol argileux de haute activité
58120 | CHAUMARD | Tempérée douce, humide | Sol argileux de haute activité
58800 | CHAUMOT | Tempérée douce, humide | Sol argileux de haute activité
58700 | CHAZEUIL | Tempérée douce, humide | Sol argileux de haute activité
58420 | CHEVANNES CHANGY | Tempérée douce, humide | Sol argileux de haute activité
58160 | CHEVENON | Tempérée douce, humide | Sol argileux de haute activité
58500 | CHEVROCHES | Tempérée douce, humide | Sol argileux de haute activité
58170 | CHIDDES | Tempérée douce, humide | Sol argileux de haute activité
58800 | CHITRY LES MINES | Tempérée douce, humide | Sol argileux de haute activité
58110 | CHOUGNY | Tempérée douce, humide | Sol argileux de haute activité
58220 | CIEZ | Tempérée douce, humide | Sol argileux de haute activité
58270 | CIZELY | Tempérée douce, humide | Sol argileux de haute activité
58500 | CLAMECY | Tempérée douce, humide | Sol argileux de haute activité
58500 | CLAMECY | Tempérée douce, humide | Sol argileux de haute activité
58500 | CLAMECY | Tempérée douce, humide | Sol argileux de haute activité
58800 | LA COLLANCELLE | Tempérée douce, humide | Sol argileux de haute activité
58350 | COLMERY | Tempérée douce, humide | Sol argileux de haute activité
58120 | CORANCY | Tempérée douce, humide | Sol argileux de haute activité
58800 | CORBIGNY | Tempérée douce, humide | Sol argileux de haute activité
58210 | CORVOL D EMBERNARD | Tempérée douce, humide | Sol argileux de haute activité
58460 | CORVOL L ORGUEILLEUX | Tempérée douce, humide | Sol argileux de haute activité
58200 | COSNE COURS SUR LOIRE | Tempérée douce, humide | Sol argileux de haute activité
58200 | COSNE COURS SUR LOIRE | Tempérée douce, humide | Sol argileux de haute activité
58300 | COSSAYE | Tempérée douce, humide | Sol argileux de haute activité
58660 | COULANGES LES NEVERS | Tempérée douce, humide | #N/A
58220 | COULOUTRE | Tempérée douce, humide | Sol argileux de haute activité
58210 | COURCELLES | Tempérée douce, humide | Sol argileux de haute activité
58330 | CRUX LA VILLE | Tempérée douce, humide | Sol argileux de haute activité
58210 | CUNCY LES VARZY | Tempérée douce, humide | Sol argileux de haute activité
58310 | DAMPIERRE SOUS BOUHY | Tempérée douce, humide | Sol argileux de haute activité
58300 | DECIZE | Tempérée douce, humide | Sol argileux de haute activité
58300 | DEVAY | Tempérée douce, humide | Sol argileux de haute activité
58340 | DIENNES AUBIGNY | Tempérée douce, humide | Sol spodique
58190 | DIROL | Tempérée douce, humide | Sol argileux de haute activité
58120 | DOMMARTIN | Tempérée douce, humide | Sol argileux de haute activité
58350 | DOMPIERRE SUR NIEVRE | Tempérée douce, humide | Sol argileux de haute activité
58220 | DONZY | Tempérée douce, humide | Sol argileux de haute activité
58530 | DORNECY | Tempérée douce, humide | #N/A
58390 | DORNES | Tempérée douce, humide | Sol spodique
58160 | DRUY PARIGNY | Tempérée douce, humide | Sol argileux de haute activité
58230 | DUN LES PLACES | Tempérée fraiche, humide | Sol argileux de haute activité
58110 | DUN SUR GRANDRY | Tempérée douce, humide | Sol argileux de haute activité
58140 | EMPURY | Tempérée douce, humide | Sol argileux de haute activité
58410 | ENTRAINS SUR NOHAIN | Tempérée douce, humide | Sol argileux de haute activité
58800 | EPIRY | Tempérée douce, humide | Sol argileux de haute activité
58430 | FACHIN | Tempérée fraiche, humide | Sol argileux de haute activité
58160 | LA FERMETE | Tempérée douce, humide | Sol argileux de haute activité
58270 | FERTREVE | Tempérée douce, humide | Sol argileux de haute activité
58170 | FLETY | Tempérée douce, humide | Sol argileux de haute activité
58240 | FLEURY SUR LOIRE | Tempérée douce, humide | Sol argileux de haute activité
58190 | FLEZ CUZY | Tempérée douce, humide | Sol argileux de haute activité
58600 | FOURCHAMBAULT | Tempérée douce, humide | Sol argileux de haute activité
58250 | FOURS | Tempérée douce, humide | Sol spodique
58270 | FRASNAY REUGNY | Tempérée douce, humide | Sol argileux de haute activité
58140 | GACOGNE | Tempérée douce, humide | Sol argileux de haute activité
58600 | GARCHIZY | Tempérée douce, humide | Sol argileux de haute activité
58150 | GARCHY | Tempérée douce, humide | Sol argileux de haute activité
58150 | GARCHY | Tempérée douce, humide | Sol argileux de haute activité
58800 | GERMENAY | Tempérée douce, humide | Sol argileux de haute activité
58320 | GERMIGNY SUR LOIRE | Tempérée douce, humide | #N/A
58230 | GIEN SUR CURE | Tempérée fraiche, humide | Sol argileux de haute activité
58470 | GIMOUILLE | Tempérée douce, humide | Sol spodique
58700 | GIRY | Tempérée douce, humide | Sol argileux de haute activité
58370 | GLUX EN GLENNE | Tempérée douce, humide | Sol argileux de haute activité
58230 | GOULOUX | Tempérée fraiche, humide | Sol argileux de haute activité
58420 | GRENOIS | Tempérée douce, humide | Sol argileux de haute activité
58130 | GUERIGNY | Tempérée douce, humide | Sol argileux de haute activité
58420 | GUIPY | Tempérée douce, humide | Sol argileux de haute activité
58800 | HERY | Tempérée douce, humide | Sol argileux de haute activité
58160 | IMPHY | Tempérée douce, humide | Sol argileux de haute activité
58290 | ISENAY | Tempérée douce, humide | Sol argileux de haute activité
58330 | JAILLY | Tempérée douce, humide | Sol argileux de haute activité
58300 | LAMENAY SUR LOIRE | Tempérée douce, humide | Sol argileux de haute activité
58240 | LANGERON | Tempérée douce, humide | Sol argileux de haute activité
58250 | LANTY | Tempérée douce, humide | Sol spodique
58370 | LAROCHEMILLAY | Tempérée douce, humide | Sol argileux de haute activité
58230 | LAVAULT DE FRETOY | Tempérée fraiche, humide | Sol argileux de haute activité
58290 | LIMANTON | Tempérée douce, humide | Sol argileux de haute activité
58270 | LIMON | Tempérée douce, humide | Sol argileux de haute activité
58240 | LIVRY | Tempérée douce, humide | Sol argileux de haute activité
58140 | LORMES | Tempérée douce, humide | Sol argileux de haute activité
58380 | LUCENAY LES AIX | Tempérée douce, humide | Sol spodique
58700 | LURCY LE BOURG | Tempérée douce, humide | Sol argileux de haute activité
58240 | LUTHENAY UXELOUP | Tempérée douce, humide | Sol argileux de haute activité
58170 | LUZY | Tempérée douce, humide | Sol argileux de haute activité
58190 | LYS | Tempérée douce, humide | Sol argileux de haute activité
58260 | LA MACHINE | Tempérée douce, humide | Sol argileux de haute activité
58470 | MAGNY COURS | Tempérée douce, humide | Sol spodique
58800 | MAGNY LORMES | Tempérée douce, humide | Sol argileux de haute activité
58190 | LA MAISON DIEU | Tempérée douce, humide | Sol argileux de haute activité
58400 | LA MARCHE | Tempérée douce, humide | Sol argileux de haute activité
58210 | MARCY | Tempérée douce, humide | Sol argileux de haute activité
58140 | MARIGNY L EGLISE | Tempérée douce, humide | Sol argileux de haute activité
58240 | MARS SUR ALLIER | Tempérée douce, humide | Sol argileux de haute activité
58800 | MARIGNY SUR YONNE | Tempérée douce, humide | Sol argileux de haute activité
58180 | MARZY | Tempérée douce, humide | #N/A
58180 | MARZY | Tempérée douce, humide | #N/A
58290 | MAUX | Tempérée douce, humide | Sol argileux de haute activité
58410 | MENESTREAU | Tempérée douce, humide | Sol argileux de haute activité
58210 | MENOU | Tempérée douce, humide | Sol argileux de haute activité
58400 | MESVES SUR LOIRE | Tempérée douce, humide | Sol argileux de haute activité
58190 | METZ LE COMTE | Tempérée douce, humide | Sol argileux de haute activité
58140 | MHERE | Tempérée douce, humide | Sol argileux de haute activité
58170 | MILLAY | Tempérée douce, humide | Sol argileux de haute activité
58190 | MOISSY MOULINOT | Tempérée douce, humide | Sol argileux de haute activité
58190 | MONCEAUX LE COMTE | Tempérée douce, humide | Sol argileux de haute activité
58110 | MONTAPAS | Tempérée douce, humide | Sol argileux de haute activité
58250 | MONTAMBERT | Tempérée douce, humide | Sol spodique
58250 | MONTARON | Tempérée douce, humide | Sol spodique
58700 | MONTENOISON | Tempérée douce, humide | Sol argileux de haute activité
58110 | MONT ET MARRE | Tempérée douce, humide | Sol argileux de haute activité
58130 | MONTIGNY AUX AMOGNES | Tempérée douce, humide | Sol argileux de haute activité
58120 | MONTIGNY EN MORVAN | Tempérée douce, humide | Sol argileux de haute activité
58340 | MONTIGNY SUR CANNE | Tempérée douce, humide | Sol spodique
58800 | MONTREUILLON | Tempérée douce, humide | Sol argileux de haute activité
58230 | MONTSAUCHE LES SETTONS | Tempérée fraiche, humide | Sol argileux de haute activité
58230 | MONTSAUCHE LES SETTONS | Tempérée fraiche, humide | Sol argileux de haute activité
58420 | MORACHES | Tempérée douce, humide | Sol argileux de haute activité
58290 | MOULINS ENGILBERT | Tempérée douce, humide | Sol argileux de haute activité
58800 | MOURON SUR YONNE | Tempérée douce, humide | Sol argileux de haute activité
58700 | MOUSSY | Tempérée douce, humide | Sol argileux de haute activité
58230 | MOUX EN MORVAN | Tempérée fraiche, humide | Sol argileux de haute activité
58700 | MURLIN | Tempérée douce, humide | Sol argileux de haute activité
58440 | MYENNES | Tempérée douce, humide | #N/A
58350 | NANNAY | Tempérée douce, humide | Sol argileux de haute activité
58400 | NARCY | Tempérée douce, humide | Sol argileux de haute activité
58190 | NEUFFONTAINES | Tempérée douce, humide | Sol argileux de haute activité
58420 | NEUILLY | Tempérée douce, humide | Sol argileux de haute activité
58300 | NEUVILLE LES DECIZE | Tempérée douce, humide | Sol argileux de haute activité
58450 | NEUVY SUR LOIRE | Tempérée douce, humide | Sol argileux de haute activité
58000 | NEVERS | Tempérée douce, humide | Sol argileux de haute activité
58250 | LA NOCLE MAULAIX | Tempérée douce, humide | Sol spodique
58700 | NOLAY | Tempérée douce, humide | Sol argileux de haute activité
58190 | NUARS | Tempérée douce, humide | Sol argileux de haute activité
58500 | OISY | Tempérée douce, humide | Sol argileux de haute activité
58370 | ONLAY | Tempérée douce, humide | Sol argileux de haute activité
58500 | OUAGNE | Tempérée douce, humide | Sol argileux de haute activité
58210 | OUDAN | Tempérée douce, humide | Sol argileux de haute activité
58110 | OUGNY | Tempérée douce, humide | Sol argileux de haute activité
58700 | OULON | Tempérée douce, humide | Sol argileux de haute activité
58130 | VAUX D AMOGNES | Tempérée douce, humide | Sol argileux de haute activité
58130 | VAUX D AMOGNES | Tempérée douce, humide | Sol argileux de haute activité
58230 | OUROUX EN MORVAN | Tempérée fraiche, humide | Sol argileux de haute activité
58210 | PARIGNY LA ROSE | Tempérée douce, humide | Sol argileux de haute activité
58320 | PARIGNY LES VAUX | Tempérée douce, humide | #N/A
58800 | PAZY | Tempérée douce, humide | Sol argileux de haute activité
58220 | PERROY | Tempérée douce, humide | Sol argileux de haute activité
58230 | PLANCHEZ | Tempérée fraiche, humide | Sol argileux de haute activité
58170 | POIL | Tempérée douce, humide | Sol argileux de haute activité
58130 | POISEUX | Tempérée douce, humide | Sol argileux de haute activité
58200 | POUGNY | Tempérée douce, humide | Sol argileux de haute activité
58320 | POUGUES LES EAUX | Tempérée douce, humide | #N/A
58150 | POUILLY SUR LOIRE | Tempérée douce, humide | Sol argileux de haute activité
58140 | POUQUES LORMES | Tempérée douce, humide | Sol argileux de haute activité
58500 | POUSSEAUX | Tempérée douce, humide | Sol argileux de haute activité
58700 | PREMERY | Tempérée douce, humide | Sol argileux de haute activité
58360 | PREPORCHE | Tempérée douce, humide | Sol argileux de haute activité
58400 | RAVEAU | Tempérée douce, humide | Sol argileux de haute activité
58250 | REMILLY | Tempérée douce, humide | Sol spodique
58500 | RIX | Tempérée douce, humide | Sol argileux de haute activité
58110 | ROUY | Tempérée douce, humide | Sol argileux de haute activité
58190 | RUAGES | Tempérée douce, humide | Sol argileux de haute activité
58470 | SAINCAIZE MEAUCE | Tempérée douce, humide | Sol spodique
58230 | ST AGNAN | Tempérée fraiche, humide | Sol argileux de haute activité
58310 | ST AMAND EN PUISAYE | Tempérée douce, humide | Sol argileux de haute activité
58150 | ST ANDELAIN | Tempérée douce, humide | Sol argileux de haute activité
58140 | ST ANDRE EN MORVAN | Tempérée douce, humide | Sol argileux de haute activité
58190 | ST AUBIN DES CHAUMES | Tempérée douce, humide | Sol argileux de haute activité
58130 | ST AUBIN LES FORGES | Tempérée douce, humide | Sol argileux de haute activité
58270 | ST BENIN D AZY | Tempérée douce, humide | Sol argileux de haute activité
58330 | ST BENIN DES BOIS | Tempérée douce, humide | Sol argileux de haute activité
58700 | ST BONNOT | Tempérée douce, humide | Sol argileux de haute activité
58230 | ST BRISSON | Tempérée fraiche, humide | Sol argileux de haute activité
58220 | STE COLOMBE DES BOIS | Tempérée douce, humide | Sol argileux de haute activité
58190 | ST DIDIER | Tempérée douce, humide | Sol argileux de haute activité
58000 | ST ELOI | Tempérée douce, humide | Sol argileux de haute activité
58270 | ST FIRMIN | Tempérée douce, humide | Sol argileux de haute activité
58330 | ST FRANCHY | Tempérée douce, humide | Sol argileux de haute activité
58300 | ST GERMAIN CHASSENAY | Tempérée douce, humide | Sol argileux de haute activité
58210 | ST GERMAIN DES BOIS | Tempérée douce, humide | Sol argileux de haute activité
58340 | ST GRATIEN SAVIGNY | Tempérée douce, humide | Sol spodique
58120 | ST HILAIRE EN MORVAN | Tempérée douce, humide | Sol argileux de haute activité
58300 | ST HILAIRE FONTAINE | Tempérée douce, humide | Sol argileux de haute activité
58360 | ST HONORE LES BAINS | Tempérée douce, humide | Sol argileux de haute activité
58270 | ST JEAN AUX AMOGNES | Tempérée douce, humide | Sol argileux de haute activité
58150 | ST LAURENT L ABBAYE | Tempérée douce, humide | Sol argileux de haute activité
58120 | ST LEGER DE FOUGERET | Tempérée douce, humide | Sol argileux de haute activité
58300 | ST LEGER DES VIGNES | Tempérée douce, humide | Sol argileux de haute activité
58200 | ST LOUP DES BOIS | Tempérée douce, humide | Sol argileux de haute activité
58350 | ST MALO EN DONZIOIS | Tempérée douce, humide | Sol argileux de haute activité
58330 | STE MARIE | Tempérée douce, humide | Sol argileux de haute activité
58130 | ST MARTIN D HEUILLE | Tempérée douce, humide | Sol argileux de haute activité
58140 | ST MARTIN DU PUY | Tempérée douce, humide | Sol argileux de haute activité
58150 | ST MARTIN SUR NOHAIN | Tempérée douce, humide | Sol argileux de haute activité
58330 | ST MAURICE | Tempérée douce, humide | Sol argileux de haute activité
58160 | ST OUEN SUR LOIRE | Tempérée douce, humide | Sol argileux de haute activité
58300 | ST PARIZE EN VIRY | Tempérée douce, humide | Sol argileux de haute activité
58490 | ST PARIZE LE CHATEL | Tempérée douce, humide | Sol spodique
58490 | ST PARIZE LE CHATEL | Tempérée douce, humide | Sol spodique
58200 | ST PERE | Tempérée douce, humide | Sol argileux de haute activité
58110 | ST PEREUSE | Tempérée douce, humide | Sol argileux de haute activité
58210 | ST PIERRE DU MONT | Tempérée douce, humide | Sol argileux de haute activité
58240 | ST PIERRE LE MOUTIER | Tempérée douce, humide | Sol argileux de haute activité
58150 | ST QUENTIN SUR NOHAIN | Tempérée douce, humide | Sol argileux de haute activité
58420 | ST REVERIEN | Tempérée douce, humide | Sol argileux de haute activité
58330 | ST SAULGE | Tempérée douce, humide | Sol argileux de haute activité
58250 | ST SEINE | Tempérée douce, humide | Sol spodique
58270 | ST SULPICE | Tempérée douce, humide | Sol argileux de haute activité
58310 | ST VERAIN | Tempérée douce, humide | Sol argileux de haute activité
58190 | SAIZY | Tempérée douce, humide | Sol argileux de haute activité
58800 | SARDY LES EPIRY | Tempérée douce, humide | Sol argileux de haute activité
58160 | SAUVIGNY LES BOIS | Tempérée douce, humide | Sol argileux de haute activité
58160 | SAUVIGNY LES BOIS | Tempérée douce, humide | Sol argileux de haute activité
58170 | SAVIGNY POIL FOL | Tempérée douce, humide | Sol argileux de haute activité
58330 | SAXI BOURDON | Tempérée douce, humide | Sol argileux de haute activité
58360 | SEMELAY | Tempérée douce, humide | Sol argileux de haute activité
58290 | SERMAGES | Tempérée douce, humide | Sol argileux de haute activité
58000 | SERMOISE SUR LOIRE | Tempérée douce, humide | Sol argileux de haute activité
58700 | SICHAMPS | Tempérée douce, humide | Sol argileux de haute activité
58300 | SOUGY SUR LOIRE | Tempérée douce, humide | Sol argileux de haute activité
58150 | SUILLY LA TOUR | Tempérée douce, humide | Sol argileux de haute activité
58500 | SURGY | Tempérée douce, humide | Sol argileux de haute activité
58420 | TACONNAY | Tempérée douce, humide | Sol argileux de haute activité
58190 | TALON | Tempérée douce, humide | Sol argileux de haute activité
58110 | TAMNAY EN BAZOIS | Tempérée douce, humide | Sol argileux de haute activité
58190 | TANNAY | Tempérée douce, humide | Sol argileux de haute activité
58170 | TAZILLY | Tempérée douce, humide | Sol argileux de haute activité
58190 | TEIGNY | Tempérée douce, humide | Sol argileux de haute activité
58250 | TERNANT | Tempérée douce, humide | Sol spodique
58250 | THAIX | Tempérée douce, humide | Sol spodique
58260 | THIANGES | Tempérée douce, humide | Sol argileux de haute activité
58110 | TINTURY | Tempérée douce, humide | Sol argileux de haute activité
58300 | TOURY LURCY | Tempérée douce, humide | Sol argileux de haute activité
58240 | TOURY SUR JOUR | Tempérée douce, humide | Sol argileux de haute activité
58150 | TRACY SUR LOIRE | Tempérée douce, humide | Sol argileux de haute activité
58150 | TRACY SUR LOIRE | Tempérée douce, humide | Sol argileux de haute activité
58240 | TRESNAY | Tempérée douce, humide | Sol argileux de haute activité
58260 | TROIS VEVRES | Tempérée douce, humide | Sol argileux de haute activité
58400 | TRONSANGES | Tempérée douce, humide | Sol argileux de haute activité
58460 | TRUCY L ORGUEILLEUX | Tempérée douce, humide | Sol argileux de haute activité
58130 | URZY | Tempérée douce, humide | Sol argileux de haute activité
58290 | VANDENESSE | Tempérée douce, humide | Sol argileux de haute activité
58400 | VARENNES LES NARCY | Tempérée douce, humide | Sol argileux de haute activité
58640 | VARENNES VAUZELLES | Tempérée douce, humide | #N/A
58210 | VARZY | Tempérée douce, humide | Sol argileux de haute activité
58140 | VAUCLAIX | Tempérée douce, humide | Sol argileux de haute activité
58300 | VERNEUIL | Tempérée douce, humide | Sol argileux de haute activité
58150 | VIELMANAY | Tempérée douce, humide | Sol argileux de haute activité
58190 | VIGNOL | Tempérée douce, humide | Sol argileux de haute activité
58370 | VILLAPOURCON | Tempérée douce, humide | Sol argileux de haute activité
58210 | VILLIERS LE SEC | Tempérée douce, humide | Sol argileux de haute activité
58270 | VILLE LANGY | Tempérée douce, humide | Sol argileux de haute activité
58500 | VILLIERS SUR YONNE | Tempérée douce, humide | Sol argileux de haute activité
58420 | VITRY LACHE | Tempérée douce, humide | Sol argileux de haute activité
59268 | ABANCOURT | Tempérée douce, humide | Sol argileux de haute activité
59215 | ABSCON | Tempérée douce, humide | #N/A
59149 | AIBES | Tempérée fraiche, humide | #N/A
59310 | AIX EN PEVELE | Tempérée douce, humide | Sol argileux de haute activité
59251 | ALLENNES LES MARAIS | Tempérée douce, humide | Sol argileux de haute activité
59144 | AMFROIPRET | Tempérée fraiche, humide | Sol argileux de haute activité
59194 | ANHIERS | Tempérée douce, humide | #N/A
59580 | ANICHE | Tempérée douce, humide | #N/A
59491 | VILLENEUVE D ASCQ | Tempérée douce, humide | Sol argileux de haute activité
59493 | VILLENEUVE D ASCQ | Tempérée douce, humide | #N/A
59650 | VILLENEUVE D ASCQ | Tempérée douce, humide | #N/A
59400 | ANNEUX | Tempérée fraiche, humide | Sol argileux de haute activité
59112 | ANNOEULLIN | Tempérée douce, humide | #N/A
59186 | ANOR | Tempérée fraiche, humide | #N/A
59152 | ANSTAING | Tempérée douce, humide | #N/A
59410 | ANZIN | Tempérée douce, humide | #N/A
59151 | ARLEUX | Tempérée douce, humide | Sol argileux de haute activité
59380 | ARMBOUTS CAPPEL | Tempérée douce, humide | Sol argileux de haute activité
59280 | ARMENTIERES | Tempérée douce, humide | #N/A
59280 | ARMENTIERES | Tempérée douce, humide | #N/A
59285 | ARNEKE | Tempérée douce, humide | #N/A
59269 | ARTRES | Tempérée fraiche, humide | Sol argileux de haute activité
59600 | ASSEVENT | Tempérée fraiche, humide | Sol argileux de haute activité
59551 | ATTICHES | Tempérée douce, humide | #N/A
59265 | AUBENCHEUL AU BAC | Tempérée douce, humide | #N/A
59165 | AUBERCHICOURT | Tempérée douce, humide | #N/A
59249 | AUBERS | Tempérée douce, humide | #N/A
59265 | AUBIGNY AU BAC | Tempérée douce, humide | #N/A
59494 | AUBRY DU HAINAUT | Tempérée douce, humide | Sol argileux de haute activité
59950 | AUBY | Tempérée douce, humide | #N/A
59310 | AUCHY LEZ ORCHIES | Tempérée douce, humide | Sol argileux de haute activité
59570 | AUDIGNIES | Tempérée fraiche, humide | Sol argileux de haute activité
59300 | AULNOY LEZ VALENCIENNES | Tempérée douce, humide | Sol argileux de haute activité
59620 | AULNOYE AYMERIES | Tempérée fraiche, humide | #N/A
59710 | AVELIN | Tempérée douce, humide | Sol argileux de haute activité
59440 | AVESNELLES | Tempérée fraiche, humide | Sol argileux de haute activité
59440 | AVESNES SUR HELPE | Tempérée fraiche, humide | Sol argileux de haute activité
59129 | AVESNES LES AUBERT | Tempérée fraiche, humide | Sol argileux de haute activité
59296 | AVESNES LE SEC | Tempérée douce, humide | #N/A
59400 | AWOINGT | Tempérée fraiche, humide | Sol argileux de haute activité
59138 | BACHANT | Tempérée fraiche, humide | Sol argileux de haute activité
59830 | BACHY | Tempérée douce, humide | Sol argileux de haute activité
59270 | BAILLEUL | Tempérée douce, humide | Sol argileux de haute activité
59270 | BAILLEUL | Tempérée douce, humide | Sol argileux de haute activité
59780 | BAISIEUX | Tempérée douce, humide | Sol argileux de haute activité
59132 | BAIVES | Tempérée fraiche, humide | Sol argileux de haute activité
59470 | BAMBECQUE | Tempérée douce, humide | Sol argileux de haute activité
59266 | BANTEUX | Tempérée fraiche, humide | Sol argileux de haute activité
59554 | BANTIGNY | Tempérée fraiche, humide | #N/A
59266 | BANTOUZELLE | Tempérée fraiche, humide | Sol argileux de haute activité
59440 | BAS LIEU | Tempérée fraiche, humide | Sol argileux de haute activité
59480 | LA BASSEE | Tempérée douce, humide | #N/A
59221 | BAUVIN | Tempérée douce, humide | #N/A
59570 | BAVAY | Tempérée fraiche, humide | Sol argileux de haute activité
59570 | BAVAY | Tempérée fraiche, humide | Sol argileux de haute activité
59670 | BAVINCHOVE | Tempérée douce, humide | Sol argileux de haute activité
59360 | BAZUEL | Tempérée fraiche, humide | Sol argileux de haute activité
59134 | BEAUCAMPS LIGNY | Tempérée douce, humide | Sol argileux de haute activité
59530 | BEAUDIGNIES | Tempérée fraiche, humide | Sol argileux de haute activité
59330 | BEAUFORT | Tempérée fraiche, humide | Sol argileux de haute activité
59540 | BEAUMONT EN CAMBRESIS | Tempérée fraiche, humide | Sol argileux de haute activité
59730 | BEAURAIN | Tempérée fraiche, humide | Sol argileux de haute activité
59550 | BEAUREPAIRE SUR SAMBRE | Tempérée fraiche, humide | Sol argileux de haute activité
59740 | BEAURIEUX | Tempérée fraiche, humide | Sol argileux de haute activité
59157 | BEAUVOIS EN CAMBRESIS | Tempérée fraiche, humide | Sol argileux de haute activité
59135 | BELLAING | Tempérée douce, humide | Sol argileux de haute activité
59570 | BELLIGNIES | Tempérée fraiche, humide | Sol argileux de haute activité
59740 | BERELLES | Tempérée fraiche, humide | Sol argileux de haute activité
59380 | BERGUES | Tempérée douce, humide | Sol argileux de haute activité
59145 | BERLAIMONT | Tempérée fraiche, humide | Sol argileux de haute activité
59213 | BERMERAIN | Tempérée douce, humide | #N/A
59570 | BERMERIES | Tempérée fraiche, humide | Sol argileux de haute activité
59235 | BERSEE | Tempérée douce, humide | #N/A
59600 | BERSILLIES | Tempérée fraiche, humide | Sol argileux de haute activité
59270 | BERTHEN | Tempérée douce, humide | Sol argileux de haute activité
59270 | BERTHEN | Tempérée douce, humide | Sol argileux de haute activité
59980 | BERTRY | Tempérée fraiche, humide | #N/A
59540 | BETHENCOURT | Tempérée fraiche, humide | Sol argileux de haute activité
59600 | BETTIGNIES | Tempérée fraiche, humide | Sol argileux de haute activité
59570 | BETTRECHIES | Tempérée fraiche, humide | Sol argileux de haute activité
59216 | BEUGNIES | Tempérée fraiche, humide | #N/A
59192 | BEUVRAGES | Tempérée douce, humide | #N/A
59310 | BEUVRY LA FORET | Tempérée douce, humide | Sol argileux de haute activité
59217 | BEVILLERS | Tempérée douce, humide | #N/A
59380 | BIERNE | Tempérée douce, humide | Sol argileux de haute activité
59380 | BISSEZEELE | Tempérée douce, humide | Sol argileux de haute activité
59173 | BLARINGHEM | Tempérée douce, humide | Sol argileux de haute activité
59268 | BLECOURT | Tempérée douce, humide | Sol argileux de haute activité
59299 | BOESCHEPE | Tempérée douce, humide | Sol argileux de haute activité
59189 | BOESEGHEM | Tempérée douce, humide | #N/A
59280 | BOIS GRENIER | Tempérée douce, humide | #N/A
59470 | BOLLEZEELE | Tempérée douce, humide | Sol argileux de haute activité
59910 | BONDUES | Tempérée douce, humide | #N/A
59190 | BORRE | Tempérée douce, humide | Sol argileux de haute activité
59111 | BOUCHAIN | Tempérée douce, humide | #N/A
59111 | BOUCHAIN | Tempérée douce, humide | #N/A
59440 | BOULOGNE SUR HELPE | Tempérée fraiche, humide | Sol argileux de haute activité
59630 | BOURBOURG | Tempérée douce, humide | Sol argileux de haute activité
59830 | BOURGHELLES | Tempérée douce, humide | Sol argileux de haute activité
59400 | BOURSIES | Tempérée fraiche, humide | Sol argileux de haute activité
59166 | BOUSBECQUE | Tempérée douce, humide | #N/A
59222 | BOUSIES | Tempérée fraiche, humide | #N/A
59178 | BOUSIGNIES | Tempérée douce, humide | #N/A
59149 | BOUSIGNIES SUR ROC | Tempérée fraiche, humide | #N/A
59217 | BOUSSIERES EN CAMBRESIS | Tempérée douce, humide | #N/A
59330 | BOUSSIERES SUR SAMBRE | Tempérée fraiche, humide | Sol argileux de haute activité
59168 | BOUSSOIS | Tempérée fraiche, humide | Sol argileux de haute activité
59870 | BOUVIGNIES | Tempérée douce, humide | #N/A
59830 | BOUVINES | Tempérée douce, humide | Sol argileux de haute activité
59123 | BRAY DUNES | Tempérée douce, humide | #N/A
59730 | BRIASTRE | Tempérée fraiche, humide | Sol argileux de haute activité
59178 | BRILLON | Tempérée douce, humide | #N/A
59630 | BROUCKERQUE | Tempérée douce, humide | Sol argileux de haute activité
59470 | BROXEELE | Tempérée douce, humide | Sol argileux de haute activité
59860 | BRUAY SUR L ESCAUT | Tempérée douce, humide | #N/A
59490 | BRUILLE LEZ MARCHIENNES | Tempérée douce, humide | Sol argileux de haute activité
59199 | BRUILLE ST AMAND | Tempérée douce, humide | #N/A
59151 | BRUNEMONT | Tempérée douce, humide | Sol argileux de haute activité
59144 | BRY | Tempérée fraiche, humide | Sol argileux de haute activité
59151 | BUGNICOURT | Tempérée douce, humide | Sol argileux de haute activité
59137 | BUSIGNY | Tempérée fraiche, humide | Sol argileux de haute activité
59285 | BUYSSCHEURE | Tempérée douce, humide | #N/A
59190 | CAESTRE | Tempérée douce, humide | Sol argileux de haute activité
59161 | CAGNONCLES | Tempérée douce, humide | #N/A
59400 | CAMBRAI | Tempérée fraiche, humide | Sol argileux de haute activité
59400 | CAMBRAI | Tempérée fraiche, humide | Sol argileux de haute activité
59133 | CAMPHIN EN CAREMBAULT | Tempérée douce, humide | #N/A
59780 | CAMPHIN EN PEVELE | Tempérée douce, humide | Sol argileux de haute activité
59267 | CANTAING SUR ESCAUT | Tempérée fraiche, humide | Sol argileux de haute activité
59169 | CANTIN | Tempérée douce, humide | #N/A
59213 | CAPELLE | Tempérée douce, humide | #N/A
59160 | CAPINGHEM | Tempérée douce, humide | #N/A
59242 | CAPPELLE EN PEVELE | Tempérée douce, humide | #N/A
59630 | CAPPELLE BROUCK | Tempérée douce, humide | Sol argileux de haute activité
59180 | CAPPELLE LA GRANDE | Tempérée douce, humide | #N/A
59217 | CARNIERES | Tempérée douce, humide | #N/A
59112 | CARNIN | Tempérée douce, humide | #N/A
59244 | CARTIGNIES | Tempérée fraiche, humide | Sol argileux de haute activité
59670 | CASSEL | Tempérée douce, humide | Sol argileux de haute activité
59360 | LE CATEAU CAMBRESIS | Tempérée fraiche, humide | Sol argileux de haute activité
59360 | CATILLON SUR SAMBRE | Tempérée fraiche, humide | Sol argileux de haute activité
59217 | CATTENIERES | Tempérée douce, humide | #N/A
59540 | CAUDRY | Tempérée fraiche, humide | Sol argileux de haute activité
59540 | CAUDRY | Tempérée fraiche, humide | Sol argileux de haute activité
59191 | CAULLERY | Tempérée fraiche, humide | #N/A
59400 | CAUROIR | Tempérée fraiche, humide | Sol argileux de haute activité
59680 | CERFONTAINE | Tempérée fraiche, humide | #N/A
59930 | LA CHAPELLE D ARMENTIERES | Tempérée douce, humide | #N/A
59230 | CHATEAU L ABBAYE | Tempérée douce, humide | Sol argileux de haute activité
59147 | CHEMY | Tempérée douce, humide | #N/A
59152 | CHERENG | Tempérée douce, humide | #N/A
59740 | CHOISIES | Tempérée fraiche, humide | Sol argileux de haute activité
59740 | CLAIRFAYTS | Tempérée fraiche, humide | Sol argileux de haute activité
59225 | CLARY | Tempérée fraiche, humide | #N/A
59830 | COBRIEUX | Tempérée douce, humide | Sol argileux de haute activité
59680 | COLLERET | Tempérée fraiche, humide | #N/A
59560 | COMINES | Tempérée douce, humide | #N/A
59163 | CONDE SUR L ESCAUT | Tempérée douce, humide | Sol argileux de haute activité
59210 | COUDEKERQUE BRANCHE | Tempérée douce, humide | #N/A
59552 | COURCHELETTES | Tempérée douce, humide | #N/A
59149 | COUSOLRE | Tempérée fraiche, humide | #N/A
59310 | COUTICHES | Tempérée douce, humide | Sol argileux de haute activité
59279 | CRAYWICK | Tempérée douce, humide | #N/A
59154 | CRESPIN | Tempérée douce, humide | #N/A
59154 | CRESPIN | Tempérée douce, humide | #N/A
59258 | CREVECOEUR SUR L ESCAUT | Tempérée fraiche, humide | #N/A
59380 | CROCHTE | Tempérée douce, humide | Sol argileux de haute activité
59170 | CROIX | Tempérée douce, humide | #N/A
59222 | CROIX CALUYAU | Tempérée fraiche, humide | #N/A
59553 | CUINCY | Tempérée douce, humide | Sol argileux de haute activité
59990 | CURGIES | Tempérée douce, humide | #N/A
59268 | CUVILLERS | Tempérée douce, humide | Sol argileux de haute activité
59830 | CYSOING | Tempérée douce, humide | Sol argileux de haute activité
59680 | DAMOUSIES | Tempérée fraiche, humide | #N/A
59187 | DECHY | Tempérée douce, humide | #N/A
59127 | DEHERIES | Tempérée fraiche, humide | Sol spodique
59220 | DENAIN | Tempérée douce, humide | #N/A
59890 | DEULEMONT | Tempérée douce, humide | #N/A
59740 | DIMECHAUX | Tempérée fraiche, humide | Sol argileux de haute activité
59216 | DIMONT | Tempérée fraiche, humide | #N/A
59400 | DOIGNIES | Tempérée fraiche, humide | Sol argileux de haute activité
59440 | DOMPIERRE SUR HELPE | Tempérée fraiche, humide | Sol argileux de haute activité
59500 | DOUAI | Tempérée douce, humide | #N/A
59500 | DOUAI | Tempérée douce, humide | #N/A
59500 | DOUAI | Tempérée douce, humide | #N/A
59282 | DOUCHY LES MINES | Tempérée douce, humide | Sol argileux de haute activité
59940 | LE DOULIEU | Tempérée douce, humide | #N/A
59440 | DOURLERS | Tempérée fraiche, humide | Sol argileux de haute activité
59630 | DRINCHAM | Tempérée douce, humide | Sol argileux de haute activité
59140 | DUNKERQUE | Tempérée douce, humide | #N/A
59240 | DUNKERQUE | Tempérée douce, humide | #N/A
59240 | DUNKERQUE | Tempérée douce, humide | #N/A
59240 | DUNKERQUE | Tempérée douce, humide | #N/A
59279 | DUNKERQUE | Tempérée douce, humide | #N/A
59430 | DUNKERQUE | Tempérée douce, humide | #N/A
59430 | DUNKERQUE | Tempérée douce, humide | #N/A
59640 | DUNKERQUE | Tempérée douce, humide | #N/A
59640 | DUNKERQUE | Tempérée douce, humide | #N/A
59173 | EBBLINGHEM | Tempérée douce, humide | Sol argileux de haute activité
59176 | ECAILLON | Tempérée douce, humide | #N/A
59740 | ECCLES | Tempérée fraiche, humide | Sol argileux de haute activité
59330 | ECLAIBES | Tempérée fraiche, humide | Sol argileux de haute activité
59620 | ECUELIN | Tempérée fraiche, humide | #N/A
59114 | EECKE | Tempérée douce, humide | Sol argileux de haute activité
59600 | ELESMES | Tempérée fraiche, humide | Sol argileux de haute activité
59127 | ELINCOURT | Tempérée fraiche, humide | Sol spodique
59580 | EMERCHICOURT | Tempérée douce, humide | #N/A
59320 | EMMERIN | Tempérée douce, humide | Sol argileux de haute activité
59530 | ENGLEFONTAINE | Tempérée fraiche, humide | Sol argileux de haute activité
59320 | ENGLOS | Tempérée douce, humide | Sol argileux de haute activité
59320 | ENNETIERES EN WEPPES | Tempérée douce, humide | Sol argileux de haute activité
59710 | ENNEVELIN | Tempérée douce, humide | Sol argileux de haute activité
59132 | EPPE SAUVAGE | Tempérée fraiche, humide | Sol argileux de haute activité
59169 | ERCHIN | Tempérée douce, humide | #N/A
59470 | ERINGHEM | Tempérée douce, humide | Sol argileux de haute activité
59320 | ERQUINGHEM LE SEC | Tempérée douce, humide | Sol argileux de haute activité
59193 | ERQUINGHEM LYS | Tempérée douce, humide | #N/A
59171 | ERRE | Tempérée douce, humide | #N/A
59213 | ESCARMAIN | Tempérée douce, humide | #N/A
59124 | ESCAUDAIN | Tempérée douce, humide | #N/A
59161 | ESCAUDOEUVRES | Tempérée douce, humide | #N/A
59278 | ESCAUTPONT | Tempérée douce, humide | #N/A
59320 | ESCOBECQUES | Tempérée douce, humide | Sol argileux de haute activité
59127 | ESNES | Tempérée fraiche, humide | Sol spodique
59470 | ESQUELBECQ | Tempérée douce, humide | Sol argileux de haute activité
59553 | ESQUERCHIN | Tempérée douce, humide | Sol argileux de haute activité
59940 | ESTAIRES | Tempérée douce, humide | #N/A
59400 | ESTOURMEL | Tempérée fraiche, humide | Sol argileux de haute activité
59151 | ESTREES | Tempérée douce, humide | Sol argileux de haute activité
59990 | ESTREUX | Tempérée douce, humide | #N/A
59161 | ESWARS | Tempérée douce, humide | #N/A
59144 | ETH | Tempérée fraiche, humide | Sol argileux de haute activité
59219 | ETROEUNGT | Tempérée fraiche, humide | Sol argileux de haute activité
59295 | ESTRUN | Tempérée douce, humide | #N/A
59155 | FACHES THUMESNIL | Tempérée douce, humide | #N/A
59300 | FAMARS | Tempérée douce, humide | Sol argileux de haute activité
59310 | FAUMONT | Tempérée douce, humide | Sol argileux de haute activité
59550 | LE FAVRIL | Tempérée fraiche, humide | Sol argileux de haute activité
59247 | FECHAIN | Tempérée douce, humide | #N/A
59750 | FEIGNIES | Tempérée fraiche, humide | #N/A
59750 | FEIGNIES | Tempérée fraiche, humide | #N/A
59740 | FELLERIES | Tempérée fraiche, humide | Sol argileux de haute activité
59179 | FENAIN | Tempérée douce, humide | #N/A
59169 | FERIN | Tempérée douce, humide | #N/A
59610 | FERON | Tempérée fraiche, humide | Sol argileux de haute activité
59680 | FERRIERE LA GRANDE | Tempérée fraiche, humide | #N/A
59680 | FERRIERE LA PETITE | Tempérée fraiche, humide | #N/A
59570 | LA FLAMENGRIE | Tempérée fraiche, humide | Sol argileux de haute activité
59440 | FLAUMONT WAUDRECHIES | Tempérée fraiche, humide | Sol argileux de haute activité
59128 | FLERS EN ESCREBIEUX | Tempérée douce, humide | #N/A
59267 | FLESQUIERES | Tempérée fraiche, humide | Sol argileux de haute activité
59270 | FLETRE | Tempérée douce, humide | Sol argileux de haute activité
59158 | FLINES LES MORTAGNE | Tempérée douce, humide | #N/A
59148 | FLINES LEZ RACHES | Tempérée douce, humide | #N/A
59440 | FLOURSIES | Tempérée fraiche, humide | Sol argileux de haute activité
59219 | FLOYON | Tempérée fraiche, humide | Sol argileux de haute activité
59550 | FONTAINE AU BOIS | Tempérée fraiche, humide | Sol argileux de haute activité
59157 | FONTAINE AU PIRE | Tempérée fraiche, humide | Sol argileux de haute activité
59400 | FONTAINE NOTRE DAME | Tempérée fraiche, humide | Sol argileux de haute activité
59222 | FOREST EN CAMBRESIS | Tempérée fraiche, humide | #N/A
59510 | FOREST SUR MARQUE | Tempérée douce, humide | #N/A
59610 | FOURMIES | Tempérée fraiche, humide | Sol argileux de haute activité
59134 | FOURNES EN WEPPES | Tempérée douce, humide | Sol argileux de haute activité
59530 | FRASNOY | Tempérée fraiche, humide | Sol argileux de haute activité
59236 | FRELINGHIEN | Tempérée douce, humide | Sol argileux de haute activité
59970 | FRESNES SUR ESCAUT | Tempérée douce, humide | #N/A
59234 | FRESSAIN | Tempérée douce, humide | Sol argileux de haute activité
59268 | FRESSIES | Tempérée douce, humide | Sol argileux de haute activité
59273 | FRETIN | Tempérée douce, humide | #N/A
59249 | FROMELLES | Tempérée douce, humide | #N/A
59242 | GENECH | Tempérée douce, humide | #N/A
59530 | GHISSIGNIES | Tempérée fraiche, humide | Sol argileux de haute activité
59122 | GHYVELDE | Tempérée douce, humide | Sol argileux de haute activité
59254 | GHYVELDE | Tempérée douce, humide | #N/A
59132 | GLAGEON | Tempérée fraiche, humide | Sol argileux de haute activité
59270 | GODEWAERSVELDE | Tempérée douce, humide | Sol argileux de haute activité
59169 | GOEULZIN | Tempérée douce, humide | #N/A
59600 | GOGNIES CHAUSSEE | Tempérée fraiche, humide | Sol argileux de haute activité
59144 | GOMMEGNIES | Tempérée fraiche, humide | Sol argileux de haute activité
59147 | GONDECOURT | Tempérée douce, humide | #N/A
59231 | GONNELIEU | Tempérée fraiche, humide | Sol argileux de haute activité
59253 | LA GORGUE | Tempérée douce, humide | #N/A
59231 | GOUZEAUCOURT | Tempérée fraiche, humide | Sol argileux de haute activité
59244 | GRAND FAYT | Tempérée fraiche, humide | Sol argileux de haute activité
59760 | GRANDE SYNTHE | Tempérée douce, humide | Sol argileux de haute activité
59153 | GRAND FORT PHILIPPE | Tempérée douce, humide | #N/A
59820 | GRAVELINES | Tempérée douce, humide | #N/A
59360 | LA GROISE | Tempérée fraiche, humide | Sol argileux de haute activité
59152 | GRUSON | Tempérée douce, humide | #N/A
59287 | GUESNAIN | Tempérée douce, humide | #N/A
59570 | GUSSIGNIES | Tempérée fraiche, humide | Sol argileux de haute activité
59320 | HALLENNES LEZ HAUBOURDIN | Tempérée douce, humide | Sol argileux de haute activité
59250 | HALLUIN | Tempérée douce, humide | #N/A
59151 | HAMEL | Tempérée douce, humide | Sol argileux de haute activité
59496 | HANTAY | Tempérée douce, humide | Sol argileux de haute activité
59670 | HARDIFORT | Tempérée douce, humide | Sol argileux de haute activité
59138 | HARGNIES | Tempérée fraiche, humide | Sol argileux de haute activité
59178 | HASNON | Tempérée douce, humide | #N/A
59198 | HASPRES | Tempérée douce, humide | #N/A
59320 | HAUBOURDIN | Tempérée douce, humide | Sol argileux de haute activité
59191 | HAUCOURT EN CAMBRESIS | Tempérée fraiche, humide | #N/A
59121 | HAULCHIN | Tempérée douce, humide | #N/A
59294 | HAUSSY | Tempérée fraiche, humide | Sol argileux de haute activité
59440 | HAUT LIEU | Tempérée fraiche, humide | Sol argileux de haute activité
59330 | HAUTMONT | Tempérée fraiche, humide | Sol argileux de haute activité
59255 | HAVELUY | Tempérée douce, humide | #N/A
59660 | HAVERSKERQUE | Tempérée douce, humide | Sol argileux de haute activité
59268 | HAYNECOURT | Tempérée douce, humide | Sol argileux de haute activité
59190 | HAZEBROUCK | Tempérée douce, humide | Sol argileux de haute activité
59530 | HECQ | Tempérée fraiche, humide | Sol argileux de haute activité
59171 | HELESMES | Tempérée douce, humide | #N/A
59510 | HEM | Tempérée douce, humide | #N/A
59247 | HEM LENGLET | Tempérée douce, humide | #N/A
59199 | HERGNIES | Tempérée douce, humide | #N/A
59195 | HERIN | Tempérée douce, humide | #N/A
59134 | HERLIES | Tempérée douce, humide | Sol argileux de haute activité
59147 | HERRIN | Tempérée douce, humide | #N/A
59470 | HERZEELE | Tempérée douce, humide | Sol argileux de haute activité
59740 | HESTRUD | Tempérée fraiche, humide | Sol argileux de haute activité
59143 | HOLQUE | Tempérée douce, humide | Sol argileux de haute activité
59190 | HONDEGHEM | Tempérée douce, humide | Sol argileux de haute activité
59122 | HONDSCHOOTE | Tempérée douce, humide | Sol argileux de haute activité
59570 | HON HERGIES | Tempérée fraiche, humide | Sol argileux de haute activité
59980 | HONNECHY | Tempérée fraiche, humide | #N/A
59266 | HONNECOURT SUR ESCAUT | Tempérée fraiche, humide | Sol argileux de haute activité
59111 | HORDAIN | Tempérée douce, humide | #N/A
59171 | HORNAING | Tempérée douce, humide | #N/A
59570 | HOUDAIN LEZ BAVAY | Tempérée fraiche, humide | Sol argileux de haute activité
59263 | HOUPLIN ANCOISNE | Tempérée douce, humide | #N/A
59116 | HOUPLINES | Tempérée douce, humide | #N/A
59470 | HOUTKERQUE | Tempérée douce, humide | Sol argileux de haute activité
59492 | HOYMILLE | Tempérée douce, humide | #N/A
59480 | ILLIES | Tempérée douce, humide | #N/A
59540 | INCHY | Tempérée fraiche, humide | Sol argileux de haute activité
59141 | IWUY | Tempérée douce, humide | Sol argileux de haute activité
59144 | JENLAIN | Tempérée fraiche, humide | Sol argileux de haute activité
59460 | JEUMONT | Tempérée fraiche, humide | #N/A
59530 | JOLIMETZ | Tempérée fraiche, humide | Sol argileux de haute activité
59122 | KILLEM | Tempérée douce, humide | Sol argileux de haute activité
59167 | LALLAING | Tempérée douce, humide | #N/A
59130 | LAMBERSART | Tempérée douce, humide | #N/A
59552 | LAMBRES LEZ DOUAI | Tempérée douce, humide | #N/A
59310 | LANDAS | Tempérée douce, humide | Sol argileux de haute activité
59550 | LANDRECIES | Tempérée fraiche, humide | Sol argileux de haute activité
59390 | LANNOY | Tempérée douce, humide | #N/A
59219 | LAROUILLIES | Tempérée fraiche, humide | Sol argileux de haute activité
59553 | LAUWIN PLANQUE | Tempérée douce, humide | Sol argileux de haute activité
59226 | LECELLES | Tempérée douce, humide | #N/A
59259 | LECLUSE | Tempérée douce, humide | #N/A
59143 | LEDERZEELE | Tempérée douce, humide | Sol argileux de haute activité
59470 | LEDRINGHEM | Tempérée douce, humide | Sol argileux de haute activité
59115 | LEERS | Tempérée douce, humide | #N/A
59495 | LEFFRINCKOUCKE | Tempérée douce, humide | Sol argileux de haute activité
59258 | LESDAIN | Tempérée fraiche, humide | #N/A
59740 | LEZ FONTAINE | Tempérée fraiche, humide | Sol argileux de haute activité
59810 | LESQUIN | Tempérée douce, humide | #N/A
59620 | LEVAL | Tempérée fraiche, humide | #N/A
59287 | LEWARDE | Tempérée douce, humide | #N/A
59260 | LEZENNES | Tempérée douce, humide | #N/A
59740 | LIESSIES | Tempérée fraiche, humide | Sol argileux de haute activité
59111 | LIEU ST AMAND | Tempérée douce, humide | #N/A
59191 | LIGNY EN CAMBRESIS | Tempérée fraiche, humide | #N/A
59000 | LILLE | Tempérée douce, humide | Sol argileux de haute activité
59160 | LILLE | Tempérée douce, humide | #N/A
59260 | LILLE | Tempérée douce, humide | #N/A
59777 | LILLE | #N/A | #N/A
59800 | LILLE | Tempérée douce, humide | #N/A
59330 | LIMONT FONTAINE | Tempérée fraiche, humide | Sol argileux de haute activité
59126 | LINSELLES | Tempérée douce, humide | #N/A
59530 | LOCQUIGNOL | Tempérée fraiche, humide | Sol argileux de haute activité
59182 | LOFFRE | Tempérée douce, humide | #N/A
59840 | LOMPRET | Tempérée douce, humide | #N/A
59570 | LA LONGUEVILLE | Tempérée fraiche, humide | Sol argileux de haute activité
59630 | LOOBERGHE | Tempérée douce, humide | Sol argileux de haute activité
59279 | LOON PLAGE | Tempérée douce, humide | #N/A
59120 | LOOS | Tempérée douce, humide | #N/A
59156 | LOURCHES | Tempérée douce, humide | #N/A
59530 | LOUVIGNIES QUESNOY | Tempérée fraiche, humide | Sol argileux de haute activité
59830 | LOUVIL | Tempérée douce, humide | Sol argileux de haute activité
59720 | LOUVROIL | Tempérée fraiche, humide | #N/A
59173 | LYNDE | Tempérée douce, humide | Sol argileux de haute activité
59390 | LYS LEZ LANNOY | Tempérée douce, humide | #N/A
59110 | LA MADELEINE | Tempérée douce, humide | #N/A
59233 | MAING | Tempérée douce, humide | #N/A
59600 | MAIRIEUX | Tempérée fraiche, humide | Sol argileux de haute activité
59134 | LE MAISNIL | Tempérée douce, humide | Sol argileux de haute activité
59127 | MALINCOURT | Tempérée fraiche, humide | Sol spodique
59440 | MARBAIX | Tempérée fraiche, humide | Sol argileux de haute activité
59870 | MARCHIENNES | Tempérée douce, humide | #N/A
59159 | MARCOING | Tempérée fraiche, humide | Sol argileux de haute activité
59700 | MARCQ EN BAROEUL | Tempérée douce, humide | #N/A
59252 | MARCQ EN OSTREVENT | Tempérée douce, humide | Sol argileux de haute activité
59990 | MARESCHES | Tempérée douce, humide | #N/A
59238 | MARETZ | Tempérée fraiche, humide | #N/A
59770 | MARLY | Tempérée douce, humide | #N/A
59550 | MAROILLES | Tempérée fraiche, humide | Sol argileux de haute activité
59164 | MARPENT | Tempérée fraiche, humide | #N/A
59520 | MARQUETTE LEZ LILLE | Tempérée douce, humide | #N/A
59252 | MARQUETTE EN OSTREVANT | Tempérée douce, humide | Sol argileux de haute activité
59274 | MARQUILLIES | Tempérée douce, humide | #N/A
59241 | MASNIERES | Tempérée fraiche, humide | #N/A
59176 | MASNY | Tempérée douce, humide | #N/A
59172 | MASTAING | Tempérée douce, humide | #N/A
59600 | MAUBEUGE | Tempérée fraiche, humide | Sol argileux de haute activité
59600 | MAUBEUGE | Tempérée fraiche, humide | Sol argileux de haute activité
59158 | MAULDE | Tempérée douce, humide | #N/A
59980 | MAUROIS | Tempérée fraiche, humide | #N/A
59360 | MAZINGHIEN | Tempérée fraiche, humide | Sol argileux de haute activité
59570 | MECQUIGNIES | Tempérée fraiche, humide | Sol argileux de haute activité
59470 | MERCKEGHEM | Tempérée douce, humide | Sol argileux de haute activité
59710 | MERIGNIES | Tempérée douce, humide | Sol argileux de haute activité
59270 | MERRIS | Tempérée douce, humide | Sol argileux de haute activité
59660 | MERVILLE | Tempérée douce, humide | Sol argileux de haute activité
59270 | METEREN | Tempérée douce, humide | Sol argileux de haute activité
59143 | MILLAM | Tempérée douce, humide | Sol argileux de haute activité
59178 | MILLONFOSSE | Tempérée douce, humide | #N/A
59400 | MOEUVRES | Tempérée fraiche, humide | Sol argileux de haute activité
59620 | MONCEAU ST WAAST | Tempérée fraiche, humide | #N/A
59224 | MONCHAUX SUR ECAILLON | Tempérée douce, humide | Sol argileux de haute activité
59283 | MONCHEAUX | Tempérée douce, humide | #N/A
59234 | MONCHECOURT | Tempérée douce, humide | Sol argileux de haute activité
59370 | MONS EN BAROEUL | Tempérée douce, humide | #N/A
59246 | MONS EN PEVELE | Tempérée douce, humide | #N/A
59360 | MONTAY | Tempérée fraiche, humide | Sol argileux de haute activité
59225 | MONTIGNY EN CAMBRESIS | Tempérée fraiche, humide | #N/A
59182 | MONTIGNY EN OSTREVENT | Tempérée douce, humide | #N/A
59227 | MONTRECOURT | Tempérée douce, humide | #N/A
59190 | MORBECQUE | Tempérée douce, humide | Sol argileux de haute activité
59158 | MORTAGNE DU NORD | Tempérée douce, humide | #N/A
59310 | MOUCHIN | Tempérée douce, humide | Sol argileux de haute activité
59132 | MOUSTIER EN FAGNE | Tempérée fraiche, humide | Sol argileux de haute activité
59420 | MOUVAUX | Tempérée douce, humide | Sol argileux de haute activité
59161 | NAVES | Tempérée douce, humide | #N/A
59940 | NEUF BERQUIN | Tempérée douce, humide | #N/A
59330 | NEUF MESNIL | Tempérée fraiche, humide | Sol argileux de haute activité
59218 | NEUVILLE EN AVESNOIS | Tempérée fraiche, humide | #N/A
59960 | NEUVILLE EN FERRAIN | Tempérée douce, humide | #N/A
59239 | LA NEUVILLE | Tempérée douce, humide | #N/A
59554 | NEUVILLE ST REMY | Tempérée fraiche, humide | #N/A
59293 | NEUVILLE SUR ESCAUT | Tempérée douce, humide | #N/A
59360 | NEUVILLY | Tempérée fraiche, humide | Sol argileux de haute activité
59850 | NIEPPE | Tempérée douce, humide | #N/A
59400 | NIERGNIES | Tempérée fraiche, humide | Sol argileux de haute activité
59143 | NIEURLET | Tempérée douce, humide | Sol argileux de haute activité
59230 | NIVELLE | Tempérée douce, humide | Sol argileux de haute activité
59310 | NOMAIN | Tempérée douce, humide | Sol argileux de haute activité
59670 | NOORDPEENE | Tempérée douce, humide | Sol argileux de haute activité
59139 | NOYELLES LES SECLIN | Tempérée douce, humide | #N/A
59159 | NOYELLES SUR ESCAUT | Tempérée fraiche, humide | Sol argileux de haute activité
59550 | NOYELLES SUR SAMBRE | Tempérée fraiche, humide | Sol argileux de haute activité
59282 | NOYELLES SUR SELLE | Tempérée douce, humide | Sol argileux de haute activité
59570 | OBIES | Tempérée fraiche, humide | Sol argileux de haute activité
59680 | OBRECHIES | Tempérée fraiche, humide | #N/A
59670 | OCHTEZEELE | Tempérée douce, humide | Sol argileux de haute activité
59970 | ODOMEZ | Tempérée douce, humide | #N/A
59132 | OHAIN | Tempérée fraiche, humide | Sol argileux de haute activité
59195 | OISY | Tempérée douce, humide | #N/A
59264 | ONNAING | Tempérée douce, humide | Sol argileux de haute activité
59122 | OOST CAPPEL | Tempérée douce, humide | Sol argileux de haute activité
59310 | ORCHIES | Tempérée douce, humide | Sol argileux de haute activité
59360 | ORS | Tempérée fraiche, humide | Sol argileux de haute activité
59530 | ORSINVAL | Tempérée fraiche, humide | Sol argileux de haute activité
59162 | OSTRICOURT | Tempérée douce, humide | Sol argileux de haute activité
59670 | OUDEZEELE | Tempérée douce, humide | Sol argileux de haute activité
59670 | OXELAERE | Tempérée douce, humide | Sol argileux de haute activité
59295 | PAILLENCOURT | Tempérée douce, humide | #N/A
59146 | PECQUENCOURT | Tempérée douce, humide | Sol argileux de haute activité
59840 | PERENCHIES | Tempérée douce, humide | #N/A
59273 | PERONNE EN MELANTOIS | Tempérée douce, humide | #N/A
59494 | PETITE FORET | Tempérée douce, humide | Sol argileux de haute activité
59244 | PETIT FAYT | Tempérée fraiche, humide | Sol argileux de haute activité
59133 | PHALEMPIN | Tempérée douce, humide | #N/A
59284 | PITGAM | Tempérée douce, humide | #N/A
59218 | POIX DU NORD | Tempérée fraiche, humide | #N/A
59360 | POMMEREUIL | Tempérée fraiche, humide | Sol argileux de haute activité
59710 | PONT A MARCQ | Tempérée douce, humide | Sol argileux de haute activité
59138 | PONT SUR SAMBRE | Tempérée fraiche, humide | Sol argileux de haute activité
59530 | POTELLE | Tempérée fraiche, humide | Sol argileux de haute activité
59190 | PRADELLES | Tempérée douce, humide | Sol argileux de haute activité
59840 | PREMESQUES | Tempérée douce, humide | #N/A
59840 | PREMESQUES | Tempérée douce, humide | #N/A
59990 | PRESEAU | Tempérée douce, humide | #N/A
59288 | PREUX AU BOIS | Tempérée fraiche, humide | #N/A
59144 | PREUX AU SART | Tempérée fraiche, humide | Sol argileux de haute activité
59550 | PRISCHES | Tempérée fraiche, humide | Sol argileux de haute activité
59121 | PROUVY | Tempérée douce, humide | #N/A
59267 | PROVILLE | Tempérée fraiche, humide | Sol argileux de haute activité
59185 | PROVIN | Tempérée douce, humide | #N/A
59380 | QUAEDYPRE | Tempérée douce, humide | Sol argileux de haute activité
59243 | QUAROUBLE | Tempérée douce, humide | #N/A
59269 | QUERENAING | Tempérée fraiche, humide | Sol argileux de haute activité
59530 | LE QUESNOY | Tempérée fraiche, humide | Sol argileux de haute activité
59890 | QUESNOY SUR DEULE | Tempérée douce, humide | #N/A
59680 | QUIEVELON | Tempérée fraiche, humide | #N/A
59920 | QUIEVRECHAIN | Tempérée douce, humide | #N/A
59920 | QUIEVRECHAIN | Tempérée douce, humide | #N/A
59214 | QUIEVY | Tempérée fraiche, humide | #N/A
59194 | RACHES | Tempérée douce, humide | #N/A
59320 | RADINGHEM EN WEPPES | Tempérée douce, humide | Sol argileux de haute activité
59554 | RAILLENCOURT STE OLLE | Tempérée fraiche, humide | #N/A
59283 | RAIMBEAUCOURT | Tempérée douce, humide | #N/A
59177 | RAINSARS | Tempérée fraiche, humide | Sol argileux de haute activité
59590 | RAISMES | Tempérée douce, humide | #N/A
59161 | RAMILLIES | Tempérée douce, humide | #N/A
59177 | RAMOUSIES | Tempérée fraiche, humide | Sol argileux de haute activité
59530 | RAUCOURT AU BOIS | Tempérée fraiche, humide | Sol argileux de haute activité
59245 | RECQUIGNIES | Tempérée fraiche, humide | #N/A
59360 | REJET DE BEAULIEU | Tempérée fraiche, humide | Sol argileux de haute activité
59173 | RENESCURE | Tempérée douce, humide | Sol argileux de haute activité
59980 | REUMONT | Tempérée fraiche, humide | #N/A
59122 | REXPOEDE | Tempérée douce, humide | Sol argileux de haute activité
59159 | RIBECOURT LA TOUR | Tempérée fraiche, humide | Sol argileux de haute activité
59870 | RIEULAY | Tempérée douce, humide | #N/A
59277 | RIEUX EN CAMBRESIS | Tempérée fraiche, humide | #N/A
59550 | ROBERSART | Tempérée fraiche, humide | Sol argileux de haute activité
59172 | ROEULX | Tempérée douce, humide | #N/A
59990 | ROMBIES ET MARCHIPONT | Tempérée douce, humide | #N/A
59730 | ROMERIES | Tempérée fraiche, humide | Sol argileux de haute activité
59790 | RONCHIN | Tempérée douce, humide | #N/A
59223 | RONCQ | Tempérée douce, humide | #N/A
59286 | ROOST WARENDIN | Tempérée douce, humide | #N/A
59230 | ROSULT | Tempérée douce, humide | Sol argileux de haute activité
59100 | ROUBAIX | Tempérée douce, humide | #N/A
59169 | ROUCOURT | Tempérée douce, humide | #N/A
59131 | ROUSIES | Tempérée fraiche, humide | #N/A
59220 | ROUVIGNIES | Tempérée douce, humide | #N/A
59285 | RUBROUCK | Tempérée douce, humide | #N/A
59258 | LES RUES DES VIGNES | Tempérée fraiche, humide | #N/A
59530 | RUESNES | Tempérée fraiche, humide | Sol argileux de haute activité
59226 | RUMEGIES | Tempérée douce, humide | #N/A
59281 | RUMILLY EN CAMBRESIS | Tempérée fraiche, humide | #N/A
59554 | SAILLY LEZ CAMBRAI | Tempérée fraiche, humide | #N/A
59390 | SAILLY LEZ LANNOY | Tempérée douce, humide | #N/A
59262 | SAINGHIN EN MELANTOIS | Tempérée douce, humide | #N/A
59184 | SAINGHIN EN WEPPES | Tempérée douce, humide | #N/A
59177 | SAINS DU NORD | Tempérée fraiche, humide | Sol argileux de haute activité
59230 | ST AMAND LES EAUX | Tempérée douce, humide | Sol argileux de haute activité
59350 | ST ANDRE LEZ LILLE | Tempérée douce, humide | #N/A
59188 | ST AUBERT | Tempérée fraiche, humide | #N/A
59440 | ST AUBIN | Tempérée fraiche, humide | Sol argileux de haute activité
59163 | ST AYBERT | Tempérée douce, humide | Sol argileux de haute activité
59360 | ST BENIN | Tempérée fraiche, humide | Sol argileux de haute activité
59820 | ST GEORGES SUR L AA | Tempérée douce, humide | #N/A
59292 | ST HILAIRE LEZ CAMBRAI | Tempérée fraiche, humide | #N/A
59440 | ST HILAIRE SUR HELPE | Tempérée fraiche, humide | Sol argileux de haute activité
59270 | ST JANS CAPPEL | Tempérée douce, humide | Sol argileux de haute activité
59670 | STE MARIE CAPPEL | Tempérée douce, humide | Sol argileux de haute activité
59213 | ST MARTIN SUR ECAILLON | Tempérée douce, humide | #N/A
59143 | ST MOMELIN | Tempérée douce, humide | Sol argileux de haute activité
59630 | ST PIERRE BROUCK | Tempérée douce, humide | Sol argileux de haute activité
59730 | ST PYTHON | Tempérée fraiche, humide | Sol argileux de haute activité
59620 | ST REMY CHAUSSEE | Tempérée fraiche, humide | #N/A
59330 | ST REMY DU NORD | Tempérée fraiche, humide | Sol argileux de haute activité
59880 | ST SAULVE | Tempérée douce, humide | #N/A
59360 | ST SOUPLET | Tempérée fraiche, humide | Sol argileux de haute activité
59360 | ST SOUPLET | Tempérée fraiche, humide | Sol argileux de haute activité
59114 | ST SYLVESTRE CAPPEL | Tempérée douce, humide | Sol argileux de haute activité
59188 | ST VAAST EN CAMBRESIS | Tempérée fraiche, humide | #N/A
59570 | ST WAAST | Tempérée fraiche, humide | Sol argileux de haute activité
59218 | SALESCHES | Tempérée fraiche, humide | #N/A
59496 | SALOME | Tempérée douce, humide | Sol argileux de haute activité
59310 | SAMEON | Tempérée douce, humide | Sol argileux de haute activité
59268 | SANCOURT | Tempérée douce, humide | Sol argileux de haute activité
59211 | SANTES | Tempérée douce, humide | #N/A
59230 | SARS ET ROSIERES | Tempérée douce, humide | Sol argileux de haute activité
59216 | SARS POTERIES | Tempérée fraiche, humide | #N/A
59145 | SASSEGNIES | Tempérée fraiche, humide | Sol argileux de haute activité
59990 | SAULTAIN | Tempérée douce, humide | #N/A
59227 | SAULZOIR | Tempérée douce, humide | #N/A
59990 | SEBOURG | Tempérée douce, humide | #N/A
59113 | SECLIN | Tempérée douce, humide | Sol argileux de haute activité
59440 | SEMERIES | Tempérée fraiche, humide | Sol argileux de haute activité
59440 | SEMOUSIES | Tempérée fraiche, humide | Sol argileux de haute activité
59174 | LA SENTINELLE | Tempérée douce, humide | #N/A
59269 | SEPMERIES | Tempérée fraiche, humide | Sol argileux de haute activité
59320 | SEQUEDIN | Tempérée douce, humide | Sol argileux de haute activité
59400 | SERANVILLERS FORENVILLE | Tempérée fraiche, humide | Sol argileux de haute activité
59173 | SERCUS | Tempérée douce, humide | Sol argileux de haute activité
59450 | SIN LE NOBLE | Tempérée douce, humide | Sol argileux de haute activité
59380 | SOCX | Tempérée douce, humide | Sol argileux de haute activité
59730 | SOLESMES | Tempérée fraiche, humide | Sol argileux de haute activité
59740 | SOLRE LE CHATEAU | Tempérée fraiche, humide | Sol argileux de haute activité
59740 | SOLRINNES | Tempérée fraiche, humide | Sol argileux de haute activité
59490 | SOMAIN | Tempérée douce, humide | Sol argileux de haute activité
59213 | SOMMAING | Tempérée douce, humide | #N/A
59380 | SPYCKER | Tempérée douce, humide | Sol argileux de haute activité
59190 | STAPLE | Tempérée douce, humide | Sol argileux de haute activité
59189 | STEENBECQUE | Tempérée douce, humide | #N/A
59380 | STEENE | Tempérée douce, humide | Sol argileux de haute activité
59114 | STEENVOORDE | Tempérée douce, humide | Sol argileux de haute activité
59181 | STEENWERCK | Tempérée douce, humide | Sol argileux de haute activité
59181 | STEENWERCK | Tempérée douce, humide | Sol argileux de haute activité
59270 | STRAZEELE | Tempérée douce, humide | Sol argileux de haute activité
59550 | TAISNIERES EN THIERACHE | Tempérée fraiche, humide | Sol argileux de haute activité
59570 | TAISNIERES SUR HON | Tempérée fraiche, humide | Sol argileux de haute activité
59175 | TEMPLEMARS | Tempérée douce, humide | #N/A
59242 | TEMPLEUVE EN PEVELE | Tempérée douce, humide | #N/A
59114 | TERDEGHEM | Tempérée douce, humide | Sol argileux de haute activité
59229 | TETEGHEM COUDEKERQUE VILLAGE | Tempérée douce, humide | #N/A
59380 | TETEGHEM COUDEKERQUE VILLAGE | Tempérée douce, humide | Sol argileux de haute activité
59224 | THIANT | Tempérée douce, humide | Sol argileux de haute activité
59189 | THIENNES | Tempérée douce, humide | #N/A
59163 | THIVENCELLE | Tempérée douce, humide | Sol argileux de haute activité
59239 | THUMERIES | Tempérée douce, humide | #N/A
59141 | THUN L EVEQUE | Tempérée douce, humide | Sol argileux de haute activité
59158 | THUN ST AMAND | Tempérée douce, humide | #N/A
59141 | THUN ST MARTIN | Tempérée douce, humide | Sol argileux de haute activité
59870 | TILLOY LEZ MARCHIENNES | Tempérée douce, humide | #N/A
59554 | TILLOY LEZ CAMBRAI | Tempérée fraiche, humide | #N/A
59390 | TOUFFLERS | Tempérée douce, humide | #N/A
59200 | TOURCOING | Tempérée douce, humide | #N/A
59551 | TOURMIGNIES | Tempérée douce, humide | #N/A
59132 | TRELON | Tempérée fraiche, humide | Sol argileux de haute activité
59152 | TRESSIN | Tempérée douce, humide | #N/A
59125 | TRITH ST LEGER | Tempérée douce, humide | #N/A
59980 | TROISVILLES | Tempérée fraiche, humide | #N/A
59229 | UXEM | Tempérée douce, humide | #N/A
59300 | VALENCIENNES | Tempérée douce, humide | Sol argileux de haute activité
59218 | VENDEGIES AU BOIS | Tempérée fraiche, humide | #N/A
59213 | VENDEGIES SUR ECAILLON | Tempérée douce, humide | #N/A
59175 | VENDEVILLE | Tempérée douce, humide | #N/A
59227 | VERCHAIN MAUGRE | Tempérée douce, humide | #N/A
59237 | VERLINGHEM | Tempérée douce, humide | #N/A
59730 | VERTAIN | Tempérée fraiche, humide | Sol argileux de haute activité
59970 | VICQ | Tempérée douce, humide | #N/A
59271 | VIESLY | Tempérée fraiche, humide | #N/A
59232 | VIEUX BERQUIN | Tempérée douce, humide | Sol argileux de haute activité
59690 | VIEUX CONDE | Tempérée douce, humide | Sol argileux de haute activité
59138 | VIEUX MESNIL | Tempérée fraiche, humide | Sol argileux de haute activité
59600 | VIEUX RENG | Tempérée fraiche, humide | Sol argileux de haute activité
59530 | VILLEREAU | Tempérée fraiche, humide | Sol argileux de haute activité
59530 | VILLEREAU | Tempérée fraiche, humide | Sol argileux de haute activité
59234 | VILLERS AU TERTRE | Tempérée douce, humide | Sol argileux de haute activité
59188 | VILLERS EN CAUCHIES | Tempérée fraiche, humide | #N/A
59297 | VILLERS GUISLAIN | Tempérée fraiche, humide | #N/A
59142 | VILLERS OUTREAUX | Tempérée fraiche, humide | Sol argileux de haute activité
59231 | VILLERS PLOUICH | Tempérée fraiche, humide | Sol argileux de haute activité
59530 | VILLERS POL | Tempérée fraiche, humide | Sol argileux de haute activité
59600 | VILLERS SIRE NICOLE | Tempérée fraiche, humide | Sol argileux de haute activité
59470 | VOLCKERINCKHOVE | Tempérée douce, humide | Sol argileux de haute activité
59870 | VRED | Tempérée douce, humide | #N/A
59261 | WAHAGNIES | Tempérée douce, humide | #N/A
59127 | WALINCOURT SELVIGNY | Tempérée fraiche, humide | Sol spodique
59127 | WALINCOURT SELVIGNY | Tempérée fraiche, humide | Sol spodique
59135 | WALLERS | Tempérée douce, humide | Sol argileux de haute activité
59135 | WALLERS | Tempérée douce, humide | Sol argileux de haute activité
59132 | WALLERS EN FAGNE | Tempérée fraiche, humide | Sol argileux de haute activité
59190 | WALLON CAPPEL | Tempérée douce, humide | Sol argileux de haute activité
59400 | WAMBAIX | Tempérée fraiche, humide | Sol argileux de haute activité
59118 | WAMBRECHIES | Tempérée douce, humide | Sol argileux de haute activité
59870 | WANDIGNIES HAMAGE | Tempérée douce, humide | #N/A
59830 | WANNEHAIN | Tempérée douce, humide | Sol argileux de haute activité
59144 | WARGNIES LE GRAND | Tempérée fraiche, humide | Sol argileux de haute activité
59144 | WARGNIES LE PETIT | Tempérée fraiche, humide | Sol argileux de haute activité
59380 | WARHEM | Tempérée douce, humide | Sol argileux de haute activité
59870 | WARLAING | Tempérée douce, humide | #N/A
59560 | WARNETON | Tempérée douce, humide | #N/A
59252 | WASNES AU BAC | Tempérée douce, humide | Sol argileux de haute activité
59290 | WASQUEHAL | Tempérée douce, humide | #N/A
59143 | WATTEN | Tempérée douce, humide | Sol argileux de haute activité
59139 | WATTIGNIES | Tempérée douce, humide | #N/A
59680 | WATTIGNIES LA VICTOIRE | Tempérée fraiche, humide | #N/A
59150 | WATTRELOS | Tempérée douce, humide | Sol argileux de haute activité
59220 | WAVRECHAIN SOUS DENAIN | Tempérée douce, humide | #N/A
59111 | WAVRECHAIN SOUS FAULX | Tempérée douce, humide | #N/A
59136 | WAVRIN | Tempérée douce, humide | #N/A
59119 | WAZIERS | Tempérée douce, humide | #N/A
59670 | WEMAERS CAPPEL | Tempérée douce, humide | Sol argileux de haute activité
59117 | WERVICQ SUD | Tempérée douce, humide | #N/A
59380 | WEST CAPPEL | Tempérée douce, humide | Sol argileux de haute activité
59134 | WICRES | Tempérée douce, humide | Sol argileux de haute activité
59212 | WIGNEHIES | Tempérée fraiche, humide | #N/A
59780 | WILLEMS | Tempérée douce, humide | Sol argileux de haute activité
59740 | WILLIES | Tempérée fraiche, humide | Sol argileux de haute activité
59670 | WINNEZEELE | Tempérée douce, humide | Sol argileux de haute activité
59470 | WORMHOUT | Tempérée douce, humide | Sol argileux de haute activité
59143 | WULVERDINGHE | Tempérée douce, humide | Sol argileux de haute activité
59380 | WYLDER | Tempérée douce, humide | Sol argileux de haute activité
59470 | ZEGERSCAPPEL | Tempérée douce, humide | Sol argileux de haute activité
59670 | ZERMEZEELE | Tempérée douce, humide | Sol argileux de haute activité
59123 | ZUYDCOOTE | Tempérée douce, humide | #N/A
59670 | ZUYTPEENE | Tempérée douce, humide | Sol argileux de haute activité
59272 | DON | Tempérée douce, humide | #N/A
60220 | ABANCOURT | Tempérée fraiche, humide | Sol argileux de haute activité
60430 | ABBECOURT | Tempérée douce, sèche | #N/A
60480 | ABBEVILLE ST LUCIEN | Tempérée fraiche, humide | Sol argileux de haute activité
60690 | ACHY | Tempérée fraiche, humide | #N/A
60620 | ACY EN MULTIEN | Tempérée douce, sèche | Sol argileux de haute activité
60700 | LES AGEUX | Tempérée douce, sèche | Sol sablonneux
60600 | AGNETZ | Tempérée douce, sèche | #N/A
60600 | AIRION | Tempérée douce, sèche | #N/A
60000 | ALLONNE | Tempérée douce, humide | Sol argileux de haute activité
60110 | AMBLAINVILLE | Tempérée douce, sèche | Sol argileux de haute activité
60310 | AMY | Tempérée douce, humide | Sol argileux de haute activité
60570 | ANDEVILLE | Tempérée fraiche, humide | Sol argileux de haute activité
60940 | ANGICOURT | Tempérée douce, sèche | #N/A
60130 | ANGIVILLERS | Tempérée douce, humide | Sol argileux de haute activité
60250 | ANGY | Tempérée douce, sèche | Sol argileux de haute activité
60250 | ANSACQ | Tempérée douce, sèche | Sol argileux de haute activité
60120 | ANSAUVILLERS | Tempérée douce, humide | Sol argileux de haute activité
60162 | ANTHEUIL PORTES | Tempérée douce, sèche | #N/A
60620 | ANTILLY | Tempérée douce, sèche | Sol argileux de haute activité
60400 | APPILLY | Tempérée douce, sèche | Sol argileux de haute activité
60300 | APREMONT | Tempérée douce, sèche | Sol argileux de haute activité
60880 | ARMANCOURT | Tempérée douce, sèche | #N/A
60190 | ARSY | Tempérée douce, sèche | Sol sablonneux
60350 | ATTICHY | Tempérée douce, sèche | Sol sablonneux
60360 | AUCHY LA MONTAGNE | Tempérée fraiche, humide | Sol argileux de haute activité
60800 | AUGER ST VINCENT | Tempérée douce, sèche | Sol argileux de haute activité
60300 | AUMONT EN HALATTE | Tempérée douce, sèche | Sol argileux de haute activité
60390 | AUNEUIL | Tempérée douce, humide | Sol argileux de haute activité
60390 | AUNEUIL | Tempérée douce, humide | Sol argileux de haute activité
60390 | AUTEUIL | Tempérée douce, humide | Sol argileux de haute activité
60890 | AUTHEUIL EN VALOIS | Tempérée douce, sèche | Sol argileux de haute activité
60350 | AUTRECHES | Tempérée douce, sèche | Sol sablonneux
60300 | AVILLY ST LEONARD | Tempérée douce, sèche | Sol argileux de haute activité
60130 | AVRECHY | Tempérée douce, humide | Sol argileux de haute activité
60310 | AVRICOURT | Tempérée douce, humide | Sol argileux de haute activité
60190 | AVRIGNY | Tempérée douce, sèche | Sol sablonneux
60400 | BABOEUF | Tempérée douce, sèche | Sol argileux de haute activité
60120 | BACOUEL | Tempérée douce, humide | Sol argileux de haute activité
60190 | BAILLEUL LE SOC | Tempérée douce, sèche | Sol sablonneux
60930 | BAILLEUL SUR THERAIN | Tempérée douce, sèche | #N/A
60140 | BAILLEVAL | Tempérée douce, sèche | #N/A
60170 | BAILLY | Tempérée douce, sèche | Sol argileux de haute activité
60250 | BALAGNY SUR THERAIN | Tempérée douce, sèche | Sol argileux de haute activité
60810 | BARBERY | Tempérée douce, sèche | Sol argileux de haute activité
60620 | BARGNY | Tempérée douce, sèche | Sol argileux de haute activité
60300 | BARON | Tempérée douce, sèche | Sol argileux de haute activité
60113 | BAUGY | Tempérée douce, sèche | #N/A
60190 | BAUGY | Tempérée douce, sèche | Sol sablonneux
60380 | BAZANCOURT | Tempérée fraiche, humide | Sol argileux de haute activité
60700 | BAZICOURT | Tempérée douce, sèche | Sol sablonneux
60210 | BEAUDEDUIT | Tempérée fraiche, humide | Sol argileux de haute activité
60640 | BEAUGIES SOUS BOIS | Tempérée douce, sèche | Sol argileux de haute activité
60310 | BEAULIEU LES FONTAINES | Tempérée douce, humide | Sol argileux de haute activité
60390 | BEAUMONT LES NONAINS | Tempérée douce, humide | Sol argileux de haute activité
60400 | BEAURAINS LES NOYON | Tempérée douce, sèche | Sol argileux de haute activité
60700 | BEAUREPAIRE | Tempérée douce, sèche | Sol sablonneux
60000 | BEAUVAIS | Tempérée douce, humide | Sol argileux de haute activité
60120 | BEAUVOIR | Tempérée douce, humide | Sol argileux de haute activité
60400 | BEHERICOURT | Tempérée douce, sèche | Sol argileux de haute activité
60540 | BELLE EGLISE | Tempérée douce, sèche | Sol argileux de haute activité
60490 | BELLOY | Tempérée douce, humide | Sol argileux de haute activité
60640 | BERLANCOURT | Tempérée douce, sèche | Sol argileux de haute activité
60390 | BERNEUIL EN BRAY | Tempérée douce, humide | Sol argileux de haute activité
60350 | BERNEUIL SUR AISNE | Tempérée douce, sèche | Sol sablonneux
60370 | BERTHECOURT | Tempérée douce, sèche | #N/A
60129 | BETHANCOURT EN VALOIS | Tempérée douce, sèche | Sol argileux de haute activité
60320 | BETHISY ST MARTIN | Tempérée douce, sèche | Sol argileux de haute activité
60320 | BETHISY ST PIERRE | Tempérée douce, sèche | Sol argileux de haute activité
60620 | BETZ | Tempérée douce, sèche | Sol argileux de haute activité
60280 | BIENVILLE | Tempérée douce, sèche | #N/A
60490 | BIERMONT | Tempérée douce, humide | Sol argileux de haute activité
60350 | BITRY | Tempérée douce, sèche | Sol sablonneux
60650 | BLACOURT | Tempérée douce, humide | Sol argileux de haute activité
60460 | BLAINCOURT LES PRECY | Tempérée douce, sèche | Sol argileux de haute activité
60120 | BLANCFOSSE | Tempérée douce, humide | Sol argileux de haute activité
60220 | BLARGIES | Tempérée fraiche, humide | Sol argileux de haute activité
60860 | BLICOURT | Tempérée fraiche, humide | Sol argileux de haute activité
60190 | BLINCOURT | Tempérée douce, sèche | Sol sablonneux
60440 | BOISSY FRESNOY | Tempérée douce, sèche | Sol argileux de haute activité
60510 | BONLIER | Tempérée douce, humide | Sol argileux de haute activité
60120 | BONNEUIL LES EAUX | Tempérée douce, humide | Sol argileux de haute activité
60123 | BONNEUIL EN VALOIS | Tempérée douce, sèche | #N/A
60112 | BONNIERES | Tempérée douce, humide | #N/A
60120 | BONVILLERS | Tempérée douce, humide | Sol argileux de haute activité
60820 | BORAN SUR OISE | Tempérée douce, sèche | #N/A
60300 | BOREST | Tempérée douce, sèche | Sol argileux de haute activité
60540 | BORNEL | Tempérée douce, sèche | Sol argileux de haute activité
60540 | BORNEL | Tempérée douce, sèche | Sol argileux de haute activité
60540 | BORNEL | Tempérée douce, sèche | Sol argileux de haute activité
60240 | BOUBIERS | Tempérée douce, humide | Sol sablonneux
60240 | BOUCONVILLERS | Tempérée douce, humide | Sol sablonneux
60620 | BOUILLANCY | Tempérée douce, sèche | Sol argileux de haute activité
60620 | BOULLARRE | Tempérée douce, sèche | Sol argileux de haute activité
60490 | BOULOGNE LA GRASSE | Tempérée douce, humide | Sol argileux de haute activité
60141 | BOURSONNE | Tempérée douce, sèche | #N/A
60240 | BOURY EN VEXIN | Tempérée douce, humide | Sol sablonneux
60590 | BOUTENCOURT | Tempérée douce, sèche | Sol argileux de haute activité
60220 | BOUVRESSE | Tempérée fraiche, humide | Sol argileux de haute activité
60113 | BRAISNES SUR ARONDE | Tempérée douce, sèche | #N/A
60810 | BRASSEUSE | Tempérée douce, sèche | Sol argileux de haute activité
60440 | BREGY | Tempérée douce, sèche | Sol argileux de haute activité
60870 | BRENOUILLE | Tempérée douce, sèche | #N/A
60510 | BRESLES | Tempérée douce, humide | Sol argileux de haute activité
60120 | BRETEUIL | Tempérée douce, humide | Sol argileux de haute activité
60400 | BRETIGNY | Tempérée douce, sèche | Sol argileux de haute activité
60840 | BREUIL LE SEC | Tempérée douce, sèche | Sol argileux de haute activité
60600 | BREUIL LE VERT | Tempérée douce, sèche | #N/A
60210 | BRIOT | Tempérée fraiche, humide | Sol argileux de haute activité
60210 | BROMBOS | Tempérée fraiche, humide | Sol argileux de haute activité
60220 | BROQUIERS | Tempérée fraiche, humide | Sol argileux de haute activité
60120 | BROYES | Tempérée douce, humide | Sol argileux de haute activité
60130 | BRUNVILLERS LA MOTTE | Tempérée douce, humide | Sol argileux de haute activité
60480 | BUCAMPS | Tempérée fraiche, humide | Sol argileux de haute activité
60380 | BUICOURT | Tempérée fraiche, humide | Sol argileux de haute activité
60130 | BULLES | Tempérée douce, humide | Sol argileux de haute activité
60250 | BURY | Tempérée douce, sèche | Sol argileux de haute activité
60400 | BUSSY | Tempérée douce, sèche | Sol argileux de haute activité
60400 | CAISNES | Tempérée douce, sèche | Sol argileux de haute activité
60170 | CAMBRONNE LES RIBECOURT | Tempérée douce, sèche | Sol argileux de haute activité
60290 | CAMBRONNE LES CLERMONT | Tempérée douce, sèche | Sol argileux de haute activité
60640 | CAMPAGNE | Tempérée douce, sèche | Sol argileux de haute activité
60220 | CAMPEAUX | Tempérée fraiche, humide | Sol argileux de haute activité
60480 | CAMPREMY | Tempérée fraiche, humide | Sol argileux de haute activité
60310 | CANDOR | Tempérée douce, humide | Sol argileux de haute activité
60680 | CANLY | Tempérée douce, sèche | #N/A
60310 | CANNECTANCOURT | Tempérée douce, humide | Sol argileux de haute activité
60310 | CANNY SUR MATZ | Tempérée douce, humide | Sol argileux de haute activité
60220 | CANNY SUR THERAIN | Tempérée fraiche, humide | Sol argileux de haute activité
60170 | CARLEPONT | Tempérée douce, sèche | Sol argileux de haute activité
60840 | CATENOY | Tempérée douce, sèche | Sol argileux de haute activité
60360 | CATHEUX | Tempérée fraiche, humide | Sol argileux de haute activité
60640 | CATIGNY | Tempérée douce, sèche | Sol argileux de haute activité
60130 | CATILLON FUMECHON | Tempérée douce, humide | Sol argileux de haute activité
60290 | CAUFFRY | Tempérée douce, sèche | Sol argileux de haute activité
60730 | CAUVIGNY | Tempérée douce, humide | Sol argileux de haute activité
60210 | CEMPUIS | Tempérée fraiche, humide | Sol argileux de haute activité
60190 | CERNOY | Tempérée douce, sèche | Sol sablonneux
60300 | CHAMANT | Tempérée douce, sèche | Sol argileux de haute activité
60230 | CHAMBLY | Tempérée douce, sèche | #N/A
60240 | CHAMBORS | Tempérée douce, humide | Sol sablonneux
60500 | CHANTILLY | Tempérée douce, sèche | #N/A
60520 | LA CHAPELLE EN SERVAL | Tempérée douce, sèche | Sol argileux de haute activité
60240 | CHAUMONT EN VEXIN | Tempérée douce, humide | Sol sablonneux
60240 | CHAVENCON | Tempérée douce, humide | Sol sablonneux
60350 | CHELLES | Tempérée douce, sèche | Sol sablonneux
60120 | CHEPOIX | Tempérée douce, humide | Sol argileux de haute activité
60150 | CHEVINCOURT | Tempérée douce, sèche | Sol argileux de haute activité
60440 | CHEVREVILLE | Tempérée douce, sèche | Sol argileux de haute activité
60710 | CHEVRIERES | Tempérée douce, sèche | #N/A
60138 | CHIRY OURSCAMP | Tempérée douce, sèche | Sol sablonneux
60750 | CHOISY AU BAC | Tempérée douce, sèche | Sol sablonneux
60190 | CHOISY LA VICTOIRE | Tempérée douce, sèche | Sol sablonneux
60360 | CHOQUEUSE LES BENARDS | Tempérée fraiche, humide | Sol argileux de haute activité
60940 | CINQUEUX | Tempérée douce, sèche | #N/A
60660 | CIRES LES MELLO | Tempérée douce, sèche | #N/A
60280 | CLAIROIX | Tempérée douce, sèche | #N/A
60600 | CLERMONT | Tempérée douce, sèche | #N/A
60420 | COIVREL | Tempérée douce, humide | Sol argileux de haute activité
60200 | COMPIEGNE | Tempérée douce, sèche | Sol argileux de haute activité
60490 | CONCHY LES POTS | Tempérée douce, humide | Sol argileux de haute activité
60360 | CONTEVILLE | Tempérée fraiche, humide | Sol argileux de haute activité
60110 | CORBEIL CERF | Tempérée douce, sèche | Sol argileux de haute activité
60120 | CORMEILLES | Tempérée douce, humide | Sol argileux de haute activité
60850 | LE COUDRAY ST GERMER | Tempérée douce, humide | Sol argileux de haute activité
60430 | LE COUDRAY SUR THELLE | Tempérée douce, sèche | #N/A
60150 | COUDUN | Tempérée douce, sèche | Sol argileux de haute activité
60350 | COULOISY | Tempérée douce, sèche | Sol sablonneux
60420 | COURCELLES EPAYELLES | Tempérée douce, humide | Sol argileux de haute activité
60240 | COURCELLES LES GISORS | Tempérée douce, humide | Sol sablonneux
60300 | COURTEUIL | Tempérée douce, sèche | Sol argileux de haute activité
60350 | COURTIEUX | Tempérée douce, sèche | Sol sablonneux
60580 | COYE LA FORET | Tempérée douce, sèche | #N/A
60660 | CRAMOISY | Tempérée douce, sèche | #N/A
60310 | CRAPEAUMESNIL | Tempérée douce, humide | Sol argileux de haute activité
60100 | CREIL | Tempérée douce, sèche | #N/A
60800 | CREPY EN VALOIS | Tempérée douce, sèche | Sol argileux de haute activité
60190 | CRESSONSACQ | Tempérée douce, sèche | Sol sablonneux
60360 | CREVECOEUR LE GRAND | Tempérée fraiche, humide | Sol argileux de haute activité
60420 | CREVECOEUR LE PETIT | Tempérée douce, humide | Sol argileux de haute activité
60112 | CRILLON | Tempérée douce, humide | #N/A
60400 | CRISOLLES | Tempérée douce, sèche | Sol argileux de haute activité
60120 | LE CROCQ | Tempérée douce, humide | Sol argileux de haute activité
60120 | CROISSY SUR CELLE | Tempérée douce, humide | Sol argileux de haute activité
60350 | CROUTOY | Tempérée douce, sèche | Sol sablonneux
60530 | CROUY EN THELLE | Tempérée douce, sèche | Sol argileux de haute activité
60130 | CUIGNIERES | Tempérée douce, humide | Sol argileux de haute activité
60850 | CUIGY EN BRAY | Tempérée douce, humide | Sol argileux de haute activité
60350 | CUISE LA MOTTE | Tempérée douce, sèche | Sol sablonneux
60400 | CUTS | Tempérée douce, sèche | Sol argileux de haute activité
60620 | CUVERGNON | Tempérée douce, sèche | Sol argileux de haute activité
60490 | CUVILLY | Tempérée douce, humide | Sol argileux de haute activité
60310 | CUY | Tempérée douce, humide | Sol argileux de haute activité
60210 | DAMERAUCOURT | Tempérée fraiche, humide | Sol argileux de haute activité
60210 | DARGIES | Tempérée fraiche, humide | Sol argileux de haute activité
60240 | DELINCOURT | Tempérée douce, humide | Sol sablonneux
60790 | LA DRENNE | Tempérée fraiche, humide | Sol argileux de haute activité
60790 | LA DRENNE | Tempérée fraiche, humide | Sol argileux de haute activité
60790 | LA DRENNE | Tempérée fraiche, humide | Sol argileux de haute activité
60530 | DIEUDONNE | Tempérée douce, sèche | Sol argileux de haute activité
60310 | DIVES | Tempérée douce, humide | Sol argileux de haute activité
60360 | DOMELIERS | Tempérée fraiche, humide | Sol argileux de haute activité
60420 | DOMFRONT | Tempérée douce, humide | Sol argileux de haute activité
60420 | DOMPIERRE | Tempérée douce, humide | Sol argileux de haute activité
60800 | DUVY | Tempérée douce, sèche | Sol argileux de haute activité
60310 | ECUVILLY | Tempérée douce, humide | Sol argileux de haute activité
60210 | ELENCOURT | Tempérée fraiche, humide | Sol argileux de haute activité
60157 | ELINCOURT STE MARGUERITE | Tempérée douce, humide | Sol argileux de haute activité
60123 | EMEVILLE | Tempérée douce, sèche | #N/A
60590 | ENENCOURT LEAGE | Tempérée douce, sèche | Sol argileux de haute activité
60240 | LA CORNE EN VEXIN | Tempérée douce, humide | Sol sablonneux
60240 | LA CORNE EN VEXIN | Tempérée douce, humide | Sol sablonneux
60240 | LA CORNE EN VEXIN | Tempérée douce, humide | Sol sablonneux
60190 | EPINEUSE | Tempérée douce, sèche | Sol sablonneux
60590 | ERAGNY SUR EPTE | Tempérée douce, sèche | Sol argileux de haute activité
60530 | ERCUIS | Tempérée douce, sèche | Sol argileux de haute activité
60950 | ERMENONVILLE | Tempérée douce, sèche | Sol argileux de haute activité
60380 | ERNEMONT BOUTAVENT | Tempérée fraiche, humide | Sol argileux de haute activité
60600 | ERQUERY | Tempérée douce, sèche | #N/A
60130 | ERQUINVILLERS | Tempérée douce, humide | Sol argileux de haute activité
60380 | ESCAMES | Tempérée fraiche, humide | Sol argileux de haute activité
60110 | ESCHES | Tempérée douce, sèche | Sol argileux de haute activité
60220 | ESCLES ST PIERRE | Tempérée fraiche, humide | Sol argileux de haute activité
60650 | ESPAUBOURG | Tempérée douce, humide | Sol argileux de haute activité
60120 | ESQUENNOY | Tempérée douce, humide | Sol argileux de haute activité
60510 | ESSUILES | Tempérée douce, humide | Sol argileux de haute activité
60190 | ESTREES ST DENIS | Tempérée douce, sèche | Sol sablonneux
60620 | ETAVIGNY | Tempérée douce, sèche | Sol argileux de haute activité
60600 | ETOUY | Tempérée douce, sèche | #N/A
60330 | EVE | Tempérée douce, sèche | #N/A
60310 | EVRICOURT | Tempérée douce, humide | Sol argileux de haute activité
60240 | FAY LES ETANGS | Tempérée douce, humide | Sol sablonneux
60680 | LE FAYEL | Tempérée douce, sèche | #N/A
60510 | LE FAY ST QUENTIN | Tempérée douce, humide | Sol argileux de haute activité
60800 | FEIGNEUX | Tempérée douce, sèche | Sol argileux de haute activité
60420 | FERRIERES | Tempérée douce, humide | Sol argileux de haute activité
60960 | FEUQUIERES | Tempérée fraiche, humide | #N/A
60600 | FITZ JAMES | Tempérée douce, sèche | #N/A
60590 | FLAVACOURT | Tempérée douce, sèche | Sol argileux de haute activité
60640 | FLAVY LE MELDEUX | Tempérée douce, sèche | Sol argileux de haute activité
60120 | FLECHY | Tempérée douce, humide | Sol argileux de haute activité
60700 | FLEURINES | Tempérée douce, sèche | Sol sablonneux
60240 | FLEURY | Tempérée douce, humide | Sol sablonneux
60360 | FONTAINE BONNELEAU | Tempérée fraiche, humide | Sol argileux de haute activité
60300 | FONTAINE CHAALIS | Tempérée douce, sèche | Sol argileux de haute activité
60690 | FONTAINE LAVAGANNE | Tempérée fraiche, humide | #N/A
60480 | FONTAINE ST LUCIEN | Tempérée fraiche, humide | Sol argileux de haute activité
60380 | FONTENAY TORCY | Tempérée fraiche, humide | Sol argileux de haute activité
60220 | FORMERIE | Tempérée fraiche, humide | Sol argileux de haute activité
60220 | FORMERIE | Tempérée fraiche, humide | Sol argileux de haute activité
60190 | FOUILLEUSE | Tempérée douce, sèche | Sol sablonneux
60220 | FOUILLOY | Tempérée fraiche, humide | Sol argileux de haute activité
60250 | FOULANGUES | Tempérée douce, sèche | Sol argileux de haute activité
60000 | FOUQUENIES | Tempérée douce, humide | Sol argileux de haute activité
60510 | FOUQUEROLLES | Tempérée douce, humide | Sol argileux de haute activité
60130 | FOURNIVAL | Tempérée douce, humide | Sol argileux de haute activité
60480 | FRANCASTEL | Tempérée fraiche, humide | Sol argileux de haute activité
60190 | FRANCIERES | Tempérée douce, sèche | Sol sablonneux
60640 | FRENICHES | Tempérée douce, sèche | Sol argileux de haute activité
60240 | MONTCHEVREUIL | Tempérée douce, humide | Sol sablonneux
60240 | MONTCHEVREUIL | Tempérée douce, humide | Sol sablonneux
60240 | FRESNE LEGUILLON | Tempérée douce, humide | Sol sablonneux
60310 | FRESNIERES | Tempérée douce, humide | Sol argileux de haute activité
60530 | FRESNOY EN THELLE | Tempérée douce, sèche | Sol argileux de haute activité
60127 | FRESNOY LA RIVIERE | Tempérée douce, sèche | Sol argileux de haute activité
60800 | FRESNOY LE LUAT | Tempérée douce, sèche | Sol argileux de haute activité
60420 | LE FRESTOY VAUX | Tempérée douce, humide | Sol argileux de haute activité
60640 | FRETOY LE CHATEAU | Tempérée douce, sèche | Sol argileux de haute activité
60000 | FROCOURT | Tempérée douce, humide | Sol argileux de haute activité
60480 | FROISSY | Tempérée fraiche, humide | Sol argileux de haute activité
60360 | LE GALLET | Tempérée fraiche, humide | Sol argileux de haute activité
60120 | GANNES | Tempérée douce, humide | Sol argileux de haute activité
60210 | GAUDECHART | Tempérée fraiche, humide | Sol argileux de haute activité
60400 | GENVRY | Tempérée douce, sèche | Sol argileux de haute activité
60380 | GERBEROY | Tempérée fraiche, humide | Sol argileux de haute activité
60129 | GILOCOURT | Tempérée douce, sèche | Sol argileux de haute activité
60150 | GIRAUMONT | Tempérée douce, sèche | Sol argileux de haute activité
60129 | GLAIGNES | Tempérée douce, sèche | Sol argileux de haute activité
60650 | GLATIGNY | Tempérée douce, humide | Sol argileux de haute activité
60420 | GODENVILLERS | Tempérée douce, humide | Sol argileux de haute activité
60000 | GOINCOURT | Tempérée douce, humide | Sol argileux de haute activité
60640 | GOLANCOURT | Tempérée douce, sèche | Sol argileux de haute activité
60117 | GONDREVILLE | Tempérée douce, humide | Sol argileux de haute activité
60220 | GOURCHELLES | Tempérée fraiche, humide | Sol argileux de haute activité
60190 | GOURNAY SUR ARONDE | Tempérée douce, sèche | Sol sablonneux
60270 | GOUVIEUX | Tempérée douce, sèche | Sol argileux de haute activité
60120 | GOUY LES GROSEILLERS | Tempérée douce, humide | Sol argileux de haute activité
60680 | GRANDFRESNOY | Tempérée douce, sèche | #N/A
60190 | GRANDVILLERS AUX BOIS | Tempérée douce, sèche | Sol sablonneux
60210 | GRANDVILLIERS | Tempérée fraiche, humide | Sol argileux de haute activité
60400 | GRANDRU | Tempérée douce, sèche | Sol argileux de haute activité
60380 | GREMEVILLERS | Tempérée fraiche, humide | Sol argileux de haute activité
60210 | GREZ | Tempérée fraiche, humide | Sol argileux de haute activité
60480 | GUIGNECOURT | Tempérée fraiche, humide | Sol argileux de haute activité
60640 | GUISCARD | Tempérée douce, sèche | Sol argileux de haute activité
60310 | GURY | Tempérée douce, humide | Sol argileux de haute activité
60240 | HADANCOURT LE HAUT CLOCHER | Tempérée douce, humide | Sol sablonneux
60490 | HAINVILLERS | Tempérée douce, humide | Sol argileux de haute activité
60210 | HALLOY | Tempérée fraiche, humide | Sol argileux de haute activité
60650 | HANNACHES | Tempérée douce, humide | Sol argileux de haute activité
60210 | LE HAMEL | Tempérée fraiche, humide | Sol argileux de haute activité
60650 | HANVOILE | Tempérée douce, humide | Sol argileux de haute activité
60120 | HARDIVILLERS | Tempérée douce, humide | Sol argileux de haute activité
60112 | HAUCOURT | Tempérée douce, humide | #N/A
60510 | HAUDIVILLERS | Tempérée douce, humide | Sol argileux de haute activité
60210 | HAUTBOS | Tempérée fraiche, humide | Sol argileux de haute activité
60690 | HAUTE EPINE | Tempérée fraiche, humide | #N/A
60350 | HAUTEFONTAINE | Tempérée douce, sèche | Sol sablonneux
60380 | HECOURT | Tempérée fraiche, humide | Sol argileux de haute activité
60250 | HEILLES | Tempérée douce, sèche | Sol argileux de haute activité
60190 | HEMEVILLERS | Tempérée douce, sèche | Sol sablonneux
60119 | HENONVILLE | Tempérée douce, humide | Sol argileux de haute activité
60112 | HERCHIES | Tempérée douce, humide | #N/A
60120 | LA HERELLE | Tempérée douce, humide | Sol argileux de haute activité
60380 | HERICOURT SUR THERAIN | Tempérée fraiche, humide | Sol argileux de haute activité
60370 | HERMES | Tempérée douce, sèche | #N/A
60360 | HETOMESNIL | Tempérée fraiche, humide | Sol argileux de haute activité
60650 | HODENC EN BRAY | Tempérée douce, humide | Sol argileux de haute activité
60430 | HODENC L EVEQUE | Tempérée douce, sèche | #N/A
60250 | HONDAINVILLE | Tempérée douce, sèche | Sol argileux de haute activité
60710 | HOUDANCOURT | Tempérée douce, sèche | #N/A
60390 | LA HOUSSOYE | Tempérée douce, humide | Sol argileux de haute activité
60141 | IVORS | Tempérée douce, sèche | #N/A
60173 | IVRY LE TEMPLE | Tempérée douce, humide | #N/A
60240 | JAMERICOURT | Tempérée douce, humide | Sol sablonneux
60150 | JANVILLE | Tempérée douce, sèche | Sol argileux de haute activité
60350 | JAULZY | Tempérée douce, sèche | Sol sablonneux
60880 | JAUX | Tempérée douce, sèche | #N/A
60680 | JONQUIERES | Tempérée douce, sèche | #N/A
60240 | JOUY SOUS THELLE | Tempérée douce, humide | Sol sablonneux
60112 | JUVIGNIES | Tempérée douce, humide | #N/A
60310 | LABERLIERE | Tempérée douce, humide | Sol argileux de haute activité
60570 | LABOISSIERE EN THELLE | Tempérée fraiche, humide | Sol argileux de haute activité
60590 | LABOSSE | Tempérée douce, sèche | Sol argileux de haute activité
60140 | LABRUYERE | Tempérée douce, sèche | #N/A
60650 | LACHAPELLE AUX POTS | Tempérée douce, humide | Sol argileux de haute activité
60730 | LACHAPELLE ST PIERRE | Tempérée douce, humide | Sol argileux de haute activité
60380 | LACHAPELLE SOUS GERBEROY | Tempérée fraiche, humide | Sol argileux de haute activité
60480 | LACHAUSSEE DU BOIS D ECU | Tempérée fraiche, humide | Sol argileux de haute activité
60190 | LACHELLE | Tempérée douce, sèche | Sol sablonneux
60610 | LACROIX ST OUEN | Tempérée douce, sèche | Sol argileux de haute activité
60510 | LAFRAYE | Tempérée douce, humide | Sol argileux de haute activité
60310 | LAGNY | Tempérée douce, humide | Sol argileux de haute activité
60330 | LAGNY LE SEC | Tempérée douce, sèche | #N/A
60290 | LAIGNEVILLE | Tempérée douce, sèche | Sol argileux de haute activité
60590 | LALANDE EN SON | Tempérée douce, sèche | Sol argileux de haute activité
60850 | LALANDELLE | Tempérée douce, humide | Sol argileux de haute activité
60600 | LAMECOURT | Tempérée douce, sèche | #N/A
60260 | LAMORLAYE | Tempérée douce, sèche | #N/A
60220 | LANNOY CUILLERE | Tempérée fraiche, humide | Sol argileux de haute activité
60400 | LARBROYE | Tempérée douce, sèche | Sol argileux de haute activité
60310 | LASSIGNY | Tempérée douce, humide | Sol argileux de haute activité
60490 | LATAULE | Tempérée douce, humide | Sol argileux de haute activité
60240 | LATTAINVILLE | Tempérée douce, humide | Sol sablonneux
60120 | LAVACQUERIE | Tempérée douce, humide | Sol argileux de haute activité
60210 | LAVERRIERE | Tempérée fraiche, humide | Sol argileux de haute activité
60510 | LAVERSINES | Tempérée douce, humide | Sol argileux de haute activité
60240 | LAVILLETERTRE | Tempérée douce, humide | Sol sablonneux
60420 | LEGLANTIERS | Tempérée douce, humide | Sol argileux de haute activité
60800 | LEVIGNEN | Tempérée douce, sèche | Sol argileux de haute activité
60650 | LHERAULE | Tempérée douce, humide | Sol argileux de haute activité
60140 | LIANCOURT | Tempérée douce, sèche | #N/A
60240 | LIANCOURT ST PIERRE | Tempérée douce, humide | Sol sablonneux
60640 | LIBERMONT | Tempérée douce, sèche | Sol argileux de haute activité
60240 | LIERVILLE | Tempérée douce, humide | Sol sablonneux
60130 | LIEUVILLERS | Tempérée douce, humide | Sol argileux de haute activité
60360 | LIHUS | Tempérée fraiche, humide | Sol argileux de haute activité
60510 | LITZ | Tempérée douce, humide | Sol argileux de haute activité
60240 | LOCONVILLE | Tempérée douce, humide | Sol sablonneux
60150 | LONGUEIL ANNEL | Tempérée douce, sèche | Sol argileux de haute activité
60126 | LONGUEIL STE MARIE | Tempérée douce, sèche | Sol argileux de haute activité
60110 | LORMAISON | Tempérée douce, sèche | Sol argileux de haute activité
60380 | LOUEUSE | Tempérée fraiche, humide | Sol argileux de haute activité
60360 | LUCHY | Tempérée fraiche, humide | Sol argileux de haute activité
60150 | MACHEMONT | Tempérée douce, sèche | Sol argileux de haute activité
60420 | MAIGNELAY MONTIGNY | Tempérée douce, humide | Sol argileux de haute activité
60600 | MAIMBEVILLE | Tempérée douce, sèche | #N/A
60112 | MAISONCELLE ST PIERRE | Tempérée douce, humide | #N/A
60480 | MAISONCELLE TUILERIE | Tempérée fraiche, humide | Sol argileux de haute activité
60490 | MAREST SUR MATZ | Tempérée douce, humide | Sol argileux de haute activité
60490 | MAREUIL LA MOTTE | Tempérée douce, humide | Sol argileux de haute activité
60890 | MAREUIL SUR OURCQ | Tempérée douce, sèche | Sol argileux de haute activité
60310 | MARGNY AUX CERISES | Tempérée douce, humide | Sol argileux de haute activité
60280 | MARGNY LES COMPIEGNE | Tempérée douce, sèche | #N/A
60490 | MARGNY SUR MATZ | Tempérée douce, humide | Sol argileux de haute activité
60890 | MAROLLES | Tempérée douce, sèche | Sol argileux de haute activité
60490 | MARQUEGLISE | Tempérée douce, humide | Sol argileux de haute activité
60690 | MARSEILLE EN BEAUVAISIS | Tempérée fraiche, humide | #N/A
60112 | MARTINCOURT | Tempérée douce, humide | #N/A
60640 | MAUCOURT | Tempérée douce, sèche | Sol argileux de haute activité
60480 | MAULERS | Tempérée fraiche, humide | Sol argileux de haute activité
60660 | MAYSEL | Tempérée douce, sèche | #N/A
60150 | MELICOCQ | Tempérée douce, sèche | Sol argileux de haute activité
60660 | MELLO | Tempérée douce, sèche | #N/A
60420 | MENEVILLERS | Tempérée douce, humide | Sol argileux de haute activité
60110 | MERU | Tempérée douce, sèche | Sol argileux de haute activité
60420 | MERY LA BATAILLE | Tempérée douce, humide | Sol argileux de haute activité
60210 | LE MESNIL CONTEVILLE | Tempérée fraiche, humide | Sol argileux de haute activité
60530 | LE MESNIL EN THELLE | Tempérée douce, sèche | Sol argileux de haute activité
60120 | LE MESNIL ST FIRMIN | Tempérée douce, humide | Sol argileux de haute activité
60130 | LE MESNIL SUR BULLES | Tempérée douce, humide | Sol argileux de haute activité
60240 | LE MESNIL THERIBUS | Tempérée douce, humide | Sol sablonneux
60880 | LE MEUX | Tempérée douce, sèche | #N/A
60112 | MILLY SUR THERAIN | Tempérée douce, humide | #N/A
60140 | MOGNEVILLE | Tempérée douce, sèche | #N/A
60220 | MOLIENS | Tempérée fraiche, humide | Sol argileux de haute activité
60940 | MONCEAUX | Tempérée douce, sèche | #N/A
60220 | MONCEAUX L ABBAYE | Tempérée fraiche, humide | Sol argileux de haute activité
60113 | MONCHY HUMIERES | Tempérée douce, sèche | #N/A
60290 | MONCHY ST ELOI | Tempérée douce, sèche | Sol argileux de haute activité
60400 | MONDESCOURT | Tempérée douce, sèche | Sol argileux de haute activité
60240 | MONNEVILLE | Tempérée douce, humide | Sol sablonneux
60240 | MONTAGNY EN VEXIN | Tempérée douce, humide | Sol sablonneux
60950 | MONTAGNY STE FELICITE | Tempérée douce, sèche | Sol argileux de haute activité
60160 | MONTATAIRE | Tempérée douce, sèche | #N/A
60810 | MONTEPILLOY | Tempérée douce, sèche | Sol argileux de haute activité
60420 | MONTGERAIN | Tempérée douce, humide | Sol argileux de haute activité
60190 | MONTIERS | Tempérée douce, sèche | Sol sablonneux
60240 | MONTJAVOULT | Tempérée douce, humide | Sol sablonneux
60300 | MONT L EVEQUE | Tempérée douce, sèche | Sol argileux de haute activité
60300 | MONTLOGNON | Tempérée douce, sèche | Sol argileux de haute activité
60150 | MONTMACQ | Tempérée douce, sèche | Sol argileux de haute activité
60190 | MONTMARTIN | Tempérée douce, sèche | Sol sablonneux
60480 | MONTREUIL SUR BRECHE | Tempérée fraiche, humide | Sol argileux de haute activité
60134 | MONTREUIL SUR THERAIN | Tempérée douce, sèche | Sol argileux de haute activité
60119 | MONTS | Tempérée douce, humide | Sol argileux de haute activité
60650 | LE MONT ST ADRIEN | Tempérée douce, humide | Sol argileux de haute activité
60530 | MORANGLES | Tempérée douce, sèche | Sol argileux de haute activité
60127 | MORIENVAL | Tempérée douce, sèche | Sol argileux de haute activité
60400 | MORLINCOURT | Tempérée douce, sèche | Sol argileux de haute activité
60128 | MORTEFONTAINE | Tempérée douce, sèche | #N/A
60570 | MORTEFONTAINE EN THELLE | Tempérée fraiche, humide | Sol argileux de haute activité
60490 | MORTEMER | Tempérée douce, humide | Sol argileux de haute activité
60380 | MORVILLERS | Tempérée fraiche, humide | Sol argileux de haute activité
60120 | MORY MONTCRUX | Tempérée douce, humide | Sol argileux de haute activité
60250 | MOUCHY LE CHATEL | Tempérée douce, sèche | Sol argileux de haute activité
60350 | MOULIN SOUS TOUVENT | Tempérée douce, sèche | Sol sablonneux
60250 | MOUY | Tempérée douce, sèche | Sol argileux de haute activité
60190 | MOYENNEVILLE | Tempérée douce, sèche | Sol sablonneux
60190 | MOYVILLERS | Tempérée douce, sèche | Sol sablonneux
60480 | MUIDORGE | Tempérée fraiche, humide | Sol argileux de haute activité
60640 | MUIRANCOURT | Tempérée douce, sèche | Sol argileux de haute activité
60220 | MUREAUMONT | Tempérée fraiche, humide | Sol argileux de haute activité
60400 | NAMPCEL | Tempérée douce, sèche | Sol argileux de haute activité
60440 | NANTEUIL LE HAUDOUIN | Tempérée douce, sèche | Sol argileux de haute activité
60320 | NERY | Tempérée douce, sèche | Sol argileux de haute activité
60890 | NEUFCHELLES | Tempérée douce, sèche | Sol argileux de haute activité
60190 | NEUFVY SUR ARONDE | Tempérée douce, sèche | Sol sablonneux
60530 | NEUILLY EN THELLE | Tempérée douce, sèche | Sol argileux de haute activité
60290 | NEUILLY SOUS CLERMONT | Tempérée douce, sèche | Sol argileux de haute activité
60119 | NEUVILLE BOSC | Tempérée douce, humide | Sol argileux de haute activité
60510 | LA NEUVILLE EN HEZ | Tempérée douce, humide | Sol argileux de haute activité
60190 | LA NEUVILLE ROY | Tempérée douce, sèche | Sol sablonneux
60480 | LA NEUVILLE ST PIERRE | Tempérée fraiche, humide | Sol argileux de haute activité
60690 | LA NEUVILLE SUR OUDEUIL | Tempérée fraiche, humide | #N/A
60490 | LA NEUVILLE SUR RESSONS | Tempérée douce, humide | Sol argileux de haute activité
60112 | LA NEUVILLE VAULT | Tempérée douce, humide | #N/A
60510 | NIVILLERS | Tempérée douce, humide | Sol argileux de haute activité
60430 | NOAILLES | Tempérée douce, sèche | #N/A
60180 | NOGENT SUR OISE | Tempérée douce, sèche | #N/A
60840 | NOINTEL | Tempérée douce, sèche | Sol argileux de haute activité
60480 | NOIREMONT | Tempérée fraiche, humide | Sol argileux de haute activité
60130 | NOROY | Tempérée douce, humide | Sol argileux de haute activité
60130 | NOURARD LE FRANC | Tempérée douce, humide | Sol argileux de haute activité
60730 | NOVILLERS | Tempérée douce, humide | Sol argileux de haute activité
60480 | NOYERS ST MARTIN | Tempérée fraiche, humide | Sol argileux de haute activité
60400 | NOYON | Tempérée douce, sèche | Sol argileux de haute activité
60210 | OFFOY | Tempérée fraiche, humide | Sol argileux de haute activité
60440 | OGNES | Tempérée douce, sèche | Sol argileux de haute activité
60310 | OGNOLLES | Tempérée douce, humide | Sol argileux de haute activité
60220 | OMECOURT | Tempérée fraiche, humide | Sol argileux de haute activité
60650 | ONS EN BRAY | Tempérée douce, humide | Sol argileux de haute activité
60620 | ORMOY LE DAVIEN | Tempérée douce, sèche | Sol argileux de haute activité
60800 | ORMOY VILLERS | Tempérée douce, sèche | Sol argileux de haute activité
60510 | OROER | Tempérée douce, humide | Sol argileux de haute activité
60129 | ORROUY | Tempérée douce, sèche | Sol argileux de haute activité
60560 | ORRY LA VILLE | Tempérée douce, sèche | #N/A
60490 | ORVILLERS SOREL | Tempérée douce, humide | Sol argileux de haute activité
60860 | OUDEUIL | Tempérée fraiche, humide | Sol argileux de haute activité
60480 | OURSEL MAISON | Tempérée fraiche, humide | Sol argileux de haute activité
60120 | PAILLART | Tempérée douce, humide | Sol argileux de haute activité
60240 | PARNES | Tempérée douce, humide | Sol sablonneux
60400 | PASSEL | Tempérée douce, sèche | Sol argileux de haute activité
60440 | PEROY LES GOMBRIES | Tempérée douce, sèche | Sol argileux de haute activité
60112 | PIERREFITTE EN BEAUVAISIS | Tempérée douce, humide | #N/A
60350 | PIERREFONDS | Tempérée douce, sèche | Sol sablonneux
60170 | PIMPREZ | Tempérée douce, sèche | Sol argileux de haute activité
60860 | PISSELEU | Tempérée fraiche, humide | Sol argileux de haute activité
60128 | PLAILLY | Tempérée douce, sèche | #N/A
60130 | PLAINVAL | Tempérée douce, humide | Sol argileux de haute activité
60120 | PLAINVILLE | Tempérée douce, humide | Sol argileux de haute activité
60130 | LE PLESSIER SUR BULLES | Tempérée douce, humide | Sol argileux de haute activité
60130 | LE PLESSIER SUR ST JUST | Tempérée douce, humide | Sol argileux de haute activité
60310 | PLESSIS DE ROYE | Tempérée douce, humide | Sol argileux de haute activité
60330 | LE PLESSIS BELLEVILLE | Tempérée douce, sèche | #N/A
60150 | LE PLESSIS BRION | Tempérée douce, sèche | Sol argileux de haute activité
60640 | LE PLESSIS PATTE D OIE | Tempérée douce, sèche | Sol argileux de haute activité
60420 | LE PLOYRON | Tempérée douce, humide | Sol argileux de haute activité
60430 | PONCHON | Tempérée douce, sèche | #N/A
60520 | PONTARME | Tempérée douce, sèche | Sol argileux de haute activité
60400 | PONT L EVEQUE | Tempérée douce, sèche | Sol argileux de haute activité
60400 | PONTOISE LES NOYON | Tempérée douce, sèche | Sol argileux de haute activité
60700 | PONTPOINT | Tempérée douce, sèche | Sol sablonneux
60700 | PONT STE MAXENCE | Tempérée douce, sèche | Sol sablonneux
60390 | PORCHEUX | Tempérée douce, humide | Sol argileux de haute activité
60400 | PORQUERICOURT | Tempérée douce, sèche | Sol argileux de haute activité
60790 | POUILLY | Tempérée fraiche, humide | Sol argileux de haute activité
60460 | PRECY SUR OISE | Tempérée douce, sèche | Sol argileux de haute activité
60360 | PREVILLERS | Tempérée fraiche, humide | Sol argileux de haute activité
60190 | PRONLEROY | Tempérée douce, sèche | Sol sablonneux
60850 | PUISEUX EN BRAY | Tempérée douce, humide | Sol argileux de haute activité
60540 | PUISEUX LE HAUBERGER | Tempérée douce, sèche | Sol argileux de haute activité
60480 | PUITS LA VALLEE | Tempérée fraiche, humide | Sol argileux de haute activité
60640 | QUESMY | Tempérée douce, sèche | Sol argileux de haute activité
60480 | LE QUESNEL AUBRY | Tempérée fraiche, humide | Sol argileux de haute activité
60220 | QUINCAMPOIX FLEUZY | Tempérée fraiche, humide | Sol argileux de haute activité
60130 | QUINQUEMPOIX | Tempérée douce, humide | Sol argileux de haute activité
60155 | RAINVILLERS | Tempérée douce, humide | #N/A
60290 | RANTIGNY | Tempérée douce, sèche | Sol argileux de haute activité
60810 | RARAY | Tempérée douce, sèche | Sol argileux de haute activité
60130 | RAVENEL | Tempérée douce, humide | Sol argileux de haute activité
60620 | REEZ FOSSE MARTIN | Tempérée douce, sèche | Sol argileux de haute activité
60240 | REILLY | Tempérée douce, humide | Sol sablonneux
60600 | REMECOURT | Tempérée douce, sèche | #N/A
60510 | REMERANGLES | Tempérée douce, humide | Sol argileux de haute activité
60190 | REMY | Tempérée douce, sèche | Sol sablonneux
60490 | RESSONS SUR MATZ | Tempérée douce, humide | Sol argileux de haute activité
60153 | RETHONDES | Tempérée douce, sèche | #N/A
60480 | REUIL SUR BRECHE | Tempérée fraiche, humide | Sol argileux de haute activité
60410 | RHUIS | Tempérée douce, sèche | Sol argileux de haute activité
60170 | RIBECOURT DRESLINCOURT | Tempérée douce, sèche | Sol argileux de haute activité
60170 | RIBECOURT DRESLINCOURT | Tempérée douce, sèche | Sol argileux de haute activité
60490 | RICQUEBOURG | Tempérée douce, humide | Sol argileux de haute activité
60870 | RIEUX | Tempérée douce, sèche | #N/A
60126 | RIVECOURT | Tempérée douce, sèche | Sol argileux de haute activité
60410 | ROBERVAL | Tempérée douce, sèche | Sol argileux de haute activité
60510 | ROCHY CONDE | Tempérée douce, humide | Sol argileux de haute activité
60800 | ROCQUEMONT | Tempérée douce, sèche | Sol argileux de haute activité
60120 | ROCQUENCOURT | Tempérée douce, humide | Sol argileux de haute activité
60220 | ROMESCAMPS | Tempérée fraiche, humide | Sol argileux de haute activité
60440 | ROSIERES | Tempérée douce, sèche | Sol argileux de haute activité
60140 | ROSOY | Tempérée douce, sèche | #N/A
60620 | ROSOY EN MULTIEN | Tempérée douce, sèche | Sol argileux de haute activité
60360 | ROTANGY | Tempérée fraiche, humide | Sol argileux de haute activité
60690 | ROTHOIS | Tempérée fraiche, humide | #N/A
60660 | ROUSSELOY | Tempérée douce, sèche | #N/A
60800 | ROUVILLE | Tempérée douce, sèche | Sol argileux de haute activité
60190 | ROUVILLERS | Tempérée douce, sèche | Sol sablonneux
60620 | ROUVRES EN MULTIEN | Tempérée douce, sèche | Sol argileux de haute activité
60120 | ROUVROY LES MERLES | Tempérée douce, humide | Sol argileux de haute activité
60420 | ROYAUCOURT | Tempérée douce, humide | Sol argileux de haute activité
60690 | ROY BOISSY | Tempérée fraiche, humide | #N/A
60310 | ROYE SUR MATZ | Tempérée douce, humide | Sol argileux de haute activité
60510 | LA RUE ST PIERRE | Tempérée douce, humide | Sol argileux de haute activité
60810 | RULLY | Tempérée douce, sèche | Sol argileux de haute activité
60117 | RUSSY BEMONT | Tempérée douce, humide | Sol argileux de haute activité
60700 | SACY LE GRAND | Tempérée douce, sèche | Sol sablonneux
60190 | SACY LE PETIT | Tempérée douce, sèche | Sol sablonneux
60420 | SAINS MORAINVILLERS | Tempérée douce, humide | Sol argileux de haute activité
60480 | ST ANDRE FARIVILLERS | Tempérée fraiche, humide | Sol argileux de haute activité
60220 | ST ARNOULT | Tempérée fraiche, humide | Sol argileux de haute activité
60650 | ST AUBIN EN BRAY | Tempérée douce, humide | Sol argileux de haute activité
60650 | ST AUBIN EN BRAY | Tempérée douce, humide | Sol argileux de haute activité
60600 | ST AUBIN SOUS ERQUERY | Tempérée douce, sèche | #N/A
60170 | ST CREPIN AUX BOIS | Tempérée douce, sèche | Sol argileux de haute activité
60149 | ST CREPIN IBOUVILLERS | Tempérée douce, sèche | #N/A
60790 | ST CREPIN IBOUVILLERS | Tempérée fraiche, humide | Sol argileux de haute activité
60380 | ST DENISCOURT | Tempérée fraiche, humide | Sol argileux de haute activité
60350 | ST ETIENNE ROILAYE | Tempérée douce, sèche | Sol sablonneux
60480 | STE EUSOYE | Tempérée fraiche, humide | Sol argileux de haute activité
60370 | ST FELIX | Tempérée douce, sèche | #N/A
60730 | STE GENEVIEVE | Tempérée douce, humide | Sol argileux de haute activité
60650 | ST GERMAIN LA POTERIE | Tempérée douce, humide | Sol argileux de haute activité
60850 | ST GERMER DE FLY | Tempérée douce, humide | Sol argileux de haute activité
60410 | SAINTINES | Tempérée douce, sèche | Sol argileux de haute activité
60350 | ST JEAN AUX BOIS | Tempérée douce, sèche | Sol sablonneux
60130 | ST JUST EN CHAUSSEE | Tempérée douce, humide | Sol argileux de haute activité
60170 | ST LEGER AUX BOIS | Tempérée douce, sèche | Sol argileux de haute activité
60155 | ST LEGER EN BRAY | Tempérée douce, humide | #N/A
60340 | ST LEU D ESSERENT | Tempérée douce, sèche | #N/A
60420 | ST MARTIN AUX BOIS | Tempérée douce, humide | Sol argileux de haute activité
60000 | ST MARTIN LE NOEUD | Tempérée douce, humide | Sol argileux de haute activité
60700 | ST MARTIN LONGUEAU | Tempérée douce, sèche | Sol sablonneux
60210 | ST MAUR | Tempérée fraiche, humide | Sol argileux de haute activité
60740 | ST MAXIMIN | Tempérée douce, sèche | #N/A
60860 | ST OMER EN CHAUSSEE | Tempérée fraiche, humide | Sol argileux de haute activité
60650 | ST PAUL | Tempérée douce, humide | Sol argileux de haute activité
60850 | ST PIERRE ES CHAMPS | Tempérée douce, humide | Sol argileux de haute activité
60350 | ST PIERRE LES BITRY | Tempérée douce, sèche | Sol sablonneux
60380 | ST QUENTIN DES PRES | Tempérée fraiche, humide | Sol argileux de haute activité
60130 | ST REMY EN L EAU | Tempérée douce, humide | Sol argileux de haute activité
60220 | ST SAMSON LA POTERIE | Tempérée fraiche, humide | Sol argileux de haute activité
60320 | ST SAUVEUR | Tempérée douce, sèche | Sol argileux de haute activité
60430 | ST SULPICE | Tempérée douce, sèche | #N/A
60210 | ST THIBAULT | Tempérée fraiche, humide | Sol argileux de haute activité
60410 | ST VAAST DE LONGMONT | Tempérée douce, sèche | Sol argileux de haute activité
60660 | ST VAAST LES MELLO | Tempérée douce, sèche | #N/A
60220 | ST VALERY | Tempérée fraiche, humide | Sol argileux de haute activité
60400 | SALENCY | Tempérée douce, sèche | Sol argileux de haute activité
60210 | SARCUS | Tempérée fraiche, humide | Sol argileux de haute activité
60210 | SARNOIS | Tempérée fraiche, humide | Sol argileux de haute activité
60360 | LE SAULCHOY | Tempérée fraiche, humide | Sol argileux de haute activité
60650 | SAVIGNIES | Tempérée douce, humide | Sol argileux de haute activité
60400 | SEMPIGNY | Tempérée douce, sèche | Sol argileux de haute activité
60650 | SENANTES | Tempérée douce, humide | Sol argileux de haute activité
60300 | SENLIS | Tempérée douce, sèche | Sol argileux de haute activité
60240 | SENOTS | Tempérée douce, humide | Sol sablonneux
60240 | SERANS | Tempérée douce, humide | Sol sablonneux
60120 | SEREVILLERS | Tempérée douce, humide | Sol argileux de haute activité
60590 | SERIFONTAINE | Tempérée douce, sèche | Sol argileux de haute activité
60400 | SERMAIZE | Tempérée douce, sèche | Sol argileux de haute activité
60800 | SERY MAGNEVAL | Tempérée douce, sèche | Sol argileux de haute activité
60330 | SILLY LE LONG | Tempérée douce, sèche | #N/A
60430 | SILLY TILLARD | Tempérée douce, sèche | #N/A
60310 | SOLENTE | Tempérée douce, humide | Sol argileux de haute activité
60210 | SOMMEREUX | Tempérée fraiche, humide | Sol argileux de haute activité
60380 | SONGEONS | Tempérée fraiche, humide | Sol argileux de haute activité
60380 | SULLY | Tempérée fraiche, humide | Sol argileux de haute activité
60400 | SUZOY | Tempérée douce, sèche | Sol argileux de haute activité
60590 | TALMONTIERS | Tempérée douce, sèche | Sol argileux de haute activité
60120 | TARTIGNY | Tempérée douce, humide | Sol argileux de haute activité
60510 | THERDONNE | Tempérée douce, humide | Sol argileux de haute activité
60380 | THERINES | Tempérée fraiche, humide | Sol argileux de haute activité
60240 | THIBIVILLERS | Tempérée douce, humide | Sol sablonneux
60520 | THIERS SUR THEVE | Tempérée douce, sèche | Sol argileux de haute activité
60310 | THIESCOURT | Tempérée douce, humide | Sol argileux de haute activité
60210 | THIEULOY ST ANTOINE | Tempérée fraiche, humide | Sol argileux de haute activité
60480 | THIEUX | Tempérée fraiche, humide | Sol argileux de haute activité
60160 | THIVERNY | Tempérée douce, sèche | #N/A
60150 | THOUROTTE | Tempérée douce, sèche | Sol argileux de haute activité
60890 | THURY EN VALOIS | Tempérée douce, sèche | Sol argileux de haute activité
60250 | THURY SOUS CLERMONT | Tempérée douce, sèche | Sol argileux de haute activité
60000 | TILLE | Tempérée douce, humide | Sol argileux de haute activité
60240 | TOURLY | Tempérée douce, humide | Sol sablonneux
60170 | TRACY LE MONT | Tempérée douce, sèche | Sol argileux de haute activité
60170 | TRACY LE MONT | Tempérée douce, sèche | Sol argileux de haute activité
60170 | TRACY LE VAL | Tempérée douce, sèche | Sol argileux de haute activité
60420 | TRICOT | Tempérée douce, humide | Sol argileux de haute activité
60590 | TRIE CHATEAU | Tempérée douce, sèche | Sol argileux de haute activité
60590 | TRIE CHATEAU | Tempérée douce, sèche | Sol argileux de haute activité
60590 | TRIE LA VILLE | Tempérée douce, sèche | Sol argileux de haute activité
60112 | TROISSEREUX | Tempérée douce, humide | #N/A
60350 | TROSLY BREUIL | Tempérée douce, sèche | Sol sablonneux
60120 | TROUSSENCOURT | Tempérée douce, humide | Sol argileux de haute activité
60800 | TRUMILLY | Tempérée douce, sèche | Sol argileux de haute activité
60730 | ULLY ST GEORGES | Tempérée douce, humide | Sol argileux de haute activité
60790 | VALDAMPIERRE | Tempérée fraiche, humide | Sol argileux de haute activité
60130 | VALESCOURT | Tempérée douce, humide | Sol argileux de haute activité
60490 | VANDELICOURT | Tempérée douce, humide | Sol argileux de haute activité
60400 | VARESNES | Tempérée douce, sèche | Sol argileux de haute activité
60890 | VARINFROY | Tempérée douce, sèche | Sol argileux de haute activité
60400 | VAUCHELLES | Tempérée douce, sèche | Sol argileux de haute activité
60117 | VAUCIENNES | Tempérée douce, humide | Sol argileux de haute activité
60240 | VAUDANCOURT | Tempérée douce, humide | Sol sablonneux
60590 | LE VAUMAIN | Tempérée douce, sèche | Sol argileux de haute activité
60117 | VAUMOISE | Tempérée douce, humide | Sol argileux de haute activité
60390 | LE VAUROUX | Tempérée douce, humide | Sol argileux de haute activité
60510 | VELENNES | Tempérée douce, humide | Sol argileux de haute activité
60120 | VENDEUIL CAPLY | Tempérée douce, humide | Sol argileux de haute activité
60280 | VENETTE | Tempérée douce, sèche | #N/A
60950 | VER SUR LAUNETTE | Tempérée douce, sèche | Sol argileux de haute activité
60410 | VERBERIE | Tempérée douce, sèche | Sol argileux de haute activité
60112 | VERDEREL LES SAUQUEUSE | Tempérée douce, humide | #N/A
60112 | VERDEREL LES SAUQUEUSE | Tempérée douce, humide | #N/A
60140 | VERDERONNE | Tempérée douce, sèche | #N/A
60550 | VERNEUIL EN HALATTE | Tempérée douce, sèche | Sol sablonneux
60440 | VERSIGNY | Tempérée douce, sèche | Sol argileux de haute activité
60117 | VEZ | Tempérée douce, humide | Sol argileux de haute activité
60360 | VIEFVILLERS | Tempérée fraiche, humide | Sol argileux de haute activité
60350 | VIEUX MOULIN | Tempérée douce, sèche | Sol sablonneux
60162 | VIGNEMONT | Tempérée douce, sèche | #N/A
60400 | VILLE | Tempérée douce, sèche | Sol argileux de haute activité
60650 | VILLEMBRAY | Tempérée douce, humide | Sol argileux de haute activité
60175 | VILLENEUVE LES SABLONS | Tempérée douce, sèche | #N/A
60890 | LA VILLENEUVE SOUS THURY | Tempérée douce, sèche | Sol argileux de haute activité
60410 | VILLENEUVE SUR VERBERIE | Tempérée douce, sèche | Sol argileux de haute activité
60650 | VILLERS ST BARTHELEMY | Tempérée douce, humide | Sol argileux de haute activité
60810 | VILLERS ST FRAMBOURG OGNON | Tempérée douce, sèche | Sol argileux de haute activité
60810 | VILLERS ST FRAMBOURG OGNON | Tempérée douce, sèche | Sol argileux de haute activité
60620 | VILLERS ST GENEST | Tempérée douce, sèche | Sol argileux de haute activité
60870 | VILLERS ST PAUL | Tempérée douce, sèche | #N/A
60134 | VILLERS ST SEPULCRE | Tempérée douce, sèche | Sol argileux de haute activité
60340 | VILLERS SOUS ST LEU | Tempérée douce, sèche | #N/A
60650 | VILLERS SUR AUCHY | Tempérée douce, humide | Sol argileux de haute activité
60860 | VILLERS SUR BONNIERES | Tempérée fraiche, humide | Sol argileux de haute activité
60150 | VILLERS SUR COUDUN | Tempérée douce, sèche | Sol argileux de haute activité
60380 | VILLERS VERMONT | Tempérée fraiche, humide | Sol argileux de haute activité
60120 | VILLERS VICOMTE | Tempérée douce, humide | Sol argileux de haute activité
60640 | VILLESELVE | Tempérée douce, sèche | Sol argileux de haute activité
60390 | LES HAUTS TALICAN | Tempérée douce, humide | Sol argileux de haute activité
60390 | LES HAUTS TALICAN | Tempérée douce, humide | Sol argileux de haute activité
60500 | VINEUIL ST FIRMIN | Tempérée douce, sèche | #N/A
60112 | VROCOURT | Tempérée douce, humide | #N/A
60420 | WACQUEMOULIN | Tempérée douce, humide | Sol argileux de haute activité
60380 | WAMBEZ | Tempérée fraiche, humide | Sol argileux de haute activité
60430 | WARLUIS | Tempérée douce, sèche | #N/A
60130 | WAVIGNIES | Tempérée douce, humide | Sol argileux de haute activité
60420 | WELLES PERENNES | Tempérée douce, humide | Sol argileux de haute activité
60000 | AUX MARAIS | Tempérée douce, humide | Sol argileux de haute activité
61000 | ALENCON | Tempérée douce, humide | #N/A
61570 | ALMENECHES | Tempérée fraiche, humide | Sol argileux de haute activité
61130 | APPENAI SOUS BELLEME | Tempérée douce, humide | Low activity clay soil
61200 | ARGENTAN | Tempérée douce, humide | Sol argileux de haute activité
61100 | ATHIS VAL DE ROUVRE | Tempérée douce, humide | Sol argileux de haute activité
61100 | ATHIS VAL DE ROUVRE | Tempérée douce, humide | Sol argileux de haute activité
61100 | ATHIS VAL DE ROUVRE | Tempérée douce, humide | Sol argileux de haute activité
61100 | ATHIS VAL DE ROUVRE | Tempérée douce, humide | Sol argileux de haute activité
61100 | ATHIS VAL DE ROUVRE | Tempérée douce, humide | Sol argileux de haute activité
61100 | ATHIS VAL DE ROUVRE | Tempérée douce, humide | Sol argileux de haute activité
61100 | ATHIS VAL DE ROUVRE | Tempérée douce, humide | Sol argileux de haute activité
61430 | ATHIS VAL DE ROUVRE | Tempérée fraiche, humide | #N/A
61270 | AUBE | Tempérée fraiche, humide | Sol spodique
61120 | AUBRY LE PANTHOU | Tempérée fraiche, humide | Sol argileux de haute activité
61100 | AUBUSSON | Tempérée douce, humide | Sol argileux de haute activité
61270 | AUGUAISE | Tempérée fraiche, humide | Sol spodique
61500 | AUNAY LES BOIS | Tempérée douce, humide | Sol argileux de haute activité
61200 | AUNOU LE FAUCON | Tempérée douce, humide | Sol argileux de haute activité
61500 | AUNOU SUR ORNE | Tempérée douce, humide | Sol argileux de haute activité
61240 | LES AUTHIEUX DU PUITS | Tempérée fraiche, humide | Sol argileux de haute activité
61470 | AVERNES ST GOURGON | Tempérée fraiche, humide | Sol spodique
61150 | AVOINE | Tempérée douce, humide | Sol argileux de haute activité
61700 | AVRILLY | Tempérée douce, humide | Sol argileux de haute activité
61160 | BAILLEUL | Tempérée douce, humide | Sol argileux de haute activité
61450 | BANVOU | Tempérée douce, humide | #N/A
61170 | BARVILLE | Tempérée douce, humide | Sol argileux de haute activité
61210 | BAZOCHES AU HOULME | Tempérée fraiche, humide | Sol argileux de haute activité
61560 | BAZOCHES SUR HOENE | Tempérée fraiche, humide | Sol argileux de haute activité
61100 | LA BAZOQUE | Tempérée douce, humide | Sol argileux de haute activité
61270 | BEAUFAI | Tempérée fraiche, humide | Sol spodique
61190 | BEAULIEU | Tempérée fraiche, humide | Sol spodique
61600 | BEAUVAIN | Tempérée douce, humide | Sol argileux de haute activité
61500 | BELFONDS | Tempérée douce, humide | Sol argileux de haute activité
61360 | BELLAVILLIERS | Tempérée douce, humide | Sol argileux de haute activité
61130 | BELLEME | Tempérée douce, humide | Low activity clay soil
61570 | LA BELLIERE | Tempérée fraiche, humide | Sol argileux de haute activité
61220 | BELLOU EN HOULME | Tempérée fraiche, humide | Sol argileux de haute activité
61130 | BELLOU LE TRICHARD | Tempérée douce, humide | Low activity clay soil
61340 | BERD HUIS | Tempérée douce, humide | Sol argileux de haute activité
61430 | BERJOU | Tempérée fraiche, humide | #N/A
61290 | BIZOU | Tempérée fraiche, humide | Sol spodique
61560 | BOECE | Tempérée fraiche, humide | Sol argileux de haute activité
61570 | BOISSEI LA LANDE | Tempérée fraiche, humide | Sol argileux de haute activité
61110 | COUR MAUGIS SUR HUISNE | Tempérée douce, humide | Sol argileux de haute activité
61110 | COUR MAUGIS SUR HUISNE | Tempérée douce, humide | Sol argileux de haute activité
61110 | COUR MAUGIS SUR HUISNE | Tempérée douce, humide | Sol argileux de haute activité
61340 | COUR MAUGIS SUR HUISNE | Tempérée douce, humide | Sol argileux de haute activité
61500 | BOITRON | Tempérée douce, humide | Sol argileux de haute activité
61270 | BONNEFOI | Tempérée fraiche, humide | Sol spodique
61380 | BONSMOULINS | Tempérée fraiche, humide | Sol spodique
61470 | LE BOSC RENOULT | Tempérée fraiche, humide | Sol spodique
61570 | BOUCE | Tempérée fraiche, humide | Sol argileux de haute activité
61500 | LE BOUILLON | Tempérée douce, humide | Sol argileux de haute activité
61270 | BRETHEL | Tempérée fraiche, humide | Sol spodique
61110 | BRETONCELLES | Tempérée douce, humide | Sol argileux de haute activité
61160 | BRIEUX | Tempérée douce, humide | Sol argileux de haute activité
61220 | BRIOUZE | Tempérée fraiche, humide | Sol argileux de haute activité
61390 | BRULLEMAIL | Tempérée fraiche, humide | Sol argileux de haute activité
61170 | BURE | Tempérée douce, humide | Sol argileux de haute activité
61170 | BURES | Tempérée douce, humide | Sol argileux de haute activité
61500 | BURSARD | Tempérée douce, humide | Sol argileux de haute activité
61430 | CAHAN | Tempérée fraiche, humide | #N/A
61100 | CALIGNY | Tempérée douce, humide | Sol argileux de haute activité
61120 | CAMEMBERT | Tempérée fraiche, humide | Sol argileux de haute activité
61120 | CANAPVILLE | Tempérée fraiche, humide | Sol argileux de haute activité
61320 | CARROUGES | Tempérée fraiche, humide | Sol argileux de haute activité
61330 | CEAUCE | Tempérée douce, humide | Sol argileux de haute activité
61500 | LE CERCUEIL | Tempérée douce, humide | Sol argileux de haute activité
61000 | CERISE | Tempérée douce, humide | #N/A
61100 | CERISY BELLE ETOILE | Tempérée douce, humide | Sol argileux de haute activité
61260 | CETON | Tempérée douce, humide | Sol argileux de haute activité
61320 | CHAHAINS | Tempérée fraiche, humide | Sol argileux de haute activité
61240 | CHAILLOUE | Tempérée fraiche, humide | Sol argileux de haute activité
61500 | CHAILLOUE | Tempérée douce, humide | Sol argileux de haute activité
61500 | CHAILLOUE | Tempérée douce, humide | Sol argileux de haute activité
61390 | LE CHALANGE | Tempérée fraiche, humide | Sol argileux de haute activité
61210 | CHAMPCERIE | Tempérée fraiche, humide | Sol argileux de haute activité
61320 | LE CHAMP DE LA PIERRE | Tempérée fraiche, humide | Sol argileux de haute activité
61120 | LES CHAMPEAUX | Tempérée fraiche, humide | Sol argileux de haute activité
61560 | CHAMPEAUX SUR SARTHE | Tempérée fraiche, humide | Sol argileux de haute activité
61240 | CHAMP HAUT | Tempérée fraiche, humide | Sol argileux de haute activité
61120 | CHAMPOSOULT | Tempérée fraiche, humide | Sol argileux de haute activité
61700 | CHAMPSECRET | Tempérée douce, humide | Sol argileux de haute activité
61300 | CHANDAI | Tempérée fraiche, humide | Sol spodique
61800 | CHANU | Tempérée douce, humide | Sol argileux de haute activité
61100 | LA CHAPELLE AU MOINE | Tempérée douce, humide | Sol argileux de haute activité
61100 | LA CHAPELLE BICHE | Tempérée douce, humide | Sol argileux de haute activité
61140 | RIVES D ANDAINE | Tempérée douce, humide | Sol argileux de haute activité
61140 | RIVES D ANDAINE | Tempérée douce, humide | Sol argileux de haute activité
61410 | RIVES D ANDAINE | Tempérée douce, humide | Sol argileux de haute activité
61410 | RIVES D ANDAINE | Tempérée douce, humide | Sol argileux de haute activité
61400 | LA CHAPELLE MONTLIGEON | Tempérée douce, humide | Sol argileux de haute activité
61500 | LA CHAPELLE PRES SEES | Tempérée douce, humide | Sol argileux de haute activité
61130 | LA CHAPELLE SOUEF | Tempérée douce, humide | Low activity clay soil
61270 | LA CHAPELLE VIEL | Tempérée fraiche, humide | Sol spodique
61570 | LE CHATEAU D ALMENECHES | Tempérée fraiche, humide | Sol argileux de haute activité
61450 | LE CHATELLIER | Tempérée douce, humide | #N/A
61230 | CHAUMONT | Tempérée fraiche, humide | Sol argileux de haute activité
61600 | LA CHAUX | Tempérée douce, humide | Sol argileux de haute activité
61360 | CHEMILLI | Tempérée douce, humide | Sol argileux de haute activité
61320 | CIRAL | Tempérée fraiche, humide | Sol argileux de haute activité
61230 | CISAI ST AUBIN | Tempérée fraiche, humide | Sol argileux de haute activité
61250 | COLOMBIERS | Tempérée douce, humide | Sol argileux de haute activité
61400 | COMBLOT | Tempérée douce, humide | Sol argileux de haute activité
61200 | COMMEAUX | Tempérée douce, humide | Sol argileux de haute activité
61110 | SABLONS SUR HUISNE | Tempérée douce, humide | Sol argileux de haute activité
61110 | SABLONS SUR HUISNE | Tempérée douce, humide | Sol argileux de haute activité
61110 | SABLONS SUR HUISNE | Tempérée douce, humide | Sol argileux de haute activité
61250 | CONDE SUR SARTHE | Tempérée douce, humide | Sol argileux de haute activité
61400 | CORBON | Tempérée douce, humide | Sol argileux de haute activité
61160 | COUDEHARD | Tempérée douce, humide | Sol argileux de haute activité
61360 | COULIMER | Tempérée douce, humide | Sol argileux de haute activité
61230 | COULMER | Tempérée fraiche, humide | Sol argileux de haute activité
61160 | COULONCES | Tempérée douce, humide | Sol argileux de haute activité
61220 | LA COULONCHE | Tempérée fraiche, humide | Sol argileux de haute activité
61170 | COULONGES SUR SARTHE | Tempérée douce, humide | Sol argileux de haute activité
61400 | COURGEON | Tempérée douce, humide | Sol argileux de haute activité
61560 | COURGEOUT | Tempérée fraiche, humide | Sol argileux de haute activité
61390 | COURTOMER | Tempérée fraiche, humide | Sol argileux de haute activité
61220 | CRAMENIL | Tempérée fraiche, humide | Sol argileux de haute activité
61230 | CROISILLES | Tempérée fraiche, humide | Sol argileux de haute activité
61120 | CROUTTES | Tempérée fraiche, humide | Sol argileux de haute activité
61300 | CRULAI | Tempérée fraiche, humide | Sol spodique
61250 | CUISSAI | Tempérée douce, humide | Sol argileux de haute activité
61130 | DAME MARIE | Tempérée douce, humide | Low activity clay soil
61250 | DAMIGNY | Tempérée douce, humide | Sol argileux de haute activité
61700 | DOMFRONT EN POIRAIE | Tempérée douce, humide | Sol argileux de haute activité
61700 | DOMFRONT EN POIRAIE | Tempérée douce, humide | Sol argileux de haute activité
61700 | DOMFRONT EN POIRAIE | Tempérée douce, humide | Sol argileux de haute activité
61700 | DOMPIERRE | Tempérée douce, humide | Sol argileux de haute activité
61100 | DURCET | Tempérée douce, humide | Sol argileux de haute activité
61440 | ECHALOU | Tempérée fraiche, humide | Sol argileux de haute activité
61370 | ECHAUFFOUR | Tempérée fraiche, humide | Sol spodique
61270 | ECORCEI | Tempérée fraiche, humide | Sol spodique
61160 | ECORCHES | Tempérée douce, humide | Sol argileux de haute activité
61150 | ECOUCHE LES VALLEES | Tempérée douce, humide | Sol argileux de haute activité
61150 | ECOUCHE LES VALLEES | Tempérée douce, humide | Sol argileux de haute activité
61150 | ECOUCHE LES VALLEES | Tempérée douce, humide | Sol argileux de haute activité
61150 | ECOUCHE LES VALLEES | Tempérée douce, humide | Sol argileux de haute activité
61150 | ECOUCHE LES VALLEES | Tempérée douce, humide | Sol argileux de haute activité
61150 | ECOUCHE LES VALLEES | Tempérée douce, humide | Sol argileux de haute activité
61200 | ECOUCHE LES VALLEES | Tempérée douce, humide | Sol argileux de haute activité
61500 | ESSAY | Tempérée douce, humide | Sol argileux de haute activité
61600 | FAVEROLLES | Tempérée douce, humide | Sol argileux de haute activité
61390 | FAY | Tempérée fraiche, humide | Sol argileux de haute activité
61400 | FEINGS | Tempérée douce, humide | Sol argileux de haute activité
61380 | LA FERRIERE AU DOYEN | Tempérée fraiche, humide | Sol spodique
61450 | LA FERRIERE AUX ETANGS | Tempérée douce, humide | #N/A
61500 | LA FERRIERE BECHET | Tempérée douce, humide | Sol argileux de haute activité
61420 | LA FERRIERE BOCHARD | Tempérée fraiche, humide | Sol argileux de haute activité
61390 | FERRIERES LA VERRERIE | Tempérée fraiche, humide | Sol argileux de haute activité
61470 | LA FERTE EN OUCHE | Tempérée fraiche, humide | Sol spodique
61470 | LA FERTE EN OUCHE | Tempérée fraiche, humide | Sol spodique
61550 | LA FERTE EN OUCHE | Tempérée fraiche, humide | Sol spodique
61550 | LA FERTE EN OUCHE | Tempérée fraiche, humide | Sol spodique
61550 | LA FERTE EN OUCHE | Tempérée fraiche, humide | Sol spodique
61550 | LA FERTE EN OUCHE | Tempérée fraiche, humide | Sol spodique
61550 | LA FERTE EN OUCHE | Tempérée fraiche, humide | Sol spodique
61550 | LA FERTE EN OUCHE | Tempérée fraiche, humide | Sol spodique
61550 | LA FERTE EN OUCHE | Tempérée fraiche, humide | Sol spodique
61550 | LA FERTE EN OUCHE | Tempérée fraiche, humide | Sol spodique
61550 | LA FERTE EN OUCHE | Tempérée fraiche, humide | Sol spodique
61410 | LA FERTE MACE | Tempérée douce, humide | Sol argileux de haute activité
61600 | LA FERTE MACE | Tempérée douce, humide | Sol argileux de haute activité
61100 | FLERS | Tempérée douce, humide | Sol argileux de haute activité
61200 | FLEURE | Tempérée douce, humide | Sol argileux de haute activité
61160 | FONTAINE LES BASSETS | Tempérée douce, humide | Sol argileux de haute activité
61570 | FRANCHEVILLE | Tempérée fraiche, humide | Sol argileux de haute activité
61230 | LA FRESNAIE FAYEL | Tempérée fraiche, humide | Sol argileux de haute activité
61120 | FRESNAY LE SAMSON | Tempérée fraiche, humide | Sol argileux de haute activité
61230 | GACE | Tempérée fraiche, humide | Sol argileux de haute activité
61420 | GANDELAIN | Tempérée fraiche, humide | Sol argileux de haute activité
61390 | GAPREE | Tempérée fraiche, humide | Sol argileux de haute activité
61270 | LES GENETTES | Tempérée fraiche, humide | Sol spodique
61240 | LA GENEVRAIE | Tempérée fraiche, humide | Sol argileux de haute activité
61210 | GIEL COURTEILLES | Tempérée fraiche, humide | Sol argileux de haute activité
61310 | GINAI | Tempérée fraiche, humide | #N/A
61240 | GODISSON | Tempérée fraiche, humide | Sol argileux de haute activité
61550 | LA GONFRIERE | Tempérée fraiche, humide | Sol spodique
61150 | MONTS SUR ORNE | Tempérée douce, humide | Sol argileux de haute activité
61150 | MONTS SUR ORNE | Tempérée douce, humide | Sol argileux de haute activité
61150 | MONTS SUR ORNE | Tempérée douce, humide | Sol argileux de haute activité
61600 | LE GRAIS | Tempérée douce, humide | Sol argileux de haute activité
61130 | BELFORET EN PERCHE | Tempérée douce, humide | Low activity clay soil
61130 | BELFORET EN PERCHE | Tempérée douce, humide | Low activity clay soil
61130 | BELFORET EN PERCHE | Tempérée douce, humide | Low activity clay soil
61130 | BELFORET EN PERCHE | Tempérée douce, humide | Low activity clay soil
61360 | BELFORET EN PERCHE | Tempérée douce, humide | Sol argileux de haute activité
61400 | BELFORET EN PERCHE | Tempérée douce, humide | Sol argileux de haute activité
61160 | GUEPREI | Tempérée douce, humide | Sol argileux de haute activité
61120 | GUERQUESALLES | Tempérée fraiche, humide | Sol argileux de haute activité
61210 | HABLOVILLE | Tempérée fraiche, humide | Sol argileux de haute activité
61250 | HAUTERIVE | Tempérée douce, humide | Sol argileux de haute activité
61250 | HELOUP | Tempérée douce, humide | Sol argileux de haute activité
61290 | L HOME CHAMONDOT | Tempérée fraiche, humide | Sol spodique
61130 | IGE | Tempérée douce, humide | Low activity clay soil
61190 | IRAI | Tempérée fraiche, humide | Sol spodique
61320 | JOUE DU BOIS | Tempérée fraiche, humide | Sol argileux de haute activité
61150 | JOUE DU PLAIN | Tempérée douce, humide | Sol argileux de haute activité
61140 | JUVIGNY VAL D ANDAINE | Tempérée douce, humide | Sol argileux de haute activité
61140 | JUVIGNY VAL D ANDAINE | Tempérée douce, humide | Sol argileux de haute activité
61330 | JUVIGNY VAL D ANDAINE | Tempérée douce, humide | Sol argileux de haute activité
61330 | JUVIGNY VAL D ANDAINE | Tempérée douce, humide | Sol argileux de haute activité
61330 | JUVIGNY VAL D ANDAINE | Tempérée douce, humide | Sol argileux de haute activité
61330 | JUVIGNY VAL D ANDAINE | Tempérée douce, humide | Sol argileux de haute activité
61330 | JUVIGNY VAL D ANDAINE | Tempérée douce, humide | Sol argileux de haute activité
61200 | JUVIGNY SUR ORNE | Tempérée douce, humide | Sol argileux de haute activité
61320 | LALACELLE | Tempérée fraiche, humide | Sol argileux de haute activité
61300 | L AIGLE | Tempérée fraiche, humide | Sol spodique
61170 | LALEU | Tempérée douce, humide | Sol argileux de haute activité
61320 | LA LANDE DE GOULT | Tempérée fraiche, humide | Sol argileux de haute activité
61210 | LA LANDE DE LOUGE | Tempérée fraiche, humide | Sol argileux de haute activité
61100 | LA LANDE PATRY | Tempérée douce, humide | Sol argileux de haute activité
61100 | LA LANDE ST SIMEON | Tempérée douce, humide | Sol argileux de haute activité
61100 | LANDIGOU | Tempérée douce, humide | Sol argileux de haute activité
61100 | LANDISACQ | Tempérée douce, humide | Sol argileux de haute activité
61250 | LARRE | Tempérée douce, humide | Sol argileux de haute activité
61240 | LIGNERES | Tempérée fraiche, humide | Sol argileux de haute activité
61220 | LIGNOU | Tempérée fraiche, humide | Sol argileux de haute activité
61320 | L OREE D ECOUVES | Tempérée fraiche, humide | Sol argileux de haute activité
61320 | L OREE D ECOUVES | Tempérée fraiche, humide | Sol argileux de haute activité
61420 | L OREE D ECOUVES | Tempérée fraiche, humide | Sol argileux de haute activité
61420 | L OREE D ECOUVES | Tempérée fraiche, humide | Sol argileux de haute activité
61400 | LOISAIL | Tempérée douce, humide | Sol argileux de haute activité
61290 | LONGNY LES VILLAGES | Tempérée fraiche, humide | Sol spodique
61290 | LONGNY LES VILLAGES | Tempérée fraiche, humide | Sol spodique
61290 | LONGNY LES VILLAGES | Tempérée fraiche, humide | Sol spodique
61290 | LONGNY LES VILLAGES | Tempérée fraiche, humide | Sol spodique
61290 | LONGNY LES VILLAGES | Tempérée fraiche, humide | Sol spodique
61290 | LONGNY LES VILLAGES | Tempérée fraiche, humide | Sol spodique
61290 | LONGNY LES VILLAGES | Tempérée fraiche, humide | Sol spodique
61290 | LONGNY LES VILLAGES | Tempérée fraiche, humide | Sol spodique
61700 | LONLAY L ABBAYE | Tempérée douce, humide | Sol argileux de haute activité
61600 | LONLAY LE TESSON | Tempérée douce, humide | Sol argileux de haute activité
61250 | LONRAI | Tempérée douce, humide | Sol argileux de haute activité
61150 | LOUGE SUR MAIRE | Tempérée douce, humide | Sol argileux de haute activité
61160 | LOUVIERES EN AUGE | Tempérée douce, humide | Sol argileux de haute activité
61500 | MACE | Tempérée douce, humide | Sol argileux de haute activité
61110 | LA MADELEINE BOUVET | Tempérée douce, humide | Sol argileux de haute activité
61290 | LE MAGE | Tempérée fraiche, humide | Sol spodique
61600 | MAGNY LE DESERT | Tempérée douce, humide | Sol argileux de haute activité
61380 | MAHERU | Tempérée fraiche, humide | Sol spodique
61350 | MANTILLY | Tempérée douce, humide | Sol argileux de haute activité
61170 | MARCHEMAISONS | Tempérée douce, humide | Sol argileux de haute activité
61230 | MARDILLY | Tempérée fraiche, humide | Sol argileux de haute activité
61400 | MAUVES SUR HUISNE | Tempérée douce, humide | Sol argileux de haute activité
61570 | MEDAVY | Tempérée fraiche, humide | Sol argileux de haute activité
61410 | MEHOUDIN | Tempérée douce, humide | Sol argileux de haute activité
61170 | LE MELE SUR SARTHE | Tempérée douce, humide | Sol argileux de haute activité
61270 | LE MENIL BERARD | Tempérée fraiche, humide | Sol spodique
61220 | LE MENIL DE BRIOUZE | Tempérée fraiche, humide | Sol argileux de haute activité
61250 | LE MENIL BROUT | Tempérée douce, humide | Sol argileux de haute activité
61800 | LE MENIL CIBOULT | Tempérée douce, humide | Sol argileux de haute activité
61250 | MENIL ERREUX | Tempérée douce, humide | Sol argileux de haute activité
61240 | MENIL FROGER | Tempérée fraiche, humide | Sol argileux de haute activité
61210 | MENIL GONDOUIN | Tempérée fraiche, humide | Sol argileux de haute activité
61170 | LE MENIL GUYON | Tempérée douce, humide | Sol argileux de haute activité
61210 | MENIL HERMEI | Tempérée fraiche, humide | Sol argileux de haute activité
61230 | MENIL HUBERT EN EXMES | Tempérée fraiche, humide | Sol argileux de haute activité
61430 | MENIL HUBERT SUR ORNE | Tempérée fraiche, humide | #N/A
61320 | LE MENIL SCELLEUR | Tempérée fraiche, humide | Sol argileux de haute activité
61240 | LE MENIL VICOMTE | Tempérée fraiche, humide | Sol argileux de haute activité
61210 | MENIL VIN | Tempérée fraiche, humide | Sol argileux de haute activité
61290 | LES MENUS | Tempérée fraiche, humide | Sol spodique
61240 | LE MERLERAULT | Tempérée fraiche, humide | Sol argileux de haute activité
61160 | MERRI | Tempérée douce, humide | Sol argileux de haute activité
61560 | LA MESNIERE | Tempérée fraiche, humide | Sol argileux de haute activité
61440 | MESSEI | Tempérée fraiche, humide | Sol argileux de haute activité
61250 | MIEUXCE | Tempérée douce, humide | Sol argileux de haute activité
61800 | MONCY | Tempérée douce, humide | Sol argileux de haute activité
61160 | MONTABARD | Tempérée douce, humide | Sol argileux de haute activité
61170 | MONTCHEVREL | Tempérée douce, humide | Sol argileux de haute activité
61360 | MONTGAUDRY | Tempérée douce, humide | Sol argileux de haute activité
61100 | MONTILLY SUR NOIREAU | Tempérée douce, humide | Sol argileux de haute activité
61570 | MONTMERREI | Tempérée fraiche, humide | Sol argileux de haute activité
61160 | MONT ORMEL | Tempérée douce, humide | Sol argileux de haute activité
61210 | MONTREUIL AU HOULME | Tempérée fraiche, humide | Sol argileux de haute activité
61160 | MONTREUIL LA CAMBE | Tempérée douce, humide | Sol argileux de haute activité
61800 | MONTSECRET CLAIREFOUGERE | Tempérée douce, humide | Sol argileux de haute activité
61800 | MONTSECRET CLAIREFOUGERE | Tempérée douce, humide | Sol argileux de haute activité
61400 | MORTAGNE AU PERCHE | Tempérée douce, humide | Sol argileux de haute activité
61500 | MORTREE | Tempérée douce, humide | Sol argileux de haute activité
61570 | MORTREE | Tempérée fraiche, humide | Sol argileux de haute activité
61600 | LA MOTTE FOUQUET | Tempérée douce, humide | Sol argileux de haute activité
61380 | MOULINS LA MARCHE | Tempérée fraiche, humide | Sol spodique
61200 | MOULINS SUR ORNE | Tempérée douce, humide | Sol argileux de haute activité
61110 | MOUTIERS AU PERCHE | Tempérée douce, humide | Sol argileux de haute activité
61500 | NEAUPHE SOUS ESSAI | Tempérée douce, humide | Sol argileux de haute activité
61160 | NEAUPHE SUR DIVE | Tempérée douce, humide | Sol argileux de haute activité
61160 | NECY | Tempérée douce, humide | Sol argileux de haute activité
61250 | NEUILLY LE BISSON | Tempérée douce, humide | Sol argileux de haute activité
61120 | NEUVILLE SUR TOUQUES | Tempérée fraiche, humide | Sol argileux de haute activité
61210 | NEUVY AU HOULME | Tempérée fraiche, humide | Sol argileux de haute activité
61340 | PERCHE EN NOCE | Tempérée douce, humide | Sol argileux de haute activité
61340 | PERCHE EN NOCE | Tempérée douce, humide | Sol argileux de haute activité
61340 | PERCHE EN NOCE | Tempérée douce, humide | Sol argileux de haute activité
61340 | PERCHE EN NOCE | Tempérée douce, humide | Sol argileux de haute activité
61340 | PERCHE EN NOCE | Tempérée douce, humide | Sol argileux de haute activité
61340 | PERCHE EN NOCE | Tempérée douce, humide | Sol argileux de haute activité
61240 | NONANT LE PIN | Tempérée fraiche, humide | Sol argileux de haute activité
61200 | OCCAGNES | Tempérée douce, humide | Sol argileux de haute activité
61160 | OMMOY | Tempérée douce, humide | Sol argileux de haute activité
61230 | ORGERES | Tempérée fraiche, humide | Sol argileux de haute activité
61130 | ORIGNY LE ROUX | Tempérée douce, humide | Low activity clay soil
61250 | PACE | Tempérée douce, humide | Sol argileux de haute activité
61400 | PARFONDEVAL | Tempérée douce, humide | Sol argileux de haute activité
61290 | LE PAS ST L HOMER | Tempérée fraiche, humide | Sol spodique
61350 | PASSAIS VILLAGES | Tempérée douce, humide | Sol argileux de haute activité
61350 | PASSAIS VILLAGES | Tempérée douce, humide | Sol argileux de haute activité
61350 | PASSAIS VILLAGES | Tempérée douce, humide | Sol argileux de haute activité
61700 | PERROU | Tempérée douce, humide | Sol argileux de haute activité
61360 | PERVENCHERES | Tempérée douce, humide | Sol argileux de haute activité
61310 | LE PIN AU HARAS | Tempérée fraiche, humide | #N/A
61400 | LE PIN LA GARENNE | Tempérée douce, humide | Sol argileux de haute activité
61370 | PLANCHES | Tempérée fraiche, humide | Sol spodique
61170 | LE PLANTIS | Tempérée douce, humide | Sol argileux de haute activité
61220 | POINTEL | Tempérée fraiche, humide | Sol argileux de haute activité
61120 | PONTCHARDON | Tempérée fraiche, humide | Sol argileux de haute activité
61130 | POUVRAI | Tempérée douce, humide | Low activity clay soil
61210 | PUTANGES LE LAC | Tempérée fraiche, humide | Sol argileux de haute activité
61210 | PUTANGES LE LAC | Tempérée fraiche, humide | Sol argileux de haute activité
61210 | PUTANGES LE LAC | Tempérée fraiche, humide | Sol argileux de haute activité
61210 | PUTANGES LE LAC | Tempérée fraiche, humide | Sol argileux de haute activité
61210 | PUTANGES LE LAC | Tempérée fraiche, humide | Sol argileux de haute activité
61210 | PUTANGES LE LAC | Tempérée fraiche, humide | Sol argileux de haute activité
61210 | PUTANGES LE LAC | Tempérée fraiche, humide | Sol argileux de haute activité
61210 | PUTANGES LE LAC | Tempérée fraiche, humide | Sol argileux de haute activité
61210 | PUTANGES LE LAC | Tempérée fraiche, humide | Sol argileux de haute activité
61250 | ECOUVES | Tempérée douce, humide | Sol argileux de haute activité
61250 | ECOUVES | Tempérée douce, humide | Sol argileux de haute activité
61250 | ECOUVES | Tempérée douce, humide | Sol argileux de haute activité
61270 | RAI | Tempérée fraiche, humide | Sol spodique
61150 | RANES | Tempérée douce, humide | Sol argileux de haute activité
61110 | REMALARD EN PERCHE | Tempérée douce, humide | Sol argileux de haute activité
61110 | REMALARD EN PERCHE | Tempérée douce, humide | Sol argileux de haute activité
61110 | REMALARD EN PERCHE | Tempérée douce, humide | Sol argileux de haute activité
61120 | LE RENOUARD | Tempérée fraiche, humide | Sol argileux de haute activité
61230 | RESENLIEU | Tempérée fraiche, humide | Sol argileux de haute activité
61400 | REVEILLON | Tempérée douce, humide | Sol argileux de haute activité
61210 | RI | Tempérée fraiche, humide | Sol argileux de haute activité
61420 | LA ROCHE MABILE | Tempérée fraiche, humide | Sol argileux de haute activité
61120 | ROIVILLE | Tempérée fraiche, humide | Sol argileux de haute activité
61160 | RONAI | Tempérée douce, humide | Sol argileux de haute activité
61320 | ROUPERROUX | Tempérée fraiche, humide | Sol argileux de haute activité
61200 | SAI | Tempérée douce, humide | Sol argileux de haute activité
61170 | ST AGNAN SUR SARTHE | Tempérée douce, humide | Sol argileux de haute activité
61220 | ST ANDRE DE BRIOUZE | Tempérée fraiche, humide | Sol argileux de haute activité
61440 | ST ANDRE DE MESSEI | Tempérée fraiche, humide | Sol argileux de haute activité
61380 | ST AQUILIN DE CORBION | Tempérée fraiche, humide | Sol spodique
61170 | ST AUBIN D APPENAI | Tempérée douce, humide | Sol argileux de haute activité
61470 | ST AUBIN DE BONNEVAL | Tempérée fraiche, humide | Sol spodique
61560 | ST AUBIN DE COURTERAIE | Tempérée fraiche, humide | Sol argileux de haute activité
61700 | ST BOMER LES FORGES | Tempérée douce, humide | Sol argileux de haute activité
61700 | ST BRICE | Tempérée douce, humide | Sol argileux de haute activité
61150 | ST BRICE SOUS RANES | Tempérée douce, humide | Sol argileux de haute activité
61250 | ST CENERI LE GEREI | Tempérée douce, humide | Sol argileux de haute activité
61380 | STE CERONNE LES MORTAGNE | Tempérée fraiche, humide | Sol spodique
61800 | ST CHRISTOPHE DE CHAULIEU | Tempérée douce, humide | Sol argileux de haute activité
61570 | BOISCHAMPRE | Tempérée fraiche, humide | Sol argileux de haute activité
61570 | BOISCHAMPRE | Tempérée fraiche, humide | Sol argileux de haute activité
61570 | BOISCHAMPRE | Tempérée fraiche, humide | Sol argileux de haute activité
61570 | BOISCHAMPRE | Tempérée fraiche, humide | Sol argileux de haute activité
61490 | ST CLAIR DE HALOUZE | Tempérée fraiche, humide | #N/A
61130 | ST CYR LA ROSIERE | Tempérée douce, humide | Low activity clay soil
61400 | ST DENIS SUR HUISNE | Tempérée douce, humide | Sol argileux de haute activité
61420 | ST DENIS SUR SARTHON | Tempérée fraiche, humide | Sol argileux de haute activité
61320 | ST ELLIER LES BOIS | Tempérée fraiche, humide | Sol argileux de haute activité
61230 | ST EVROULT DE MONTFORT | Tempérée fraiche, humide | Sol argileux de haute activité
61550 | ST EVROULT NOTRE DAME DU BOIS | Tempérée fraiche, humide | Sol spodique
61350 | ST FRAIMBAULT | Tempérée douce, humide | Sol argileux de haute activité
61130 | ST FULGENT DES ORMES | Tempérée douce, humide | Low activity clay soil
61370 | STE GAUBURGE STE COLOMBE | Tempérée fraiche, humide | Sol spodique
61600 | ST GEORGES D ANNEBECQ | Tempérée douce, humide | Sol argileux de haute activité
61100 | ST GEORGES DES GROSEILLERS | Tempérée douce, humide | Sol argileux de haute activité
61470 | ST GERMAIN D AUNAY | Tempérée fraiche, humide | Sol spodique
61240 | ST GERMAIN DE CLAIREFEUILLE | Tempérée fraiche, humide | Sol argileux de haute activité
61130 | ST GERMAIN DE LA COUDRE | Tempérée douce, humide | Low activity clay soil
61110 | ST GERMAIN DES GROIS | Tempérée douce, humide | Sol argileux de haute activité
61560 | ST GERMAIN DE MARTIGNY | Tempérée fraiche, humide | Sol argileux de haute activité
61000 | ST GERMAIN DU CORBEIS | Tempérée douce, humide | #N/A
61390 | ST GERMAIN LE VIEUX | Tempérée fraiche, humide | Sol argileux de haute activité
61160 | ST GERVAIS DES SABLONS | Tempérée douce, humide | Sol argileux de haute activité
61500 | ST GERVAIS DU PERRON | Tempérée douce, humide | Sol argileux de haute activité
61700 | ST GILLES DES MARAIS | Tempérée douce, humide | Sol argileux de haute activité
61220 | ST HILAIRE DE BRIOUZE | Tempérée fraiche, humide | Sol argileux de haute activité
61400 | ST HILAIRE LE CHATEL | Tempérée douce, humide | Sol argileux de haute activité
61340 | ST HILAIRE SUR ERRE | Tempérée douce, humide | Sol argileux de haute activité
61270 | ST HILAIRE SUR RISLE | Tempérée fraiche, humide | Sol spodique
61430 | STE HONORINE LA CHARDONNE | Tempérée fraiche, humide | #N/A
61210 | STE HONORINE LA GUILLAUME | Tempérée fraiche, humide | Sol argileux de haute activité
61360 | ST JOUIN DE BLAVOU | Tempérée douce, humide | Sol argileux de haute activité
61170 | ST JULIEN SUR SARTHE | Tempérée douce, humide | Sol argileux de haute activité
61160 | ST LAMBERT SUR DIVE | Tempérée douce, humide | Sol argileux de haute activité
61400 | ST LANGIS LES MORTAGNE | Tempérée douce, humide | Sol argileux de haute activité
61170 | ST LEGER SUR SARTHE | Tempérée douce, humide | Sol argileux de haute activité
61390 | ST LEONARD DES PARCS | Tempérée fraiche, humide | Sol argileux de haute activité
61400 | ST MARD DE RENO | Tempérée douce, humide | Sol argileux de haute activité
61320 | STE MARGUERITE DE CARROUGES | Tempérée fraiche, humide | Sol argileux de haute activité
61320 | STE MARIE LA ROBERT | Tempérée fraiche, humide | Sol argileux de haute activité
61350 | ST MARS D EGRENNE | Tempérée douce, humide | Sol argileux de haute activité
61270 | LES ASPRES | Tempérée fraiche, humide | Sol spodique
61300 | ST MARTIN D ECUBLEI | Tempérée fraiche, humide | Sol spodique
61320 | ST MARTIN DES LANDES | Tempérée fraiche, humide | Sol argileux de haute activité
61380 | ST MARTIN DES PEZERITS | Tempérée fraiche, humide | Sol spodique
61130 | ST MARTIN DU VIEUX BELLEME | Tempérée douce, humide | Low activity clay soil
61320 | ST MARTIN L AIGUILLON | Tempérée fraiche, humide | Sol argileux de haute activité
61190 | CHARENCEY | Tempérée fraiche, humide | Sol spodique
61190 | CHARENCEY | Tempérée fraiche, humide | Sol spodique
61190 | CHARENCEY | Tempérée fraiche, humide | Sol spodique
61300 | ST MICHEL TUBOEUF | Tempérée fraiche, humide | Sol spodique
61250 | ST NICOLAS DES BOIS | Tempérée douce, humide | Sol argileux de haute activité
61550 | ST NICOLAS DE SOMMAIRE | Tempérée fraiche, humide | Sol spodique
61100 | STE OPPORTUNE | Tempérée douce, humide | Sol argileux de haute activité
61560 | ST OUEN DE SECHEROUVRE | Tempérée fraiche, humide | Sol argileux de haute activité
61410 | ST OUEN LE BRISOULT | Tempérée douce, humide | Sol argileux de haute activité
61300 | ST OUEN SUR ITON | Tempérée fraiche, humide | Sol spodique
61600 | ST PATRICE DU DESERT | Tempérée douce, humide | Sol argileux de haute activité
61100 | ST PAUL | Tempérée douce, humide | Sol argileux de haute activité
61430 | ST PHILBERT SUR ORNE | Tempérée fraiche, humide | #N/A
61800 | ST PIERRE D ENTREMONT | Tempérée douce, humide | Sol argileux de haute activité
61370 | ST PIERRE DES LOGES | Tempérée fraiche, humide | Sol spodique
61790 | ST PIERRE DU REGARD | Tempérée douce, humide | #N/A
61340 | ST PIERRE LA BRUYERE | Tempérée douce, humide | Sol argileux de haute activité
61360 | ST QUENTIN DE BLAVOU | Tempérée douce, humide | Sol argileux de haute activité
61800 | ST QUENTIN LES CHARDONNETS | Tempérée douce, humide | Sol argileux de haute activité
61350 | ST ROCH SUR EGRENNE | Tempérée douce, humide | Sol argileux de haute activité
61320 | ST SAUVEUR DE CARROUGES | Tempérée fraiche, humide | Sol argileux de haute activité
61170 | STE SCOLASSE SUR SARTHE | Tempérée douce, humide | Sol argileux de haute activité
61300 | ST SULPICE SUR RISLE | Tempérée fraiche, humide | Sol spodique
61300 | ST SYMPHORIEN DES BRUYERES | Tempérée fraiche, humide | Sol spodique
61220 | SAIRES LA VERRERIE | Tempérée fraiche, humide | Sol argileux de haute activité
61120 | SAP EN AUGE | Tempérée fraiche, humide | Sol argileux de haute activité
61470 | SAP EN AUGE | Tempérée fraiche, humide | Sol spodique
61230 | LE SAP ANDRE | Tempérée fraiche, humide | Sol argileux de haute activité
61200 | SARCEAUX | Tempérée douce, humide | Sol argileux de haute activité
61600 | LES MONTS D ANDAINE | Tempérée douce, humide | Sol argileux de haute activité
61600 | LES MONTS D ANDAINE | Tempérée douce, humide | Sol argileux de haute activité
61500 | SEES | Tempérée douce, humide | Sol argileux de haute activité
61100 | LA SELLE LA FORGE | Tempérée douce, humide | Sol argileux de haute activité
61250 | SEMALLE | Tempérée douce, humide | Sol argileux de haute activité
61200 | SEVIGNY | Tempérée douce, humide | Sol argileux de haute activité
61150 | SEVRAI | Tempérée douce, humide | Sol argileux de haute activité
61160 | GOUFFERN EN AUGE | Tempérée douce, humide | Sol argileux de haute activité
61160 | GOUFFERN EN AUGE | Tempérée douce, humide | Sol argileux de haute activité
61160 | GOUFFERN EN AUGE | Tempérée douce, humide | Sol argileux de haute activité
61160 | GOUFFERN EN AUGE | Tempérée douce, humide | Sol argileux de haute activité
61200 | GOUFFERN EN AUGE | Tempérée douce, humide | Sol argileux de haute activité
61310 | GOUFFERN EN AUGE | Tempérée fraiche, humide | #N/A
61310 | GOUFFERN EN AUGE | Tempérée fraiche, humide | #N/A
61310 | GOUFFERN EN AUGE | Tempérée fraiche, humide | #N/A
61310 | GOUFFERN EN AUGE | Tempérée fraiche, humide | #N/A
61310 | GOUFFERN EN AUGE | Tempérée fraiche, humide | #N/A
61310 | GOUFFERN EN AUGE | Tempérée fraiche, humide | #N/A
61310 | GOUFFERN EN AUGE | Tempérée fraiche, humide | #N/A
61310 | GOUFFERN EN AUGE | Tempérée fraiche, humide | #N/A
61310 | GOUFFERN EN AUGE | Tempérée fraiche, humide | #N/A
61380 | SOLIGNY LA TRAPPE | Tempérée fraiche, humide | Sol spodique
61360 | SURE | Tempérée douce, humide | Sol argileux de haute activité
61150 | TANQUES | Tempérée douce, humide | Sol argileux de haute activité
61500 | TANVILLE | Tempérée douce, humide | Sol argileux de haute activité
61390 | TELLIERES LE PLESSIS | Tempérée fraiche, humide | Sol argileux de haute activité
61410 | TESSE FROULAY | Tempérée douce, humide | Sol argileux de haute activité
61140 | BAGNOLES DE L ORNE NORMANDIE | Tempérée douce, humide | Sol argileux de haute activité
61600 | BAGNOLES DE L ORNE NORMANDIE | Tempérée douce, humide | Sol argileux de haute activité
61130 | VAL AU PERCHE | Tempérée douce, humide | Low activity clay soil
61260 | VAL AU PERCHE | Tempérée douce, humide | Sol argileux de haute activité
61260 | VAL AU PERCHE | Tempérée douce, humide | Sol argileux de haute activité
61260 | VAL AU PERCHE | Tempérée douce, humide | Sol argileux de haute activité
61260 | VAL AU PERCHE | Tempérée douce, humide | Sol argileux de haute activité
61340 | VAL AU PERCHE | Tempérée douce, humide | Sol argileux de haute activité
61120 | TICHEVILLE | Tempérée fraiche, humide | Sol argileux de haute activité
61800 | TINCHEBRAY BOCAGE | Tempérée douce, humide | Sol argileux de haute activité
61800 | TINCHEBRAY BOCAGE | Tempérée douce, humide | Sol argileux de haute activité
61800 | TINCHEBRAY BOCAGE | Tempérée douce, humide | Sol argileux de haute activité
61800 | TINCHEBRAY BOCAGE | Tempérée douce, humide | Sol argileux de haute activité
61800 | TINCHEBRAY BOCAGE | Tempérée douce, humide | Sol argileux de haute activité
61800 | TINCHEBRAY BOCAGE | Tempérée douce, humide | Sol argileux de haute activité
61800 | TINCHEBRAY BOCAGE | Tempérée douce, humide | Sol argileux de haute activité
61330 | TORCHAMP | Tempérée douce, humide | Sol argileux de haute activité
61550 | TOUQUETTES | Tempérée fraiche, humide | Sol spodique
61160 | TOURNAI SUR DIVE | Tempérée douce, humide | Sol argileux de haute activité
61190 | TOUROUVRE AU PERCHE | Tempérée fraiche, humide | Sol spodique
61190 | TOUROUVRE AU PERCHE | Tempérée fraiche, humide | Sol spodique
61190 | TOUROUVRE AU PERCHE | Tempérée fraiche, humide | Sol spodique
61190 | TOUROUVRE AU PERCHE | Tempérée fraiche, humide | Sol spodique
61190 | TOUROUVRE AU PERCHE | Tempérée fraiche, humide | Sol spodique
61190 | TOUROUVRE AU PERCHE | Tempérée fraiche, humide | Sol spodique
61190 | TOUROUVRE AU PERCHE | Tempérée fraiche, humide | Sol spodique
61190 | TOUROUVRE AU PERCHE | Tempérée fraiche, humide | Sol spodique
61190 | TOUROUVRE AU PERCHE | Tempérée fraiche, humide | Sol spodique
61190 | TOUROUVRE AU PERCHE | Tempérée fraiche, humide | Sol spodique
61390 | TREMONT | Tempérée fraiche, humide | Sol argileux de haute activité
61230 | LA TRINITE DES LAITIERS | Tempérée fraiche, humide | Sol argileux de haute activité
61160 | TRUN | Tempérée douce, humide | Sol argileux de haute activité
61250 | VALFRAMBERT | Tempérée douce, humide | Sol argileux de haute activité
61130 | VAUNOISE | Tempérée douce, humide | Low activity clay soil
61170 | LES VENTES DE BOURSE | Tempérée douce, humide | Sol argileux de haute activité
61190 | LA VENTROUZE | Tempérée fraiche, humide | Sol spodique
61110 | VERRIERES | Tempérée douce, humide | Sol argileux de haute activité
61360 | VIDAI | Tempérée douce, humide | Sol argileux de haute activité
61150 | VIEUX PONT | Tempérée douce, humide | Sol argileux de haute activité
61160 | VILLEDIEU LES BAILLEUL | Tempérée douce, humide | Sol argileux de haute activité
61400 | VILLIERS SOUS MORTAGNE | Tempérée douce, humide | Sol argileux de haute activité
61120 | VIMOUTIERS | Tempérée fraiche, humide | Sol argileux de haute activité
61300 | VITRAI SOUS LAIGLE | Tempérée fraiche, humide | Sol spodique
61210 | LES YVETEAUX | Tempérée fraiche, humide | Sol argileux de haute activité
62153 | ABLAIN ST NAZAIRE | Tempérée fraiche, humide | #N/A
62116 | ABLAINZEVELLE | Tempérée fraiche, humide | #N/A
62320 | ACHEVILLE | Tempérée douce, humide | #N/A
62217 | ACHICOURT | Tempérée fraiche, humide | #N/A
62121 | ACHIET LE GRAND | Tempérée fraiche, humide | Sol argileux de haute activité
62121 | ACHIET LE PETIT | Tempérée fraiche, humide | Sol argileux de haute activité
62144 | ACQ | Tempérée fraiche, humide | Sol argileux de haute activité
62380 | ACQUIN WESTBECOURT | Tempérée douce, humide | Sol argileux de haute activité
62380 | ACQUIN WESTBECOURT | Tempérée douce, humide | Sol argileux de haute activité
62116 | ADINFER | Tempérée fraiche, humide | #N/A
62380 | AFFRINGUES | Tempérée douce, humide | Sol argileux de haute activité
62161 | AGNEZ LES DUISANS | Tempérée fraiche, humide | #N/A
62690 | AGNIERES | Tempérée fraiche, humide | Sol argileux de haute activité
62217 | AGNY | Tempérée fraiche, humide | #N/A
62120 | AIRE SUR LA LYS | Tempérée douce, humide | Sol argileux de haute activité
62180 | AIRON NOTRE DAME | Tempérée douce, sèche | Sol sablonneux
62180 | AIRON ST VAAST | Tempérée douce, sèche | Sol sablonneux
62650 | AIX EN ERGNY | Tempérée douce, humide | Sol argileux de haute activité
62170 | AIX EN ISSART | Tempérée douce, sèche | Sol argileux de haute activité
62160 | AIX NOULETTE | Tempérée douce, humide | Sol argileux de haute activité
62850 | ALEMBON | Tempérée douce, humide | Sol argileux de haute activité
62650 | ALETTE | Tempérée douce, humide | Sol argileux de haute activité
62142 | ALINCTHUN | Tempérée douce, sèche | #N/A
62157 | ALLOUAGNE | Tempérée douce, humide | #N/A
62850 | ALQUINES | Tempérée douce, humide | Sol argileux de haute activité
62164 | AMBLETEUSE | Tempérée douce, sèche | #N/A
62310 | AMBRICOURT | Tempérée douce, humide | Sol argileux de haute activité
62127 | AMBRINES | Tempérée fraiche, humide | Sol argileux de haute activité
62190 | AMES | Tempérée fraiche, humide | Sol argileux de haute activité
62260 | AMETTES | Tempérée douce, humide | #N/A
62760 | AMPLIER | Tempérée fraiche, humide | Sol argileux de haute activité
62340 | ANDRES | Tempérée douce, sèche | Sol argileux de haute activité
62143 | ANGRES | Tempérée douce, humide | #N/A
62880 | ANNAY | Tempérée douce, humide | Sol argileux de haute activité
62149 | ANNEQUIN | Tempérée douce, humide | #N/A
62232 | ANNEZIN | Tempérée douce, humide | Sol argileux de haute activité
62134 | ANVIN | Tempérée fraiche, humide | Sol argileux de haute activité
62223 | ANZIN ST AUBIN | Tempérée fraiche, humide | Sol argileux de haute activité
62610 | ARDRES | Tempérée douce, sèche | Sol argileux de haute activité
62610 | ARDRES | Tempérée douce, sèche | Sol argileux de haute activité
62610 | ARDRES | Tempérée douce, sèche | Sol argileux de haute activité
62580 | ARLEUX EN GOHELLE | Tempérée douce, humide | Sol argileux de haute activité
62510 | ARQUES | Tempérée douce, humide | #N/A
62000 | ARRAS | Tempérée fraiche, humide | Sol argileux de haute activité
62223 | ATHIES | Tempérée fraiche, humide | Sol argileux de haute activité
62730 | LES ATTAQUES | Tempérée douce, sèche | Sol argileux de haute activité
62170 | ATTIN | Tempérée douce, sèche | Sol argileux de haute activité
62690 | AUBIGNY EN ARTOIS | Tempérée fraiche, humide | Sol argileux de haute activité
62140 | AUBIN ST VAAST | Tempérée douce, humide | Sol argileux de haute activité
62390 | AUBROMETZ | Tempérée douce, humide | Sol argileux de haute activité
62260 | AUCHEL | Tempérée douce, humide | #N/A
62190 | AUCHY AU BOIS | Tempérée fraiche, humide | Sol argileux de haute activité
62770 | AUCHY LES HESDIN | Tempérée douce, humide | Sol argileux de haute activité
62138 | AUCHY LES MINES | Tempérée douce, humide | Sol argileux de haute activité
62250 | AUDEMBERT | Tempérée douce, sèche | Sol argileux de haute activité
62560 | AUDINCTHUN | Tempérée fraiche, humide | Sol argileux de haute activité
62179 | AUDINGHEN | Tempérée douce, humide | Sol argileux de haute activité
62890 | AUDREHEM | Tempérée douce, humide | Sol argileux de haute activité
62164 | AUDRESSELLES | Tempérée douce, sèche | #N/A
62370 | AUDRUICQ | Tempérée douce, humide | Sol argileux de haute activité
62550 | AUMERVAL | Tempérée fraiche, humide | Sol argileux de haute activité
62610 | AUTINGUES | Tempérée douce, sèche | Sol argileux de haute activité
62390 | AUXI LE CHATEAU | Tempérée douce, humide | Sol argileux de haute activité
62127 | AVERDOINGT | Tempérée fraiche, humide | Sol argileux de haute activité
62650 | AVESNES | Tempérée douce, humide | Sol argileux de haute activité
62810 | AVESNES LE COMTE | Tempérée fraiche, humide | Sol argileux de haute activité
62450 | AVESNES LES BAPAUME | Tempérée fraiche, humide | Sol argileux de haute activité
62210 | AVION | Tempérée douce, humide | #N/A
62310 | AVONDANCE | Tempérée douce, humide | Sol argileux de haute activité
62560 | AVROULT | Tempérée fraiche, humide | Sol argileux de haute activité
62116 | AYETTE | Tempérée fraiche, humide | #N/A
62310 | AZINCOURT | Tempérée douce, humide | Sol argileux de haute activité
62127 | BAILLEUL AUX CORNAILLES | Tempérée fraiche, humide | Sol argileux de haute activité
62550 | BAILLEUL LES PERNES | Tempérée fraiche, humide | Sol argileux de haute activité
62123 | BAILLEULMONT | Tempérée fraiche, humide | Sol argileux de haute activité
62580 | BAILLEUL SIR BERTHOULT | Tempérée douce, humide | Sol argileux de haute activité
62123 | BAILLEULVAL | Tempérée fraiche, humide | Sol argileux de haute activité
62360 | BAINCTHUN | Tempérée douce, humide | Sol argileux de haute activité
62850 | BAINGHEN | Tempérée douce, humide | Sol argileux de haute activité
62150 | BAJUS | Tempérée douce, humide | Sol argileux de haute activité
62610 | BALINGHEM | Tempérée douce, sèche | Sol argileux de haute activité
62450 | BANCOURT | Tempérée fraiche, humide | Sol argileux de haute activité
62450 | BAPAUME | Tempérée fraiche, humide | Sol argileux de haute activité
62860 | BARALLE | Tempérée douce, humide | Sol argileux de haute activité
62124 | BARASTRE | Tempérée fraiche, humide | Sol argileux de haute activité
62620 | BARLIN | Tempérée fraiche, humide | Sol argileux de haute activité
62810 | BARLY | Tempérée fraiche, humide | Sol argileux de haute activité
62123 | BASSEUX | Tempérée fraiche, humide | Sol argileux de haute activité
62158 | BAVINCOURT | Tempérée fraiche, humide | Sol argileux de haute activité
62158 | BAVINCOURT | Tempérée fraiche, humide | Sol argileux de haute activité
62910 | BAYENGHEM LES EPERLECQUES | Tempérée douce, humide | Sol argileux de haute activité
62380 | BAYENGHEM LES SENINGHEM | Tempérée douce, humide | Sol argileux de haute activité
62250 | BAZINGHEN | Tempérée douce, sèche | Sol argileux de haute activité
62770 | BEALENCOURT | Tempérée douce, humide | Sol argileux de haute activité
62810 | BEAUDRICOURT | Tempérée fraiche, humide | Sol argileux de haute activité
62810 | BEAUFORT BLAVINCOURT | Tempérée fraiche, humide | Sol argileux de haute activité
62450 | BEAULENCOURT | Tempérée fraiche, humide | Sol argileux de haute activité
62170 | BEAUMERIE ST MARTIN | Tempérée douce, sèche | Sol argileux de haute activité
62960 | BEAUMETZ LES AIRE | Tempérée fraiche, humide | Sol argileux de haute activité
62124 | BEAUMETZ LES CAMBRAI | Tempérée fraiche, humide | Sol argileux de haute activité
62123 | BEAUMETZ LES LOGES | Tempérée fraiche, humide | Sol argileux de haute activité
62217 | BEAURAINS | Tempérée fraiche, humide | #N/A
62990 | BEAURAINVILLE | Tempérée douce, humide | Sol argileux de haute activité
62130 | BEAUVOIS | Tempérée fraiche, humide | Sol argileux de haute activité
62240 | BECOURT | Tempérée douce, humide | Sol argileux de haute activité
62121 | BEHAGNIES | Tempérée fraiche, humide | Sol argileux de haute activité
62142 | BELLEBRUNE | Tempérée douce, sèche | #N/A
62142 | BELLE ET HOULLEFORT | Tempérée douce, sèche | #N/A
62490 | BELLONNE | Tempérée douce, humide | Sol argileux de haute activité
62410 | BENIFONTAINE | Tempérée douce, humide | #N/A
62600 | BERCK | Tempérée douce, sèche | #N/A
62134 | BERGUENEUSE | Tempérée fraiche, humide | Sol argileux de haute activité
62810 | BERLENCOURT LE CAUROY | Tempérée fraiche, humide | Sol argileux de haute activité
62123 | BERLES AU BOIS | Tempérée fraiche, humide | Sol argileux de haute activité
62690 | BERLES MONCHEL | Tempérée fraiche, humide | Sol argileux de haute activité
62130 | BERMICOURT | Tempérée fraiche, humide | Sol argileux de haute activité
62123 | BERNEVILLE | Tempérée fraiche, humide | Sol argileux de haute activité
62170 | BERNIEULLES | Tempérée douce, sèche | Sol argileux de haute activité
62124 | BERTINCOURT | Tempérée fraiche, humide | Sol argileux de haute activité
62690 | BETHONSART | Tempérée fraiche, humide | Sol argileux de haute activité
62400 | BETHUNE | Tempérée douce, humide | #N/A
62150 | BEUGIN | Tempérée douce, humide | Sol argileux de haute activité
62450 | BEUGNATRE | Tempérée fraiche, humide | Sol argileux de haute activité
62124 | BEUGNY | Tempérée fraiche, humide | Sol argileux de haute activité
62170 | BEUSSENT | Tempérée douce, sèche | Sol argileux de haute activité
62170 | BEUTIN | Tempérée douce, sèche | Sol argileux de haute activité
62250 | BEUVREQUEN | Tempérée douce, sèche | Sol argileux de haute activité
62660 | BEUVRY | Tempérée douce, humide | Sol argileux de haute activité
62650 | BEZINGHEM | Tempérée douce, humide | Sol argileux de haute activité
62118 | BIACHE ST VAAST | Tempérée douce, humide | Sol argileux de haute activité
62450 | BIEFVILLERS LES BAPAUME | Tempérée fraiche, humide | Sol argileux de haute activité
62111 | BIENVILLERS AU BOIS | Tempérée fraiche, humide | Sol argileux de haute activité
62121 | BIHUCOURT | Tempérée fraiche, humide | Sol argileux de haute activité
62138 | BILLY BERCLAU | Tempérée douce, humide | Sol argileux de haute activité
62420 | BILLY MONTIGNY | Tempérée douce, humide | #N/A
62650 | BIMONT | Tempérée douce, humide | Sol argileux de haute activité
62173 | BLAIRVILLE | Tempérée fraiche, humide | Sol argileux de haute activité
62270 | BLANGERVAL BLANGERMONT | Tempérée fraiche, humide | Sol argileux de haute activité
62270 | BLANGERVAL BLANGERMONT | Tempérée fraiche, humide | Sol argileux de haute activité
62770 | BLANGY SUR TERNOISE | Tempérée douce, humide | Sol argileux de haute activité
62575 | BLENDECQUES | Tempérée douce, humide | Sol argileux de haute activité
62380 | BLEQUIN | Tempérée douce, humide | Sol argileux de haute activité
62120 | BLESSY | Tempérée douce, humide | Sol argileux de haute activité
62770 | BLINGEL | Tempérée douce, humide | Sol argileux de haute activité
62390 | BOFFLES | Tempérée douce, humide | Sol argileux de haute activité
62128 | BOIRY BECQUERELLE | Tempérée fraiche, humide | Sol argileux de haute activité
62156 | BOIRY NOTRE DAME | Tempérée douce, humide | #N/A
62175 | BOIRY ST MARTIN | Tempérée fraiche, humide | Sol argileux de haute activité
62175 | BOIRY STE RICTRUDE | Tempérée fraiche, humide | Sol argileux de haute activité
62320 | BOIS BERNARD | Tempérée douce, humide | #N/A
62500 | BOISDINGHEM | Tempérée douce, humide | #N/A
62170 | BOISJEAN | Tempérée douce, sèche | Sol argileux de haute activité
62175 | BOISLEUX AU MONT | Tempérée fraiche, humide | Sol argileux de haute activité
62175 | BOISLEUX ST MARC | Tempérée fraiche, humide | Sol argileux de haute activité
62960 | BOMY | Tempérée fraiche, humide | Sol argileux de haute activité
62270 | BONNIERES | Tempérée fraiche, humide | Sol argileux de haute activité
62270 | BONNIERES | Tempérée fraiche, humide | Sol argileux de haute activité
62890 | BONNINGUES LES ARDRES | Tempérée douce, humide | Sol argileux de haute activité
62340 | BONNINGUES LES CALAIS | Tempérée douce, sèche | Sol argileux de haute activité
62990 | BOUBERS LES HESMOND | Tempérée douce, humide | Sol argileux de haute activité
62270 | BOUBERS SUR CANCHE | Tempérée fraiche, humide | Sol argileux de haute activité
62200 | BOULOGNE SUR MER | Tempérée douce, sèche | #N/A
62340 | BOUQUEHAULT | Tempérée douce, sèche | Sol argileux de haute activité
62190 | BOURECQ | Tempérée fraiche, humide | Sol argileux de haute activité
62270 | BOURET SUR CANCHE | Tempérée fraiche, humide | Sol argileux de haute activité
62860 | BOURLON | Tempérée douce, humide | Sol argileux de haute activité
62240 | BOURNONVILLE | Tempérée douce, humide | Sol argileux de haute activité
62550 | BOURS | Tempérée fraiche, humide | Sol argileux de haute activité
62132 | BOURSIN | Tempérée douce, sèche | #N/A
62650 | BOURTHES | Tempérée douce, humide | Sol argileux de haute activité
62380 | BOUVELINGHEM | Tempérée douce, humide | Sol argileux de haute activité
62172 | BOUVIGNY BOYEFFLES | Tempérée douce, humide | #N/A
62134 | BOYAVAL | Tempérée fraiche, humide | Sol argileux de haute activité
62128 | BOYELLES | Tempérée fraiche, humide | Sol argileux de haute activité
62117 | BREBIERES | Tempérée douce, humide | #N/A
62610 | BREMES | Tempérée douce, sèche | Sol argileux de haute activité
62140 | BREVILLERS | Tempérée douce, humide | Sol argileux de haute activité
62170 | BREXENT ENOCQ | Tempérée douce, sèche | Sol argileux de haute activité
62170 | BRIMEUX | Tempérée douce, sèche | Sol argileux de haute activité
62700 | BRUAY LA BUISSIERE | Tempérée douce, humide | #N/A
62700 | BRUAY LA BUISSIERE | Tempérée douce, humide | #N/A
62240 | BRUNEMBERT | Tempérée douce, humide | Sol argileux de haute activité
62130 | BRIAS | Tempérée fraiche, humide | Sol argileux de haute activité
62116 | BUCQUOY | Tempérée fraiche, humide | #N/A
62390 | BUIRE AU BOIS | Tempérée douce, humide | Sol argileux de haute activité
62870 | BUIRE LE SEC | Tempérée douce, humide | Sol sablonneux
62860 | BUISSY | Tempérée douce, humide | Sol argileux de haute activité
62128 | BULLECOURT | Tempérée fraiche, humide | Sol argileux de haute activité
62160 | BULLY LES MINES | Tempérée douce, humide | Sol argileux de haute activité
62130 | BUNEVILLE | Tempérée fraiche, humide | Sol argileux de haute activité
62151 | BURBURE | Tempérée douce, humide | Sol argileux de haute activité
62124 | BUS | Tempérée fraiche, humide | Sol argileux de haute activité
62350 | BUSNES | Tempérée douce, humide | Sol argileux de haute activité
62132 | CAFFIERS | Tempérée douce, sèche | #N/A
62182 | CAGNICOURT | Tempérée fraiche, humide | Sol argileux de haute activité
62100 | CALAIS | Tempérée douce, sèche | Sol argileux de haute activité
62470 | CALONNE RICOUART | Tempérée douce, humide | #N/A
62350 | CALONNE SUR LA LYS | Tempérée douce, humide | Sol argileux de haute activité
62170 | LA CALOTTERIE | Tempérée douce, sèche | Sol argileux de haute activité
62470 | CAMBLAIN CHATELAIN | Tempérée douce, humide | #N/A
62690 | CAMBLIGNEUL | Tempérée fraiche, humide | Sol argileux de haute activité
62690 | CAMBLAIN L ABBE | Tempérée fraiche, humide | Sol argileux de haute activité
62149 | CAMBRIN | Tempérée douce, humide | #N/A
62176 | CAMIERS | Tempérée douce, humide | #N/A
62176 | CAMIERS | Tempérée douce, humide | #N/A
62650 | CAMPAGNE LES BOULONNAIS | Tempérée douce, humide | Sol argileux de haute activité
62340 | CAMPAGNE LES GUINES | Tempérée douce, sèche | Sol argileux de haute activité
62870 | CAMPAGNE LES HESDIN | Tempérée douce, humide | Sol sablonneux
62120 | CAMPAGNE LES WARDRECQUES | Tempérée douce, humide | Sol argileux de haute activité
62170 | CAMPIGNEULLES LES GRANDES | Tempérée douce, sèche | Sol argileux de haute activité
62170 | CAMPIGNEULLES LES PETITES | Tempérée douce, sèche | Sol argileux de haute activité
62270 | CANETTEMONT | Tempérée fraiche, humide | Sol argileux de haute activité
62310 | CANLERS | Tempérée douce, humide | Sol argileux de haute activité
62690 | CAPELLE FERMONT | Tempérée fraiche, humide | Sol argileux de haute activité
62140 | CAPELLE LES HESDIN | Tempérée douce, humide | Sol argileux de haute activité
62144 | CARENCY | Tempérée fraiche, humide | Sol argileux de haute activité
62830 | CARLY | Tempérée douce, humide | Sol argileux de haute activité
62220 | CARVIN | Tempérée douce, humide | #N/A
62158 | LA CAUCHIE | Tempérée fraiche, humide | Sol argileux de haute activité
62260 | CAUCHY A LA TOUR | Tempérée douce, humide | #N/A
62150 | CAUCOURT | Tempérée douce, humide | Sol argileux de haute activité
62140 | CAUMONT | Tempérée douce, humide | Sol argileux de haute activité
62140 | CAVRON ST MARTIN | Tempérée douce, humide | Sol argileux de haute activité
62127 | CHELERS | Tempérée fraiche, humide | Sol argileux de haute activité
62140 | CHERIENNES | Tempérée douce, humide | Sol argileux de haute activité
62128 | CHERISY | Tempérée fraiche, humide | Sol argileux de haute activité
62920 | CHOCQUES | Tempérée douce, humide | Sol argileux de haute activité
62500 | CLAIRMARAIS | Tempérée douce, humide | #N/A
62650 | CLENLEU | Tempérée douce, humide | Sol argileux de haute activité
62890 | CLERQUES | Tempérée douce, humide | Sol argileux de haute activité
62380 | CLETY | Tempérée douce, humide | Sol argileux de haute activité
62142 | COLEMBERT | Tempérée douce, sèche | #N/A
62180 | COLLINE BEAUMONT | Tempérée douce, sèche | Sol sablonneux
62150 | LA COMTE | Tempérée douce, humide | Sol argileux de haute activité
62180 | CONCHIL LE TEMPLE | Tempérée douce, sèche | Sol sablonneux
62270 | CONCHY SUR CANCHE | Tempérée fraiche, humide | Sol argileux de haute activité
62360 | CONDETTE | Tempérée douce, humide | Sol argileux de haute activité
62990 | CONTES | Tempérée douce, humide | Sol argileux de haute activité
62126 | CONTEVILLE LES BOULOGNE | Tempérée douce, sèche | #N/A
62130 | CONTEVILLE EN TERNOIS | Tempérée fraiche, humide | Sol argileux de haute activité
62231 | COQUELLES | Tempérée douce, sèche | #N/A
62112 | CORBEHEM | Tempérée douce, humide | #N/A
62630 | CORMONT | Tempérée douce, humide | Sol argileux de haute activité
62760 | COUIN | Tempérée fraiche, humide | Sol argileux de haute activité
62158 | COULLEMONT | Tempérée fraiche, humide | Sol argileux de haute activité
62137 | COULOGNE | Tempérée douce, sèche | #N/A
62380 | COULOMBY | Tempérée douce, humide | Sol argileux de haute activité
62310 | COUPELLE NEUVE | Tempérée douce, humide | Sol argileux de haute activité
62310 | COUPELLE VIEILLE | Tempérée douce, humide | Sol argileux de haute activité
62121 | COURCELLES LE COMTE | Tempérée fraiche, humide | Sol argileux de haute activité
62970 | COURCELLES LES LENS | Tempérée douce, humide | #N/A
62710 | COURRIERES | Tempérée douce, humide | Sol argileux de haute activité
62240 | COURSET | Tempérée douce, humide | Sol argileux de haute activité
62136 | LA COUTURE | Tempérée douce, humide | Sol argileux de haute activité
62158 | COUTURELLE | Tempérée fraiche, humide | Sol argileux de haute activité
62560 | COYECQUES | Tempérée fraiche, humide | Sol argileux de haute activité
62240 | CREMAREST | Tempérée douce, humide | Sol argileux de haute activité
62310 | CREPY | Tempérée douce, humide | Sol argileux de haute activité
62310 | CREQUY | Tempérée douce, humide | Sol argileux de haute activité
62130 | CROISETTE | Tempérée fraiche, humide | Sol argileux de haute activité
62128 | CROISILLES | Tempérée fraiche, humide | Sol argileux de haute activité
62130 | CROIX EN TERNOIS | Tempérée fraiche, humide | Sol argileux de haute activité
62780 | CUCQ | Tempérée douce, sèche | #N/A
62780 | CUCQ | Tempérée douce, sèche | #N/A
62780 | CUCQ | Tempérée douce, sèche | #N/A
62149 | CUINCHY | Tempérée douce, humide | #N/A
62000 | DAINVILLE | Tempérée fraiche, humide | Sol argileux de haute activité
62187 | DANNES | Tempérée douce, humide | #N/A
62129 | DELETTES | Tempérée douce, humide | Sol argileux de haute activité
62810 | DENIER | Tempérée fraiche, humide | Sol argileux de haute activité
62560 | DENNEBROEUCQ | Tempérée fraiche, humide | Sol argileux de haute activité
62240 | DESVRES | Tempérée douce, humide | Sol argileux de haute activité
62460 | DIEVAL | Tempérée fraiche, humide | #N/A
62460 | DIVION | Tempérée fraiche, humide | #N/A
62380 | DOHEM | Tempérée douce, humide | Sol argileux de haute activité
62116 | DOUCHY LES AYETTE | Tempérée fraiche, humide | #N/A
62830 | DOUDEAUVILLE | Tempérée douce, humide | Sol argileux de haute activité
62119 | DOURGES | Tempérée douce, humide | #N/A
62870 | DOURIEZ | Tempérée douce, humide | Sol sablonneux
62138 | DOUVRIN | Tempérée douce, humide | Sol argileux de haute activité
62320 | DROCOURT | Tempérée douce, humide | #N/A
62131 | DROUVIN LE MARAIS | Tempérée douce, humide | #N/A
62161 | DUISANS | Tempérée fraiche, humide | #N/A
62156 | DURY | Tempérée douce, humide | #N/A
62360 | ECHINGHEN | Tempérée douce, humide | Sol argileux de haute activité
62770 | ECLIMEUX | Tempérée douce, humide | Sol argileux de haute activité
62270 | ECOIVRES | Tempérée fraiche, humide | Sol argileux de haute activité
62860 | ECOURT ST QUENTIN | Tempérée douce, humide | Sol argileux de haute activité
62128 | ECOUST ST MEIN | Tempérée fraiche, humide | Sol argileux de haute activité
62190 | ECQUEDECQUES | Tempérée fraiche, humide | Sol argileux de haute activité
62129 | ECQUES | Tempérée douce, humide | Sol argileux de haute activité
62170 | ECUIRES | Tempérée douce, sèche | Sol argileux de haute activité
62223 | ECURIE | Tempérée fraiche, humide | Sol argileux de haute activité
62300 | ELEU DIT LEAUWETTE | Tempérée douce, humide | #N/A
62380 | ELNES | Tempérée douce, humide | Sol argileux de haute activité
62990 | EMBRY | Tempérée douce, humide | Sol argileux de haute activité
62145 | ENQUIN LEZ GUINEGATTE | Tempérée douce, humide | #N/A
62145 | ENQUIN LEZ GUINEGATTE | Tempérée douce, humide | #N/A
62650 | ENQUIN SUR BAILLONS | Tempérée douce, humide | Sol argileux de haute activité
62910 | EPERLECQUES | Tempérée douce, humide | Sol argileux de haute activité
62860 | EPINOY | Tempérée douce, humide | Sol argileux de haute activité
62134 | EPS | Tempérée fraiche, humide | Sol argileux de haute activité
62224 | EQUIHEN PLAGE | Tempérée douce, sèche | #N/A
62134 | EQUIRRE | Tempérée fraiche, humide | Sol argileux de haute activité
62650 | ERGNY | Tempérée douce, humide | Sol argileux de haute activité
62134 | ERIN | Tempérée fraiche, humide | Sol argileux de haute activité
62960 | ERNY ST JULIEN | Tempérée fraiche, humide | Sol argileux de haute activité
62121 | ERVILLERS | Tempérée fraiche, humide | Sol argileux de haute activité
62179 | ESCALLES | Tempérée douce, humide | Sol argileux de haute activité
62850 | ESCOEUILLES | Tempérée douce, humide | Sol argileux de haute activité
62380 | ESQUERDES | Tempérée douce, humide | Sol argileux de haute activité
62400 | ESSARS | Tempérée douce, humide | #N/A
62880 | ESTEVELLES | Tempérée douce, humide | Sol argileux de haute activité
62170 | ESTREE | Tempérée douce, sèche | Sol argileux de haute activité
62145 | ESTREE BLANCHE | Tempérée douce, humide | #N/A
62690 | ESTREE CAUCHY | Tempérée fraiche, humide | Sol argileux de haute activité
62170 | ESTREELLES | Tempérée douce, sèche | Sol argileux de haute activité
62810 | ESTREE WAMIN | Tempérée fraiche, humide | Sol argileux de haute activité
62156 | ETAING | Tempérée douce, humide | #N/A
62630 | ETAPLES | Tempérée douce, humide | Sol argileux de haute activité
62156 | ETERPIGNY | Tempérée douce, humide | #N/A
62161 | ETRUN | Tempérée fraiche, humide | #N/A
62141 | EVIN MALMAISON | Tempérée douce, humide | #N/A
62760 | FAMECHON | Tempérée fraiche, humide | Sol argileux de haute activité
62118 | FAMPOUX | Tempérée douce, humide | Sol argileux de haute activité
62580 | FARBUS | Tempérée douce, humide | Sol argileux de haute activité
62560 | FAUQUEMBERGUES | Tempérée fraiche, humide | Sol argileux de haute activité
62450 | FAVREUIL | Tempérée fraiche, humide | Sol argileux de haute activité
62960 | FEBVIN PALFART | Tempérée fraiche, humide | Sol argileux de haute activité
62260 | FERFAY | Tempérée douce, humide | #N/A
62250 | FERQUES | Tempérée douce, sèche | Sol argileux de haute activité
62149 | FESTUBERT | Tempérée douce, humide | #N/A
62223 | FEUCHY | Tempérée fraiche, humide | Sol argileux de haute activité
62173 | FICHEUX | Tempérée fraiche, humide | Sol argileux de haute activité
62134 | FIEFS | Tempérée fraiche, humide | Sol argileux de haute activité
62132 | FIENNES | Tempérée douce, sèche | #N/A
62770 | FILLIEVRES | Tempérée douce, humide | Sol argileux de haute activité
62960 | FLECHIN | Tempérée fraiche, humide | Sol argileux de haute activité
62270 | FLERS | Tempérée fraiche, humide | Sol argileux de haute activité
62840 | FLEURBAIX | Tempérée douce, humide | Sol argileux de haute activité
62134 | FLEURY | Tempérée fraiche, humide | Sol argileux de haute activité
62550 | FLORINGHEM | Tempérée fraiche, humide | Sol argileux de haute activité
62111 | FONCQUEVILLERS | Tempérée fraiche, humide | Sol argileux de haute activité
62134 | FONTAINE LES BOULANS | Tempérée fraiche, humide | Sol argileux de haute activité
62128 | FONTAINE LES CROISILLES | Tempérée fraiche, humide | Sol argileux de haute activité
62550 | FONTAINE LES HERMANS | Tempérée fraiche, humide | Sol argileux de haute activité
62390 | FONTAINE L ETALON | Tempérée douce, humide | Sol argileux de haute activité
62270 | FORTEL EN ARTOIS | Tempérée fraiche, humide | Sol argileux de haute activité
62810 | FOSSEUX | Tempérée fraiche, humide | Sol argileux de haute activité
62130 | FOUFFLIN RICAMETZ | Tempérée fraiche, humide | Sol argileux de haute activité
62232 | FOUQUEREUIL | Tempérée douce, humide | Sol argileux de haute activité
62232 | FOUQUIERES LES BETHUNE | Tempérée douce, humide | Sol argileux de haute activité
62740 | FOUQUIERES LES LENS | Tempérée douce, humide | #N/A
62130 | FRAMECOURT | Tempérée fraiche, humide | Sol argileux de haute activité
62450 | FREMICOURT | Tempérée fraiche, humide | Sol argileux de haute activité
62630 | FRENCQ | Tempérée douce, humide | Sol argileux de haute activité
62490 | FRESNES LES MONTAUBAN | Tempérée douce, humide | Sol argileux de haute activité
62150 | FRESNICOURT LE DOLMEN | Tempérée douce, humide | Sol argileux de haute activité
62770 | FRESNOY | Tempérée douce, humide | Sol argileux de haute activité
62580 | FRESNOY EN GOHELLE | Tempérée douce, humide | Sol argileux de haute activité
62140 | FRESSIN | Tempérée douce, humide | Sol argileux de haute activité
62185 | FRETHUN | Tempérée douce, sèche | #N/A
62270 | FREVENT | Tempérée fraiche, humide | Sol argileux de haute activité
62127 | FREVILLERS | Tempérée fraiche, humide | Sol argileux de haute activité
62690 | FREVIN CAPELLE | Tempérée fraiche, humide | Sol argileux de haute activité
62310 | FRUGES | Tempérée douce, humide | Sol argileux de haute activité
62770 | GALAMETZ | Tempérée douce, humide | Sol argileux de haute activité
62150 | GAUCHIN LEGAL | Tempérée douce, humide | Sol argileux de haute activité
62130 | GAUCHIN VERLOINGT | Tempérée fraiche, humide | Sol argileux de haute activité
62760 | GAUDIEMPRE | Tempérée fraiche, humide | Sol argileux de haute activité
62580 | GAVRELLE | Tempérée douce, humide | Sol argileux de haute activité
62390 | GENNES IVERGNY | Tempérée douce, humide | Sol argileux de haute activité
62580 | GIVENCHY EN GOHELLE | Tempérée douce, humide | Sol argileux de haute activité
62810 | GIVENCHY LE NOBLE | Tempérée fraiche, humide | Sol argileux de haute activité
62149 | GIVENCHY LES LA BASSEE | Tempérée douce, humide | #N/A
62121 | GOMIECOURT | Tempérée fraiche, humide | Sol argileux de haute activité
62111 | GOMMECOURT | Tempérée fraiche, humide | Sol argileux de haute activité
62920 | GONNEHEM | Tempérée douce, humide | Sol argileux de haute activité
62199 | GOSNAY | Tempérée douce, humide | #N/A
62123 | GOUVES | Tempérée fraiche, humide | Sol argileux de haute activité
62123 | GOUY EN ARTOIS | Tempérée fraiche, humide | Sol argileux de haute activité
62530 | GOUY SERVINS | Tempérée douce, humide | #N/A
62127 | GOUY EN TERNOIS | Tempérée fraiche, humide | Sol argileux de haute activité
62870 | GOUY ST ANDRE | Tempérée douce, humide | Sol sablonneux
62112 | GOUY SOUS BELLONNE | Tempérée douce, humide | #N/A
62147 | GRAINCOURT LES HAVRINCOURT | Tempérée fraiche, humide | Sol argileux de haute activité
62810 | GRAND RULLECOURT | Tempérée fraiche, humide | Sol argileux de haute activité
62160 | GRENAY | Tempérée douce, humide | Sol argileux de haute activité
62450 | GREVILLERS | Tempérée fraiche, humide | Sol argileux de haute activité
62140 | GRIGNY | Tempérée douce, humide | Sol argileux de haute activité
62760 | GRINCOURT LES PAS | Tempérée fraiche, humide | Sol argileux de haute activité
62600 | GROFFLIERS | Tempérée douce, sèche | #N/A
62330 | GUARBECQUE | Tempérée douce, humide | Sol argileux de haute activité
62128 | GUEMAPPE | Tempérée fraiche, humide | Sol argileux de haute activité
62370 | GUEMPS | Tempérée douce, humide | Sol argileux de haute activité
62140 | GUIGNY | Tempérée douce, humide | Sol argileux de haute activité
62130 | GUINECOURT | Tempérée fraiche, humide | Sol argileux de haute activité
62340 | GUINES | Tempérée douce, sèche | Sol argileux de haute activité
62140 | GUISY | Tempérée douce, humide | Sol argileux de haute activité
62123 | HABARCQ | Tempérée fraiche, humide | Sol argileux de haute activité
62940 | HAILLICOURT | Tempérée douce, humide | #N/A
62138 | HAISNES | Tempérée douce, humide | Sol argileux de haute activité
62830 | HALINGHEN | Tempérée douce, humide | Sol argileux de haute activité
62570 | HALLINES | Tempérée douce, humide | Sol argileux de haute activité
62760 | HALLOY | Tempérée fraiche, humide | Sol argileux de haute activité
62118 | HAMBLAIN LES PRES | Tempérée douce, humide | Sol argileux de haute activité
62121 | HAMELINCOURT | Tempérée fraiche, humide | Sol argileux de haute activité
62190 | HAM EN ARTOIS | Tempérée fraiche, humide | Sol argileux de haute activité
62340 | HAMES BOUCRES | Tempérée douce, sèche | Sol argileux de haute activité
62111 | HANNESCAMPS | Tempérée fraiche, humide | Sol argileux de haute activité
62124 | HAPLINCOURT | Tempérée fraiche, humide | Sol argileux de haute activité
62390 | HARAVESNES | Tempérée douce, humide | Sol argileux de haute activité
62132 | HARDINGHEN | Tempérée douce, sèche | #N/A
62440 | HARNES | Tempérée douce, humide | #N/A
62156 | HAUCOURT | Tempérée douce, humide | #N/A
62144 | HAUTE AVESNES | Tempérée fraiche, humide | Sol argileux de haute activité
62130 | HAUTECLOQUE | Tempérée fraiche, humide | Sol argileux de haute activité
62810 | HAUTEVILLE | Tempérée fraiche, humide | Sol argileux de haute activité
62850 | HAUT LOQUIN | Tempérée douce, humide | Sol argileux de haute activité
62147 | HAVRINCOURT | Tempérée fraiche, humide | Sol argileux de haute activité
62111 | HEBUTERNE | Tempérée fraiche, humide | Sol argileux de haute activité
62570 | HELFAUT | Tempérée douce, humide | Sol argileux de haute activité
62182 | HENDECOURT LES CAGNICOURT | Tempérée fraiche, humide | Sol argileux de haute activité
62175 | HENDECOURT LES RANSART | Tempérée fraiche, humide | Sol argileux de haute activité
62128 | HENINEL | Tempérée fraiche, humide | Sol argileux de haute activité
62110 | HENIN BEAUMONT | Tempérée douce, humide | #N/A
62128 | HENIN SUR COJEUL | Tempérée fraiche, humide | Sol argileux de haute activité
62142 | HENNEVEUX | Tempérée douce, sèche | #N/A
62760 | HENU | Tempérée fraiche, humide | Sol argileux de haute activité
62850 | HERBINGHEN | Tempérée douce, humide | Sol argileux de haute activité
62130 | HERICOURT | Tempérée fraiche, humide | Sol argileux de haute activité
62158 | LA HERLIERE | Tempérée fraiche, humide | Sol argileux de haute activité
62130 | HERLINCOURT | Tempérée fraiche, humide | Sol argileux de haute activité
62130 | HERLIN LE SEC | Tempérée fraiche, humide | Sol argileux de haute activité
62650 | HERLY | Tempérée douce, humide | Sol argileux de haute activité
62690 | HERMAVILLE | Tempérée fraiche, humide | Sol argileux de haute activité
62132 | HERMELINGHEN | Tempérée douce, sèche | #N/A
62147 | HERMIES | Tempérée fraiche, humide | Sol argileux de haute activité
62150 | HERMIN | Tempérée douce, humide | Sol argileux de haute activité
62130 | HERNICOURT | Tempérée fraiche, humide | Sol argileux de haute activité
62530 | HERSIN COUPIGNY | Tempérée douce, humide | #N/A
62179 | HERVELINGHEN | Tempérée douce, humide | Sol argileux de haute activité
62196 | HESDIGNEUL LES BETHUNE | Tempérée douce, humide | #N/A
62360 | HESDIGNEUL LES BOULOGNE | Tempérée douce, humide | Sol argileux de haute activité
62140 | HESDIN | Tempérée douce, humide | Sol argileux de haute activité
62360 | HESDIN L ABBE | Tempérée douce, humide | Sol argileux de haute activité
62990 | HESMOND | Tempérée douce, humide | Sol argileux de haute activité
62550 | HESTRUS | Tempérée fraiche, humide | Sol argileux de haute activité
62134 | HEUCHIN | Tempérée fraiche, humide | Sol argileux de haute activité
62575 | HEURINGHEM | Tempérée douce, humide | Sol argileux de haute activité
62310 | HEZECQUES | Tempérée douce, humide | Sol argileux de haute activité
62232 | HINGES | Tempérée douce, humide | Sol argileux de haute activité
62850 | HOCQUINGHEN | Tempérée douce, humide | Sol argileux de haute activité
62620 | HOUCHIN | Tempérée fraiche, humide | Sol argileux de haute activité
62150 | HOUDAIN | Tempérée douce, humide | Sol argileux de haute activité
62910 | HOULLE | Tempérée douce, humide | Sol argileux de haute activité
62270 | HOUVIN HOUVIGNEUL | Tempérée fraiche, humide | Sol argileux de haute activité
62630 | HUBERSENT | Tempérée douce, humide | Sol argileux de haute activité
62140 | HUBY ST LEU | Tempérée douce, humide | Sol argileux de haute activité
62130 | HUCLIER | Tempérée fraiche, humide | Sol argileux de haute activité
62650 | HUCQUELIERS | Tempérée douce, humide | Sol argileux de haute activité
62410 | HULLUCH | Tempérée douce, humide | #N/A
62158 | HUMBERCAMPS | Tempérée fraiche, humide | Sol argileux de haute activité
62650 | HUMBERT | Tempérée douce, humide | Sol argileux de haute activité
62130 | HUMEROEUILLE | Tempérée fraiche, humide | Sol argileux de haute activité
62130 | HUMIERES | Tempérée fraiche, humide | Sol argileux de haute activité
62860 | INCHY EN ARTOIS | Tempérée douce, humide | Sol argileux de haute activité
62770 | INCOURT | Tempérée douce, humide | Sol argileux de haute activité
62129 | BELLINGHEM | Tempérée douce, humide | Sol argileux de haute activité
62129 | BELLINGHEM | Tempérée douce, humide | Sol argileux de haute activité
62170 | INXENT | Tempérée douce, sèche | Sol argileux de haute activité
62330 | ISBERGUES | Tempérée douce, humide | Sol argileux de haute activité
62330 | ISBERGUES | Tempérée douce, humide | Sol argileux de haute activité
62330 | ISBERGUES | Tempérée douce, humide | Sol argileux de haute activité
62360 | ISQUES | Tempérée douce, humide | Sol argileux de haute activité
62810 | IVERGNY | Tempérée fraiche, humide | Sol argileux de haute activité
62490 | IZEL LES EQUERCHIN | Tempérée douce, humide | Sol argileux de haute activité
62690 | IZEL LES HAMEAU | Tempérée fraiche, humide | Sol argileux de haute activité
62850 | JOURNY | Tempérée douce, humide | Sol argileux de haute activité
62122 | LABEUVRIERE | Tempérée douce, humide | #N/A
62113 | LABOURSE | Tempérée douce, humide | #N/A
62140 | LABROYE | Tempérée douce, humide | Sol argileux de haute activité
62830 | LACRES | Tempérée douce, humide | Sol argileux de haute activité
62159 | LAGNICOURT MARCEL | Tempérée fraiche, humide | #N/A
62960 | LAIRES | Tempérée fraiche, humide | Sol argileux de haute activité
62120 | LAMBRES | Tempérée douce, humide | Sol argileux de haute activité
62250 | LANDRETHUN LE NORD | Tempérée douce, sèche | Sol argileux de haute activité
62610 | LANDRETHUN LES ARDRES | Tempérée douce, sèche | Sol argileux de haute activité
62122 | LAPUGNOY | Tempérée douce, humide | #N/A
62810 | LATTRE ST QUENTIN | Tempérée fraiche, humide | Sol argileux de haute activité
62840 | LAVENTIE | Tempérée douce, humide | Sol argileux de haute activité
62990 | LEBIEZ | Tempérée douce, humide | Sol argileux de haute activité
62124 | LEBUCQUIERE | Tempérée fraiche, humide | Sol argileux de haute activité
62124 | LECHELLE | Tempérée fraiche, humide | Sol argileux de haute activité
62380 | LEDINGHEM | Tempérée douce, humide | Sol argileux de haute activité
62630 | LEFAUX | Tempérée douce, humide | Sol argileux de haute activité
62790 | LEFOREST | Tempérée douce, humide | #N/A
62300 | LENS | Tempérée douce, humide | #N/A
62170 | LEPINE | Tempérée douce, sèche | Sol argileux de haute activité
62190 | LESPESSES | Tempérée fraiche, humide | Sol argileux de haute activité
62990 | LESPINOY | Tempérée douce, humide | Sol argileux de haute activité
62136 | LESTREM | Tempérée douce, humide | Sol argileux de haute activité
62250 | LEUBRINGHEN | Tempérée douce, sèche | Sol argileux de haute activité
62500 | LEULINGHEM | Tempérée douce, humide | #N/A
62250 | LEULINGHEN BERNES | Tempérée douce, sèche | Sol argileux de haute activité
62850 | LICQUES | Tempérée douce, humide | Sol argileux de haute activité
62810 | LIENCOURT | Tempérée fraiche, humide | Sol argileux de haute activité
62190 | LIERES | Tempérée fraiche, humide | Sol argileux de haute activité
62145 | LIETTRES | Tempérée douce, humide | #N/A
62800 | LIEVIN | Tempérée douce, humide | #N/A
62810 | LIGNEREUIL | Tempérée fraiche, humide | Sol argileux de haute activité
62960 | LIGNY LES AIRE | Tempérée fraiche, humide | Sol argileux de haute activité
62270 | LIGNY SUR CANCHE | Tempérée fraiche, humide | Sol argileux de haute activité
62127 | LIGNY ST FLOCHEL | Tempérée fraiche, humide | Sol argileux de haute activité
62450 | LIGNY THILLOY | Tempérée fraiche, humide | Sol argileux de haute activité
62190 | LILLERS | Tempérée fraiche, humide | Sol argileux de haute activité
62120 | LINGHEM | Tempérée douce, humide | Sol argileux de haute activité
62270 | LINZEUX | Tempérée fraiche, humide | Sol argileux de haute activité
62134 | LISBOURG | Tempérée fraiche, humide | Sol argileux de haute activité
62400 | LOCON | Tempérée douce, humide | #N/A
62140 | LA LOGE | Tempérée douce, humide | Sol argileux de haute activité
62990 | LOISON SUR CREQUOISE | Tempérée douce, humide | Sol argileux de haute activité
62218 | LOISON SOUS LENS | Tempérée douce, humide | #N/A
62240 | LONGFOSSE | Tempérée douce, humide | Sol argileux de haute activité
62219 | LONGUENESSE | Tempérée douce, humide | #N/A
62142 | LONGUEVILLE | Tempérée douce, sèche | #N/A
62630 | LONGVILLIERS | Tempérée douce, humide | Sol argileux de haute activité
62750 | LOOS EN GOHELLE | Tempérée douce, humide | Sol argileux de haute activité
62840 | LORGIES | Tempérée douce, humide | Sol argileux de haute activité
62240 | LOTTINGHEN | Tempérée douce, humide | Sol argileux de haute activité
62610 | LOUCHES | Tempérée douce, sèche | Sol argileux de haute activité
62540 | LOZINGHEM | Tempérée douce, humide | #N/A
62310 | LUGY | Tempérée douce, humide | Sol argileux de haute activité
62380 | LUMBRES | Tempérée douce, humide | Sol argileux de haute activité
62170 | LA MADELAINE SOUS MONTREUIL | Tempérée douce, sèche | Sol argileux de haute activité
62127 | MAGNICOURT EN COMTE | Tempérée fraiche, humide | Sol argileux de haute activité
62270 | MAGNICOURT SUR CANCHE | Tempérée fraiche, humide | Sol argileux de haute activité
62870 | MAINTENAY | Tempérée douce, humide | Sol sablonneux
62130 | MAISNIL | Tempérée fraiche, humide | Sol argileux de haute activité
62620 | MAISNIL LES RUITZ | Tempérée fraiche, humide | Sol argileux de haute activité
62310 | MAISONCELLE | Tempérée douce, humide | Sol argileux de haute activité
62127 | MAIZIERES | Tempérée fraiche, humide | Sol argileux de haute activité
62120 | MAMETZ | Tempérée douce, humide | Sol argileux de haute activité
62810 | MANIN | Tempérée fraiche, humide | Sol argileux de haute activité
62650 | MANINGHEM | Tempérée douce, humide | Sol argileux de haute activité
62250 | MANINGHEN HENNE | Tempérée douce, sèche | Sol argileux de haute activité
62170 | MARANT | Tempérée douce, sèche | Sol argileux de haute activité
62730 | MARCK | Tempérée douce, sèche | Sol argileux de haute activité
62140 | MARCONNE | Tempérée douce, humide | Sol argileux de haute activité
62140 | MARCONNELLE | Tempérée douce, humide | Sol argileux de haute activité
62990 | MARENLA | Tempérée douce, humide | Sol argileux de haute activité
62990 | MARESQUEL ECQUEMICOURT | Tempérée douce, humide | Sol argileux de haute activité
62550 | MAREST | Tempérée fraiche, humide | Sol argileux de haute activité
62630 | MARESVILLE | Tempérée douce, humide | Sol argileux de haute activité
62540 | MARLES LES MINES | Tempérée douce, humide | #N/A
62170 | MARLES SUR CANCHE | Tempérée douce, sèche | Sol argileux de haute activité
62161 | MAROEUIL | Tempérée fraiche, humide | #N/A
62127 | MARQUAY | Tempérée fraiche, humide | Sol argileux de haute activité
62860 | MARQUION | Tempérée douce, humide | Sol argileux de haute activité
62250 | MARQUISE | Tempérée douce, sèche | Sol argileux de haute activité
62450 | MARTINPUICH | Tempérée fraiche, humide | Sol argileux de haute activité
62310 | MATRINGHEM | Tempérée douce, humide | Sol argileux de haute activité
62670 | MAZINGARBE | Tempérée douce, humide | #N/A
62120 | MAZINGHEM | Tempérée douce, humide | Sol argileux de haute activité
62310 | MENCAS | Tempérée douce, humide | Sol argileux de haute activité
62240 | MENNEVILLE | Tempérée douce, humide | Sol argileux de haute activité
62890 | MENTQUE NORTBECOURT | Tempérée douce, humide | Sol argileux de haute activité
62217 | MERCATEL | Tempérée fraiche, humide | #N/A
62560 | MERCK ST LIEVIN | Tempérée fraiche, humide | Sol argileux de haute activité
62680 | MERICOURT | Tempérée douce, humide | #N/A
62155 | MERLIMONT | Tempérée douce, sèche | Sol argileux de haute activité
62124 | METZ EN COUTURE | Tempérée fraiche, humide | Sol argileux de haute activité
62410 | MEURCHIN | Tempérée douce, humide | #N/A
62690 | MINGOVAL | Tempérée fraiche, humide | Sol argileux de haute activité
62270 | MONCHEAUX LES FREVENT | Tempérée fraiche, humide | Sol argileux de haute activité
62270 | MONCHEL SUR CANCHE | Tempérée fraiche, humide | Sol argileux de haute activité
62123 | MONCHIET | Tempérée fraiche, humide | Sol argileux de haute activité
62111 | MONCHY AU BOIS | Tempérée fraiche, humide | Sol argileux de haute activité
62127 | MONCHY BRETON | Tempérée fraiche, humide | Sol argileux de haute activité
62134 | MONCHY CAYEUX | Tempérée fraiche, humide | Sol argileux de haute activité
62118 | MONCHY LE PREUX | Tempérée douce, humide | Sol argileux de haute activité
62760 | MONDICOURT | Tempérée fraiche, humide | Sol argileux de haute activité
62350 | MONT BERNANCHON | Tempérée douce, humide | Sol argileux de haute activité
62170 | MONTCAVREL | Tempérée douce, sèche | Sol argileux de haute activité
62123 | MONTENESCOURT | Tempérée fraiche, humide | Sol argileux de haute activité
62640 | MONTIGNY EN GOHELLE | Tempérée douce, humide | #N/A
62170 | MONTREUIL SUR MER | Tempérée douce, sèche | Sol argileux de haute activité
62144 | MONT ST ELOI | Tempérée fraiche, humide | Sol argileux de haute activité
62130 | MONTS EN TERNOIS | Tempérée fraiche, humide | Sol argileux de haute activité
62124 | MORCHIES | Tempérée fraiche, humide | Sol argileux de haute activité
62910 | MORINGHEM | Tempérée douce, humide | Sol argileux de haute activité
62450 | MORVAL | Tempérée fraiche, humide | Sol argileux de haute activité
62159 | MORY | Tempérée fraiche, humide | #N/A
62910 | MOULLE | Tempérée douce, humide | Sol argileux de haute activité
62140 | MOURIEZ | Tempérée douce, humide | Sol argileux de haute activité
62121 | MOYENNEVILLE | Tempérée fraiche, humide | Sol argileux de haute activité
62890 | MUNCQ NIEURLET | Tempérée douce, humide | Sol argileux de haute activité
62142 | NABRINGHEN | Tempérée douce, sèche | #N/A
62550 | NEDON | Tempérée fraiche, humide | Sol argileux de haute activité
62550 | NEDONCHEL | Tempérée fraiche, humide | Sol argileux de haute activité
62180 | NEMPONT ST FIRMIN | Tempérée douce, sèche | Sol sablonneux
62152 | NESLES | Tempérée douce, humide | Sol argileux de haute activité
62152 | NEUFCHATEL HARDELOT | Tempérée douce, humide | Sol argileux de haute activité
62152 | NEUFCHATEL HARDELOT | Tempérée douce, humide | Sol argileux de haute activité
62770 | NEULETTE | Tempérée douce, humide | Sol argileux de haute activité
62840 | NEUVE CHAPELLE | Tempérée douce, humide | Sol argileux de haute activité
62130 | NEUVILLE AU CORNET | Tempérée fraiche, humide | Sol argileux de haute activité
62124 | NEUVILLE BOURJONVAL | Tempérée fraiche, humide | Sol argileux de haute activité
62580 | NEUVILLE ST VAAST | Tempérée douce, humide | Sol argileux de haute activité
62170 | NEUVILLE SOUS MONTREUIL | Tempérée douce, sèche | Sol argileux de haute activité
62217 | NEUVILLE VITASSE | Tempérée fraiche, humide | #N/A
62580 | NEUVIREUIL | Tempérée douce, humide | Sol argileux de haute activité
62380 | NIELLES LES BLEQUIN | Tempérée douce, humide | Sol argileux de haute activité
62610 | NIELLES LES ARDRES | Tempérée douce, sèche | Sol argileux de haute activité
62185 | NIELLES LES CALAIS | Tempérée douce, sèche | #N/A
62390 | NOEUX LES AUXI | Tempérée douce, humide | Sol argileux de haute activité
62290 | NOEUX LES MINES | Tempérée douce, humide | #N/A
62890 | NORDAUSQUES | Tempérée douce, humide | Sol argileux de haute activité
62128 | NOREUIL | Tempérée fraiche, humide | Sol argileux de haute activité
62120 | NORRENT FONTES | Tempérée douce, humide | Sol argileux de haute activité
62370 | NORTKERQUE | Tempérée douce, humide | Sol argileux de haute activité
62890 | NORT LEULINGHEM | Tempérée douce, humide | Sol argileux de haute activité
62370 | NOUVELLE EGLISE | Tempérée douce, humide | Sol argileux de haute activité
62950 | NOYELLES GODAULT | Tempérée douce, humide | #N/A
62770 | NOYELLES LES HUMIERES | Tempérée douce, humide | Sol argileux de haute activité
62980 | NOYELLES LES VERMELLES | Tempérée douce, humide | #N/A
62490 | NOYELLES SOUS BELLONNE | Tempérée douce, humide | Sol argileux de haute activité
62221 | NOYELLES SOUS LENS | Tempérée douce, humide | #N/A
62123 | NOYELLETTE | Tempérée fraiche, humide | Sol argileux de haute activité
62810 | NOYELLE VION | Tempérée fraiche, humide | Sol argileux de haute activité
62270 | NUNCQ HAUTECOTE | Tempérée fraiche, humide | Sol argileux de haute activité
62270 | NUNCQ HAUTECOTE | Tempérée fraiche, humide | Sol argileux de haute activité
62920 | OBLINGHEM | Tempérée douce, humide | Sol argileux de haute activité
62130 | OEUF EN TERNOIS | Tempérée fraiche, humide | Sol argileux de haute activité
62370 | OFFEKERQUE | Tempérée douce, humide | Sol argileux de haute activité
62990 | OFFIN | Tempérée douce, humide | Sol argileux de haute activité
62250 | OFFRETHUN | Tempérée douce, sèche | Sol argileux de haute activité
62590 | OIGNIES | Tempérée douce, humide | #N/A
62860 | OISY LE VERGER | Tempérée douce, humide | Sol argileux de haute activité
62580 | OPPY | Tempérée douce, humide | Sol argileux de haute activité
62760 | ORVILLE | Tempérée fraiche, humide | Sol argileux de haute activité
62130 | OSTREVILLE | Tempérée fraiche, humide | Sol argileux de haute activité
62460 | OURTON | Tempérée fraiche, humide | #N/A
62230 | OUTREAU | Tempérée douce, sèche | #N/A
62380 | OUVE WIRQUIN | Tempérée douce, humide | Sol argileux de haute activité
62215 | OYE PLAGE | Tempérée douce, sèche | #N/A
62860 | PALLUEL | Tempérée douce, humide | Sol argileux de haute activité
62770 | LE PARCQ | Tempérée douce, humide | Sol argileux de haute activité
62650 | PARENTY | Tempérée douce, humide | Sol argileux de haute activité
62760 | PAS EN ARTOIS | Tempérée fraiche, humide | Sol argileux de haute activité
62118 | PELVES | Tempérée douce, humide | Sol argileux de haute activité
62127 | PENIN | Tempérée fraiche, humide | Sol argileux de haute activité
62550 | PERNES | Tempérée fraiche, humide | Sol argileux de haute activité
62126 | PERNES LES BOULOGNE | Tempérée douce, sèche | #N/A
62231 | PEUPLINGUES | Tempérée douce, sèche | #N/A
62130 | PIERREMONT | Tempérée fraiche, humide | Sol argileux de haute activité
62570 | PIHEM | Tempérée douce, humide | Sol argileux de haute activité
62340 | PIHEN LES GUINES | Tempérée douce, sèche | Sol argileux de haute activité
62126 | PITTEFAUX | Tempérée douce, sèche | #N/A
62310 | PLANQUES | Tempérée douce, humide | Sol argileux de haute activité
62118 | PLOUVAIN | Tempérée douce, humide | Sol argileux de haute activité
62140 | BOUIN PLUMOISON | Tempérée douce, humide | Sol argileux de haute activité
62140 | BOUIN PLUMOISON | Tempérée douce, humide | Sol argileux de haute activité
62370 | POLINCOVE | Tempérée douce, humide | Sol argileux de haute activité
62760 | POMMERA | Tempérée fraiche, humide | Sol argileux de haute activité
62111 | POMMIER | Tempérée fraiche, humide | Sol argileux de haute activité
62390 | LE PONCHEL | Tempérée douce, humide | Sol argileux de haute activité
62880 | PONT A VENDIN | Tempérée douce, humide | Sol argileux de haute activité
62480 | LE PORTEL | Tempérée douce, sèche | #N/A
62134 | PREDEFIN | Tempérée fraiche, humide | Sol argileux de haute activité
62550 | PRESSY | Tempérée fraiche, humide | Sol argileux de haute activité
62650 | PREURES | Tempérée douce, humide | Sol argileux de haute activité
62860 | PRONVILLE EN ARTOIS | Tempérée douce, humide | Sol argileux de haute activité
62116 | PUISIEUX | Tempérée fraiche, humide | #N/A
62860 | QUEANT | Tempérée douce, humide | Sol argileux de haute activité
62500 | QUELMES | Tempérée douce, humide | #N/A
62380 | QUERCAMPS | Tempérée douce, humide | Sol argileux de haute activité
62120 | QUERNES | Tempérée douce, humide | Sol argileux de haute activité
62140 | LE QUESNOY EN ARTOIS | Tempérée douce, humide | Sol argileux de haute activité
62240 | QUESQUES | Tempérée douce, humide | Sol argileux de haute activité
62830 | QUESTRECQUES | Tempérée douce, humide | Sol argileux de haute activité
62490 | QUIERY LA MOTTE | Tempérée douce, humide | Sol argileux de haute activité
62120 | QUIESTEDE | Tempérée douce, humide | Sol argileux de haute activité
62650 | QUILEN | Tempérée douce, humide | Sol argileux de haute activité
62390 | QUOEUX HAUT MAINIL | Tempérée douce, humide | Sol argileux de haute activité
62390 | QUOEUX HAUT MAINIL | Tempérée douce, humide | Sol argileux de haute activité
62120 | RACQUINGHEM | Tempérée douce, humide | Sol argileux de haute activité
62310 | RADINGHEM | Tempérée douce, humide | Sol argileux de haute activité
62130 | RAMECOURT | Tempérée fraiche, humide | Sol argileux de haute activité
62180 | RANG DU FLIERS | Tempérée douce, sèche | Sol sablonneux
62173 | RANSART | Tempérée fraiche, humide | Sol argileux de haute activité
62140 | RAYE SUR AUTHIE | Tempérée douce, humide | Sol argileux de haute activité
62120 | ST AUGUSTIN | Tempérée douce, humide | Sol argileux de haute activité
62129 | ST AUGUSTIN | Tempérée douce, humide | Sol argileux de haute activité
62850 | REBERGUES | Tempérée douce, humide | Sol argileux de haute activité
62150 | REBREUVE RANCHICOURT | Tempérée douce, humide | Sol argileux de haute activité
62150 | REBREUVE RANCHICOURT | Tempérée douce, humide | Sol argileux de haute activité
62270 | REBREUVE SUR CANCHE | Tempérée fraiche, humide | Sol argileux de haute activité
62270 | REBREUVIETTE | Tempérée fraiche, humide | Sol argileux de haute activité
62560 | RECLINGHEM | Tempérée fraiche, humide | Sol argileux de haute activité
62860 | RECOURT | Tempérée douce, humide | Sol argileux de haute activité
62170 | RECQUES SUR COURSE | Tempérée douce, sèche | Sol argileux de haute activité
62890 | RECQUES SUR HEM | Tempérée douce, humide | Sol argileux de haute activité
62140 | REGNAUVILLE | Tempérée douce, humide | Sol argileux de haute activité
62120 | RELY | Tempérée douce, humide | Sol argileux de haute activité
62380 | REMILLY WIRQUIN | Tempérée douce, humide | Sol argileux de haute activité
62156 | REMY | Tempérée douce, humide | #N/A
62560 | RENTY | Tempérée fraiche, humide | Sol argileux de haute activité
62720 | RETY | Tempérée douce, humide | Sol argileux de haute activité
62136 | RICHEBOURG | Tempérée douce, humide | Sol argileux de haute activité
62450 | RIENCOURT LES BAPAUME | Tempérée fraiche, humide | Sol argileux de haute activité
62182 | RIENCOURT LES CAGNICOURT | Tempérée fraiche, humide | Sol argileux de haute activité
62990 | RIMBOVAL | Tempérée douce, humide | Sol argileux de haute activité
62720 | RINXENT | Tempérée douce, humide | Sol argileux de haute activité
62173 | RIVIERE | Tempérée fraiche, humide | Sol argileux de haute activité
62350 | ROBECQ | Tempérée douce, humide | Sol argileux de haute activité
62223 | ROCLINCOURT | Tempérée fraiche, humide | Sol argileux de haute activité
62450 | ROCQUIGNY | Tempérée fraiche, humide | Sol argileux de haute activité
62610 | RODELINGHEM | Tempérée douce, sèche | Sol argileux de haute activité
62130 | ROELLECOURT | Tempérée fraiche, humide | Sol argileux de haute activité
62118 | ROEUX | Tempérée douce, humide | Sol argileux de haute activité
62770 | ROLLANCOURT | Tempérée douce, humide | Sol argileux de haute activité
62120 | ROMBLY | Tempérée douce, humide | Sol argileux de haute activité
62120 | ROQUETOIRE | Tempérée douce, humide | Sol argileux de haute activité
62390 | ROUGEFAY | Tempérée douce, humide | Sol argileux de haute activité
62870 | ROUSSENT | Tempérée douce, humide | Sol sablonneux
62320 | ROUVROY | Tempérée douce, humide | #N/A
62990 | ROYON | Tempérée douce, humide | Sol argileux de haute activité
62310 | RUISSEAUVILLE | Tempérée douce, humide | Sol argileux de haute activité
62620 | RUITZ | Tempérée fraiche, humide | Sol argileux de haute activité
62860 | RUMAUCOURT | Tempérée douce, humide | Sol argileux de haute activité
62650 | RUMILLY | Tempérée douce, humide | Sol argileux de haute activité
62370 | RUMINGHEM | Tempérée douce, humide | Sol argileux de haute activité
62124 | RUYAULCOURT | Tempérée fraiche, humide | Sol argileux de haute activité
62550 | SACHIN | Tempérée fraiche, humide | Sol argileux de haute activité
62111 | SAILLY AU BOIS | Tempérée fraiche, humide | Sol argileux de haute activité
62490 | SAILLY EN OSTREVENT | Tempérée douce, humide | Sol argileux de haute activité
62113 | SAILLY LABOURSE | Tempérée douce, humide | #N/A
62840 | SAILLY SUR LA LYS | Tempérée douce, humide | Sol argileux de haute activité
62114 | SAINS EN GOHELLE | Tempérée douce, humide | #N/A
62310 | SAINS LES FRESSIN | Tempérée douce, humide | Sol argileux de haute activité
62860 | SAINS LES MARQUION | Tempérée douce, humide | Sol argileux de haute activité
62550 | SAINS LES PERNES | Tempérée fraiche, humide | Sol argileux de haute activité
62760 | ST AMAND | Tempérée fraiche, humide | Sol argileux de haute activité
62170 | ST AUBIN | Tempérée douce, sèche | Sol argileux de haute activité
62140 | STE AUSTREBERTHE | Tempérée douce, humide | Sol argileux de haute activité
62223 | STE CATHERINE | Tempérée fraiche, humide | Sol argileux de haute activité
62990 | ST DENOEUX | Tempérée douce, humide | Sol argileux de haute activité
62360 | PONT DE BRIQUES ST ETIENNE | Tempérée douce, humide | Sol argileux de haute activité
62360 | PONT DE BRIQUES ST ETIENNE | Tempérée douce, humide | Sol argileux de haute activité
62350 | ST FLORIS | Tempérée douce, humide | Sol argileux de haute activité
62370 | ST FOLQUIN | Tempérée douce, humide | Sol argileux de haute activité
62770 | ST GEORGES | Tempérée douce, humide | Sol argileux de haute activité
62120 | ST HILAIRE COTTES | Tempérée douce, humide | Sol argileux de haute activité
62250 | ST INGLEVERT | Tempérée douce, sèche | Sol argileux de haute activité
62170 | ST JOSSE | Tempérée douce, sèche | Sol argileux de haute activité
62223 | ST LAURENT BLANGY | Tempérée fraiche, humide | Sol argileux de haute activité
62128 | ST LEGER | Tempérée fraiche, humide | Sol argileux de haute activité
62360 | ST LEONARD | Tempérée douce, humide | Sol argileux de haute activité
62370 | STE MARIE KERQUE | Tempérée douce, humide | Sol argileux de haute activité
62500 | ST MARTIN LEZ TATINGHEM | Tempérée douce, humide | #N/A
62500 | ST MARTIN LEZ TATINGHEM | Tempérée douce, humide | #N/A
62280 | ST MARTIN BOULOGNE | Tempérée douce, sèche | Sol argileux de haute activité
62240 | ST MARTIN CHOQUEL | Tempérée douce, humide | Sol argileux de haute activité
62560 | ST MARTIN D HARDINGHEM | Tempérée fraiche, humide | Sol argileux de haute activité
62128 | ST MARTIN SUR COJEUL | Tempérée fraiche, humide | Sol argileux de haute activité
62650 | ST MICHEL SOUS BOIS | Tempérée douce, humide | Sol argileux de haute activité
62130 | ST MICHEL SUR TERNOISE | Tempérée fraiche, humide | Sol argileux de haute activité
62223 | ST NICOLAS | Tempérée fraiche, humide | Sol argileux de haute activité
62500 | ST OMER | Tempérée douce, humide | #N/A
62162 | ST OMER CAPELLE | Tempérée douce, humide | #N/A
62130 | ST POL SUR TERNOISE | Tempérée fraiche, humide | Sol argileux de haute activité
62870 | ST REMY AU BOIS | Tempérée douce, humide | Sol sablonneux
62185 | ST TRICAT | Tempérée douce, sèche | #N/A
62350 | ST VENANT | Tempérée douce, humide | Sol argileux de haute activité
62430 | SALLAUMINES | Tempérée douce, humide | #N/A
62500 | SALPERWICK | Tempérée douce, humide | #N/A
62830 | SAMER | Tempérée douce, humide | Sol argileux de haute activité
62231 | SANGATTE | Tempérée douce, sèche | #N/A
62231 | SANGATTE | Tempérée douce, sèche | #N/A
62850 | SANGHEN | Tempérée douce, humide | Sol argileux de haute activité
62121 | SAPIGNIES | Tempérée fraiche, humide | Sol argileux de haute activité
62450 | LE SARS | Tempérée fraiche, humide | Sol argileux de haute activité
62810 | SARS LE BOIS | Tempérée fraiche, humide | Sol argileux de haute activité
62760 | SARTON | Tempérée fraiche, humide | Sol argileux de haute activité
62860 | SAUCHY CAUCHY | Tempérée douce, humide | Sol argileux de haute activité
62860 | SAUCHY LESTREE | Tempérée douce, humide | Sol argileux de haute activité
62860 | SAUDEMONT | Tempérée douce, humide | Sol argileux de haute activité
62870 | SAULCHOY | Tempérée douce, humide | Sol sablonneux
62158 | SAULTY | Tempérée fraiche, humide | Sol argileux de haute activité
62690 | SAVY BERLETTE | Tempérée fraiche, humide | Sol argileux de haute activité
62240 | SELLES | Tempérée douce, humide | Sol argileux de haute activité
62170 | SEMPY | Tempérée douce, sèche | Sol argileux de haute activité
62380 | SENINGHEM | Tempérée douce, humide | Sol argileux de haute activité
62240 | SENLECQUES | Tempérée douce, humide | Sol argileux de haute activité
62310 | SENLIS | Tempérée douce, humide | Sol argileux de haute activité
62270 | SERICOURT | Tempérée fraiche, humide | Sol argileux de haute activité
62910 | SERQUES | Tempérée douce, humide | Sol argileux de haute activité
62530 | SERVINS | Tempérée douce, humide | #N/A
62380 | SETQUES | Tempérée douce, humide | Sol argileux de haute activité
62270 | SIBIVILLE | Tempérée fraiche, humide | Sol argileux de haute activité
62123 | SIMENCOURT | Tempérée fraiche, humide | Sol argileux de haute activité
62130 | SIRACOURT | Tempérée fraiche, humide | Sol argileux de haute activité
62810 | SOMBRIN | Tempérée fraiche, humide | Sol argileux de haute activité
62170 | SORRUS | Tempérée douce, sèche | Sol argileux de haute activité
62111 | SOUASTRE | Tempérée fraiche, humide | Sol argileux de haute activité
62153 | SOUCHEZ | Tempérée fraiche, humide | #N/A
62810 | LE SOUICH | Tempérée fraiche, humide | Sol argileux de haute activité
62850 | SURQUES | Tempérée douce, humide | Sol argileux de haute activité
62810 | SUS ST LEGER | Tempérée fraiche, humide | Sol argileux de haute activité
62550 | TANGRY | Tempérée fraiche, humide | Sol argileux de haute activité
62179 | TARDINGHEN | Tempérée douce, humide | Sol argileux de haute activité
62134 | TENEUR | Tempérée fraiche, humide | Sol argileux de haute activité
62127 | TERNAS | Tempérée fraiche, humide | Sol argileux de haute activité
62580 | THELUS | Tempérée douce, humide | Sol argileux de haute activité
62129 | THEROUANNE | Tempérée douce, humide | Sol argileux de haute activité
62560 | THIEMBRONNE | Tempérée fraiche, humide | Sol argileux de haute activité
62130 | LA THIEULOYE | Tempérée fraiche, humide | Sol argileux de haute activité
62760 | THIEVRES | Tempérée fraiche, humide | Sol argileux de haute activité
62180 | TIGNY NOYELLE | Tempérée douce, sèche | Sol sablonneux
62690 | TILLOY LES HERMAVILLE | Tempérée fraiche, humide | Sol argileux de haute activité
62217 | TILLOY LES MOFFLAINES | Tempérée fraiche, humide | #N/A
62134 | TILLY CAPELLE | Tempérée fraiche, humide | Sol argileux de haute activité
62500 | TILQUES | Tempérée douce, humide | #N/A
62127 | TINCQUES | Tempérée fraiche, humide | Sol argileux de haute activité
62830 | TINGRY | Tempérée douce, humide | Sol argileux de haute activité
62390 | TOLLENT | Tempérée douce, humide | Sol argileux de haute activité
62310 | TORCY | Tempérée douce, humide | Sol argileux de haute activité
62140 | TORTEFONTAINE | Tempérée douce, humide | Sol argileux de haute activité
62490 | TORTEQUESNE | Tempérée douce, humide | Sol argileux de haute activité
62520 | LE TOUQUET PARIS PLAGE | Tempérée douce, sèche | #N/A
62890 | TOURNEHEM SUR LA HEM | Tempérée douce, humide | Sol argileux de haute activité
62310 | TRAMECOURT | Tempérée douce, humide | Sol argileux de haute activité
62450 | LE TRANSLOY | Tempérée fraiche, humide | Sol argileux de haute activité
62147 | TRESCAULT | Tempérée fraiche, humide | Sol argileux de haute activité
62130 | TROISVAUX | Tempérée fraiche, humide | Sol argileux de haute activité
62630 | TUBERSENT | Tempérée douce, humide | Sol argileux de haute activité
62270 | VACQUERIE LE BOUCQ | Tempérée fraiche, humide | Sol argileux de haute activité
62140 | VACQUERIETTE ERQUIERES | Tempérée douce, humide | Sol argileux de haute activité
62140 | VACQUERIETTE ERQUIERES | Tempérée douce, humide | Sol argileux de haute activité
62550 | VALHUON | Tempérée fraiche, humide | Sol argileux de haute activité
62131 | VAUDRICOURT | Tempérée douce, humide | #N/A
62380 | VAUDRINGHEM | Tempérée douce, humide | Sol argileux de haute activité
62390 | VAULX | Tempérée douce, humide | Sol argileux de haute activité
62159 | VAULX VRAUCOURT | Tempérée fraiche, humide | #N/A
62124 | VELU | Tempérée fraiche, humide | Sol argileux de haute activité
62232 | VENDIN LES BETHUNE | Tempérée douce, humide | Sol argileux de haute activité
62880 | VENDIN LE VIEIL | Tempérée douce, humide | Sol argileux de haute activité
62310 | VERCHIN | Tempérée douce, humide | Sol argileux de haute activité
62560 | VERCHOCQ | Tempérée fraiche, humide | Sol argileux de haute activité
62830 | VERLINCTHUN | Tempérée douce, humide | Sol argileux de haute activité
62980 | VERMELLES | Tempérée douce, humide | #N/A
62113 | VERQUIGNEUL | Tempérée douce, humide | #N/A
62131 | VERQUIN | Tempérée douce, humide | #N/A
62180 | VERTON | Tempérée douce, sèche | Sol sablonneux
62770 | VIEIL HESDIN | Tempérée douce, humide | Sol argileux de haute activité
62136 | VIEILLE CHAPELLE | Tempérée douce, humide | Sol argileux de haute activité
62162 | VIEILLE EGLISE | Tempérée douce, humide | #N/A
62240 | VIEIL MOUTIER | Tempérée douce, humide | Sol argileux de haute activité
62144 | VILLERS AU BOIS | Tempérée fraiche, humide | Sol argileux de haute activité
62450 | VILLERS AU FLOS | Tempérée fraiche, humide | Sol argileux de haute activité
62690 | VILLERS BRULIN | Tempérée fraiche, humide | Sol argileux de haute activité
62690 | VILLERS CHATEL | Tempérée fraiche, humide | Sol argileux de haute activité
62182 | VILLERS LES CAGNICOURT | Tempérée fraiche, humide | Sol argileux de haute activité
62390 | VILLERS L HOPITAL | Tempérée douce, humide | Sol argileux de haute activité
62127 | VILLERS SIR SIMON | Tempérée fraiche, humide | Sol argileux de haute activité
62580 | VIMY | Tempérée douce, humide | Sol argileux de haute activité
62310 | VINCLY | Tempérée douce, humide | Sol argileux de haute activité
62138 | VIOLAINES | Tempérée douce, humide | Sol argileux de haute activité
62156 | VIS EN ARTOIS | Tempérée douce, humide | #N/A
62490 | VITRY EN ARTOIS | Tempérée douce, humide | Sol argileux de haute activité
62180 | WABEN | Tempérée douce, sèche | Sol sablonneux
62250 | WACQUINGHEN | Tempérée douce, sèche | Sol argileux de haute activité
62770 | WAIL | Tempérée douce, humide | Sol argileux de haute activité
62217 | WAILLY | Tempérée fraiche, humide | #N/A
62170 | WAILLY BEAUCAMP | Tempérée douce, sèche | Sol argileux de haute activité
62140 | WAMBERCOURT | Tempérée douce, humide | Sol argileux de haute activité
62770 | WAMIN | Tempérée douce, humide | Sol argileux de haute activité
62128 | WANCOURT | Tempérée fraiche, humide | Sol argileux de haute activité
62123 | WANQUETIN | Tempérée fraiche, humide | Sol argileux de haute activité
62120 | WARDRECQUES | Tempérée douce, humide | Sol argileux de haute activité
62450 | WARLENCOURT EAUCOURT | Tempérée fraiche, humide | Sol argileux de haute activité
62760 | WARLINCOURT LES PAS | Tempérée fraiche, humide | Sol argileux de haute activité
62123 | WARLUS | Tempérée fraiche, humide | Sol argileux de haute activité
62810 | WARLUZEL | Tempérée fraiche, humide | Sol argileux de haute activité
62142 | LE WAST | Tempérée douce, sèche | #N/A
62390 | BEAUVOIR WAVANS | Tempérée douce, humide | Sol argileux de haute activité
62380 | WAVRANS SUR L AA | Tempérée douce, humide | Sol argileux de haute activité
62130 | WAVRANS SUR TERNOISE | Tempérée fraiche, humide | Sol argileux de haute activité
62960 | WESTREHEM | Tempérée fraiche, humide | Sol argileux de haute activité
62650 | WICQUINGHEM | Tempérée douce, humide | Sol argileux de haute activité
62630 | WIDEHEM | Tempérée douce, humide | Sol argileux de haute activité
62830 | WIERRE AU BOIS | Tempérée douce, humide | Sol argileux de haute activité
62720 | WIERRE EFFROY | Tempérée douce, humide | Sol argileux de haute activité
62770 | WILLEMAN | Tempérée douce, humide | Sol argileux de haute activité
62390 | WILLENCOURT | Tempérée douce, humide | Sol argileux de haute activité
62580 | WILLERVAL | Tempérée douce, humide | Sol argileux de haute activité
62930 | WIMEREUX | Tempérée douce, sèche | Sol argileux de haute activité
62126 | WIMILLE | Tempérée douce, sèche | #N/A
62410 | WINGLES | Tempérée douce, humide | #N/A
62240 | WIRWIGNES | Tempérée douce, humide | Sol argileux de haute activité
62380 | WISMES | Tempérée douce, humide | Sol argileux de haute activité
62219 | WISQUES | Tempérée douce, humide | #N/A
62179 | WISSANT | Tempérée douce, humide | Sol argileux de haute activité
62120 | WITTERNESSE | Tempérée douce, humide | Sol argileux de haute activité
62120 | WITTES | Tempérée douce, humide | Sol argileux de haute activité
62570 | WIZERNES | Tempérée douce, humide | Sol argileux de haute activité
62650 | ZOTEUX | Tempérée douce, humide | Sol argileux de haute activité
62890 | ZOUAFQUES | Tempérée douce, humide | Sol argileux de haute activité
62890 | ZOUAFQUES | Tempérée douce, humide | Sol argileux de haute activité
62500 | ZUDAUSQUES | Tempérée douce, humide | #N/A
62370 | ZUTKERQUE | Tempérée douce, humide | Sol argileux de haute activité
62820 | LIBERCOURT | Tempérée douce, humide | #N/A
62360 | LA CAPELLE LES BOULOGNE | Tempérée douce, humide | Sol argileux de haute activité
62124 | YTRES | Tempérée fraiche, humide | Sol argileux de haute activité
63260 | AIGUEPERSE | Tempérée douce, sèche | Sol argileux de haute activité
63980 | AIX LA FAYETTE | Tempérée fraiche, humide | Sol spodique
63600 | AMBERT | Tempérée fraiche, humide | Sol spodique
63770 | LES ANCIZES COMPS | Tempérée fraiche, humide | Sol argileux de haute activité
63340 | ANTOINGT | Tempérée douce, sèche | Sol argileux de haute activité
63420 | ANZAT LE LUGUET | Tempérée fraiche, humide | Sol argileux de haute activité
63420 | APCHAT | Tempérée fraiche, humide | Sol argileux de haute activité
63250 | ARCONSAT | Tempérée fraiche, humide | Sol argileux de haute activité
63420 | ARDES | Tempérée fraiche, humide | Sol argileux de haute activité
63220 | ARLANC | Tempérée fraiche, humide | Sol argileux de haute activité
63700 | ARS LES FAVETS | Tempérée fraiche, humide | Sol argileux de haute activité
63460 | ARTONNE | Tempérée douce, sèche | Sol argileux de haute activité
63260 | AUBIAT | Tempérée douce, sèche | Sol argileux de haute activité
63260 | AUBIAT | Tempérée douce, sèche | Sol argileux de haute activité
63170 | AUBIERE | Tempérée douce, sèche | #N/A
63120 | AUBUSSON D AUVERGNE | Tempérée douce, humide | Sol argileux de haute activité
63930 | AUGEROLLES | Tempérée fraiche, humide | Sol argileux de haute activité
63340 | AUGNAT | Tempérée douce, sèche | Sol argileux de haute activité
63510 | AULNAT | Tempérée douce, sèche | #N/A
63210 | AURIERES | Tempérée fraiche, humide | Sol argileux de haute activité
63114 | AUTHEZAT | Tempérée douce, sèche | Sol argileux de haute activité
63570 | AUZAT LA COMBELLE | Tempérée douce, sèche | Sol argileux de haute activité
63570 | AUZAT LA COMBELLE | Tempérée douce, sèche | Sol argileux de haute activité
63590 | AUZELLES | Tempérée fraiche, humide | Sol spodique
63690 | AVEZE | Tempérée fraiche, humide | Sol volcanique
63390 | AYAT SUR SIOULE | Tempérée fraiche, humide | Sol argileux de haute activité
63970 | AYDAT | Tempérée fraiche, humide | Sol volcanique
63600 | BAFFIE | Tempérée fraiche, humide | Sol spodique
63810 | BAGNOLS | Tempérée fraiche, humide | Sol spodique
63570 | BANSAT | Tempérée douce, sèche | Sol argileux de haute activité
63310 | BAS ET LEZAT | Tempérée douce, sèche | Sol argileux de haute activité
63570 | BEAULIEU | Tempérée douce, sèche | Sol argileux de haute activité
63110 | BEAUMONT | Tempérée douce, sèche | #N/A
63310 | BEAUMONT LES RANDAN | Tempérée douce, sèche | Sol argileux de haute activité
63116 | BEAUREGARD L EVEQUE | Tempérée douce, sèche | #N/A
63460 | BEAUREGARD VENDON | Tempérée douce, sèche | Sol argileux de haute activité
63500 | BERGONNE | Tempérée douce, sèche | Sol argileux de haute activité
63480 | BERTIGNAT | Tempérée fraiche, humide | Sol argileux de haute activité
63610 | BESSE ET ST ANASTAISE | Tempérée fraiche, humide | Sol volcanique
63610 | BESSE ET ST ANASTAISE | Tempérée fraiche, humide | Sol volcanique
63610 | BESSE ET ST ANASTAISE | Tempérée fraiche, humide | Sol volcanique
63220 | BEURIERES | Tempérée fraiche, humide | Sol argileux de haute activité
63160 | BILLOM | Tempérée douce, sèche | Sol argileux de haute activité
63640 | BIOLLET | Tempérée fraiche, humide | Sol argileux de haute activité
63112 | BLANZAT | Tempérée douce, sèche | #N/A
63440 | BLOT L EGLISE | Tempérée fraiche, humide | Sol argileux de haute activité
63160 | BONGHEAT | Tempérée douce, sèche | Sol argileux de haute activité
63190 | BORT L ETANG | Tempérée douce, sèche | Sol spodique
63340 | BOUDES | Tempérée douce, sèche | Sol argileux de haute activité
63150 | LA BOURBOULE | Tempérée fraiche, humide | #N/A
63760 | BOURG LASTIC | Tempérée fraiche, humide | Sol spodique
63910 | BOUZEL | Tempérée douce, sèche | Sol argileux de haute activité
63570 | BRASSAC LES MINES | Tempérée douce, sèche | Sol argileux de haute activité
63500 | BRENAT | Tempérée douce, sèche | Sol argileux de haute activité
63340 | LE BREUIL SUR COUZE | Tempérée douce, sèche | Sol argileux de haute activité
63820 | BRIFFONS | Tempérée fraiche, humide | Sol spodique
63500 | LE BROC | Tempérée douce, sèche | Sol argileux de haute activité
63230 | BROMONT LAMOTHE | Tempérée fraiche, humide | Sol argileux de haute activité
63490 | BROUSSE | Tempérée douce, sèche | Sol argileux de haute activité
63880 | LE BRUGERON | Tempérée fraiche, humide | #N/A
63350 | BULHON | Tempérée douce, sèche | Sol argileux de haute activité
63270 | BUSSEOL | Tempérée fraiche, humide | Sol argileux de haute activité
63330 | BUSSIERES | Tempérée fraiche, humide | Sol argileux de haute activité
63260 | BUSSIERES ET PRUNS | Tempérée douce, sèche | Sol argileux de haute activité
63700 | BUXIERES SOUS MONTAIGUT | Tempérée fraiche, humide | Sol argileux de haute activité
63118 | CEBAZAT | Tempérée douce, sèche | #N/A
63620 | LA CELLE | Tempérée fraiche, humide | Sol spodique
63520 | CEILLOUX | Tempérée douce, humide | Sol argileux de haute activité
63250 | CELLES SUR DUROLLE | Tempérée fraiche, humide | Sol argileux de haute activité
63250 | CELLES SUR DUROLLE | Tempérée fraiche, humide | Sol argileux de haute activité
63330 | LA CELLETTE | Tempérée fraiche, humide | Sol argileux de haute activité
63670 | LE CENDRE | Tempérée douce, sèche | Sol argileux de haute activité
63122 | CEYRAT | Tempérée fraiche, humide | Sol argileux de haute activité
63122 | CEYRAT | Tempérée fraiche, humide | Sol argileux de haute activité
63210 | CEYSSAT | Tempérée fraiche, humide | Sol argileux de haute activité
63250 | CHABRELOCHE | Tempérée fraiche, humide | Sol argileux de haute activité
63320 | CHADELEUF | Tempérée fraiche, humide | Sol argileux de haute activité
63340 | CHALUS | Tempérée douce, sèche | Sol argileux de haute activité
63400 | CHAMALIERES | Tempérée fraiche, humide | #N/A
63980 | CHAMBON SUR DOLORE | Tempérée fraiche, humide | Sol spodique
63790 | CHAMBON SUR LAC | Tempérée fraiche, humide | Sol volcanique
63580 | CHAMPAGNAT LE JEUNE | Tempérée fraiche, humide | Sol argileux de haute activité
63320 | CHAMPEIX | Tempérée fraiche, humide | Sol argileux de haute activité
63600 | CHAMPETIERES | Tempérée fraiche, humide | Sol spodique
63440 | CHAMPS | Tempérée fraiche, humide | Sol argileux de haute activité
63530 | CHANAT LA MOUTEYRE | Tempérée fraiche, humide | Sol argileux de haute activité
63450 | CHANONAT | Tempérée fraiche, humide | Sol argileux de haute activité
63230 | CHAPDES BEAUFORT | Tempérée fraiche, humide | Sol argileux de haute activité
63590 | LA CHAPELLE AGNON | Tempérée fraiche, humide | Sol spodique
63420 | LA CHAPELLE MARCOUSSE | Tempérée fraiche, humide | Sol argileux de haute activité
63580 | LA CHAPELLE SUR USSON | Tempérée fraiche, humide | Sol argileux de haute activité
63720 | CHAPPES | Tempérée douce, sèche | Sol argileux de haute activité
63260 | CHAPTUZAT | Tempérée douce, sèche | Sol argileux de haute activité
63340 | CHARBONNIER LES MINES | Tempérée douce, sèche | Sol argileux de haute activité
63410 | CHARBONNIERES LES VARENNES | Tempérée fraiche, humide | Sol argileux de haute activité
63410 | CHARBONNIERES LES VARENNES | Tempérée fraiche, humide | Sol argileux de haute activité
63410 | CHARBONNIERES LES VIEILLES | Tempérée fraiche, humide | Sol argileux de haute activité
63640 | CHARENSAT | Tempérée fraiche, humide | Sol argileux de haute activité
63290 | CHARNAT | Tempérée douce, sèche | Sol argileux de haute activité
63160 | CHAS | Tempérée douce, sèche | Sol argileux de haute activité
63320 | CHASSAGNE | Tempérée fraiche, humide | Sol argileux de haute activité
63680 | CHASTREIX | Tempérée fraiche, humide | Sol volcanique
63119 | CHATEAUGAY | Tempérée douce, sèche | #N/A
63390 | CHATEAUNEUF LES BAINS | Tempérée fraiche, humide | Sol argileux de haute activité
63330 | CHATEAU SUR CHER | Tempérée fraiche, humide | Sol argileux de haute activité
63290 | CHATELDON | Tempérée douce, sèche | Sol argileux de haute activité
63140 | CHATEL GUYON | Tempérée douce, sèche | #N/A
63140 | CHATEL GUYON | Tempérée douce, sèche | #N/A
63660 | LA CHAULME | Tempérée fraiche, humide | Sol argileux de haute activité
63220 | CHAUMONT LE BOURG | Tempérée fraiche, humide | Sol argileux de haute activité
63117 | CHAURIAT | Tempérée douce, sèche | #N/A
63720 | CHAVAROUX | Tempérée douce, sèche | Sol argileux de haute activité
63200 | LE CHEIX | Tempérée douce, sèche | Sol argileux de haute activité
63320 | CHIDRAC | Tempérée fraiche, humide | Sol argileux de haute activité
63740 | CISTERNES LA FORET | Tempérée fraiche, humide | Sol spodique
63320 | CLEMENSAT | Tempérée fraiche, humide | Sol argileux de haute activité
63720 | CLERLANDE | Tempérée douce, sèche | Sol argileux de haute activité
63000 | CLERMONT FERRAND | Tempérée douce, sèche | Sol argileux de haute activité
63100 | CLERMONT FERRAND | Tempérée douce, sèche | #N/A
63340 | COLLANGES | Tempérée douce, sèche | Sol argileux de haute activité
63380 | COMBRAILLES | Tempérée fraiche, humide | Sol argileux de haute activité
63460 | COMBRONDE | Tempérée douce, sèche | Sol argileux de haute activité
63610 | COMPAINS | Tempérée fraiche, humide | Sol volcanique
63380 | CONDAT EN COMBRAILLE | Tempérée fraiche, humide | Sol argileux de haute activité
63490 | CONDAT LES MONTBOISSIER | Tempérée douce, sèche | Sol argileux de haute activité
63730 | CORENT | Tempérée douce, sèche | Sol argileux de haute activité
63114 | COUDES | Tempérée douce, sèche | Sol argileux de haute activité
63320 | COURGOUL | Tempérée fraiche, humide | Sol argileux de haute activité
63450 | COURNOLS | Tempérée fraiche, humide | Sol argileux de haute activité
63800 | COURNON D AUVERGNE | Tempérée douce, sèche | #N/A
63120 | COURPIERE | Tempérée douce, humide | Sol argileux de haute activité
63450 | LE CREST | Tempérée fraiche, humide | Sol argileux de haute activité
63350 | CREVANT LAVEINE | Tempérée douce, sèche | Sol argileux de haute activité
63810 | CROS | Tempérée fraiche, humide | Sol spodique
63700 | LA CROUZILLE | Tempérée fraiche, humide | Sol argileux de haute activité
63350 | CULHAT | Tempérée douce, sèche | Sol argileux de haute activité
63590 | CUNLHAT | Tempérée fraiche, humide | Sol spodique
63340 | DAUZAT SUR VODABLE | Tempérée douce, sèche | Sol argileux de haute activité
63200 | DAVAYAT | Tempérée douce, sèche | Sol argileux de haute activité
63520 | DOMAIZE | Tempérée douce, humide | Sol argileux de haute activité
63220 | DORANGES | Tempérée fraiche, humide | Sol argileux de haute activité
63300 | DORAT | Tempérée douce, sèche | Sol argileux de haute activité
63220 | DORE L EGLISE | Tempérée fraiche, humide | Sol argileux de haute activité
63700 | DURMIGNAT | Tempérée fraiche, humide | Sol argileux de haute activité
63830 | DURTOL | Tempérée fraiche, humide | Sol argileux de haute activité
63980 | ECHANDELYS | Tempérée fraiche, humide | Sol spodique
63260 | EFFIAT | Tempérée douce, sèche | Sol argileux de haute activité
63850 | EGLISENEUVE D ENTRAIGUES | Tempérée fraiche, humide | #N/A
63490 | EGLISENEUVE DES LIARDS | Tempérée douce, sèche | Sol argileux de haute activité
63160 | EGLISENEUVE PRES BILLOM | Tempérée douce, sèche | Sol argileux de haute activité
63840 | EGLISOLLES | Tempérée fraiche, humide | Sol argileux de haute activité
63720 | ENNEZAT | Tempérée douce, sèche | Sol argileux de haute activité
63720 | ENTRAIGUES | Tempérée douce, sèche | Sol argileux de haute activité
63530 | ENVAL | Tempérée fraiche, humide | Sol argileux de haute activité
63300 | ESCOUTOUX | Tempérée douce, sèche | Sol argileux de haute activité
63390 | ESPINASSE | Tempérée fraiche, humide | Sol argileux de haute activité
63850 | ESPINCHAL | Tempérée fraiche, humide | #N/A
63160 | ESPIRAT | Tempérée douce, sèche | Sol argileux de haute activité
63520 | ESTANDEUIL | Tempérée douce, humide | Sol argileux de haute activité
63570 | ESTEIL | Tempérée douce, sèche | Sol argileux de haute activité
63160 | FAYET LE CHATEAU | Tempérée douce, sèche | Sol argileux de haute activité
63630 | FAYET RONAYE | Tempérée fraiche, humide | Sol argileux de haute activité
63620 | FERNOEL | Tempérée fraiche, humide | Sol spodique
63500 | AULHAT FLAT | Tempérée douce, sèche | Sol argileux de haute activité
63500 | AULHAT FLAT | Tempérée douce, sèche | Sol argileux de haute activité
63600 | LA FORIE | Tempérée fraiche, humide | Sol spodique
63980 | FOURNOLS | Tempérée fraiche, humide | Sol spodique
63740 | GELLES | Tempérée fraiche, humide | Sol spodique
63360 | GERZAT | Tempérée douce, sèche | #N/A
63620 | GIAT | Tempérée fraiche, humide | Sol spodique
63340 | GIGNAT | Tempérée douce, sèche | Sol argileux de haute activité
63200 | GIMEAUX | Tempérée douce, sèche | Sol argileux de haute activité
63160 | GLAINE MONTAIGUT | Tempérée douce, sèche | Sol argileux de haute activité
63850 | LA GODIVELLE | Tempérée fraiche, humide | #N/A
63230 | LA GOUTELLE | Tempérée fraiche, humide | Sol argileux de haute activité
63390 | GOUTTIERES | Tempérée fraiche, humide | Sol argileux de haute activité
63320 | GRANDEYROLLES | Tempérée fraiche, humide | Sol argileux de haute activité
63600 | GRANDRIF | Tempérée fraiche, humide | Sol spodique
63890 | GRANDVAL | Tempérée fraiche, humide | #N/A
63470 | HERMENT | Tempérée fraiche, humide | Sol spodique
63210 | HEUME L EGLISE | Tempérée fraiche, humide | Sol argileux de haute activité
63270 | ISSERTEAUX | Tempérée fraiche, humide | Sol argileux de haute activité
63500 | ISSOIRE | Tempérée douce, sèche | Sol argileux de haute activité
63990 | JOB | Tempérée fraiche, humide | #N/A
63350 | JOZE | Tempérée douce, sèche | Sol argileux de haute activité
63460 | JOZERAND | Tempérée douce, sèche | Sol argileux de haute activité
63570 | JUMEAUX | Tempérée douce, sèche | Sol argileux de haute activité
63690 | LABESSETTE | Tempérée fraiche, humide | Sol volcanique
63290 | LACHAUX | Tempérée douce, sèche | Sol argileux de haute activité
63570 | LAMONTGIE | Tempérée douce, sèche | Sol argileux de haute activité
63380 | LANDOGNE | Tempérée fraiche, humide | Sol argileux de haute activité
63700 | LAPEYROUSE | Tempérée fraiche, humide | Sol argileux de haute activité
63270 | LAPS | Tempérée fraiche, humide | Sol argileux de haute activité
63820 | LAQUEUILLE | Tempérée fraiche, humide | Sol spodique
63690 | LARODDE | Tempérée fraiche, humide | Sol volcanique
63760 | LASTIC | Tempérée fraiche, humide | Sol spodique
63680 | LA TOUR D AUVERGNE | Tempérée fraiche, humide | Sol volcanique
63370 | LEMPDES | Tempérée douce, sèche | #N/A
63190 | LEMPTY | Tempérée douce, sèche | Sol spodique
63190 | LEZOUX | Tempérée douce, sèche | Sol spodique
63290 | LIMONS | Tempérée douce, sèche | Sol argileux de haute activité
63440 | LISSEUIL | Tempérée fraiche, humide | Sol argileux de haute activité
63410 | LOUBEYRAT | Tempérée fraiche, humide | Sol argileux de haute activité
63320 | LUDESSE | Tempérée fraiche, humide | Sol argileux de haute activité
63360 | LUSSAT | Tempérée douce, sèche | #N/A
63350 | LUZILLAT | Tempérée douce, sèche | Sol argileux de haute activité
63340 | MADRIAT | Tempérée douce, sèche | Sol argileux de haute activité
63200 | MALAUZAT | Tempérée douce, sèche | Sol argileux de haute activité
63510 | MALINTRAT | Tempérée douce, sèche | #N/A
63270 | MANGLIEU | Tempérée fraiche, humide | Sol argileux de haute activité
63410 | MANZAT | Tempérée fraiche, humide | Sol argileux de haute activité
63480 | MARAT | Tempérée fraiche, humide | Sol argileux de haute activité
63440 | MARCILLAT | Tempérée fraiche, humide | Sol argileux de haute activité
63340 | MAREUGHEOL | Tempérée douce, sèche | Sol argileux de haute activité
63350 | MARINGUES | Tempérée douce, sèche | Sol argileux de haute activité
63940 | MARSAC EN LIVRADOIS | Tempérée fraiche, humide | Sol argileux de haute activité
63200 | MARSAT | Tempérée douce, sèche | Sol argileux de haute activité
63430 | LES MARTRES D ARTIERE | Tempérée douce, sèche | Sol argileux de haute activité
63730 | LES MARTRES DE VEYRE | Tempérée douce, sèche | Sol argileux de haute activité
63720 | MARTRES SUR MORGE | Tempérée douce, sèche | Sol argileux de haute activité
63160 | MAUZUN | Tempérée douce, sèche | Sol argileux de haute activité
63220 | MAYRES | Tempérée fraiche, humide | Sol argileux de haute activité
63230 | MAZAYE | Tempérée fraiche, humide | Sol argileux de haute activité
63420 | MAZOIRES | Tempérée fraiche, humide | Sol argileux de haute activité
63220 | MEDEYROLLES | Tempérée fraiche, humide | Sol argileux de haute activité
63320 | MEILHAUD | Tempérée fraiche, humide | Sol argileux de haute activité
63560 | MENAT | Tempérée fraiche, humide | Sol argileux de haute activité
63200 | MENETROL | Tempérée douce, sèche | Sol argileux de haute activité
63750 | MESSEIX | Tempérée fraiche, humide | Sol spodique
63750 | MESSEIX | Tempérée fraiche, humide | Sol spodique
63750 | MESSEIX | Tempérée fraiche, humide | Sol spodique
63111 | MUR SUR ALLIER | Tempérée douce, sèche | #N/A
63115 | MUR SUR ALLIER | Tempérée douce, sèche | #N/A
63730 | MIREFLEURS | Tempérée douce, sèche | Sol argileux de haute activité
63380 | MIREMONT | Tempérée fraiche, humide | Sol argileux de haute activité
63190 | MOISSAT | Tempérée douce, sèche | Sol spodique
63890 | LE MONESTIER | Tempérée fraiche, humide | #N/A
63650 | LA MONNERIE LE MONTEL | Tempérée fraiche, humide | Sol argileux de haute activité
63310 | MONS | Tempérée douce, sèche | Sol argileux de haute activité
63700 | MONTAIGUT EN COMBRAILLE | Tempérée fraiche, humide | Sol argileux de haute activité
63320 | MONTAIGUT LE BLANC | Tempérée fraiche, humide | Sol argileux de haute activité
63460 | MONTCEL | Tempérée douce, sèche | Sol argileux de haute activité
63240 | LE MONT DORE | Tempérée fraiche, humide | #N/A
63380 | MONTEL DE GELAT | Tempérée fraiche, humide | Sol argileux de haute activité
63230 | MONTFERMY | Tempérée fraiche, humide | Sol argileux de haute activité
63160 | MONTMORIN | Tempérée douce, sèche | Sol argileux de haute activité
63260 | MONTPENSIER | Tempérée douce, sèche | Sol argileux de haute activité
63114 | MONTPEYROUX | Tempérée douce, sèche | Sol argileux de haute activité
63340 | MORIAT | Tempérée douce, sèche | Sol argileux de haute activité
63700 | MOUREUILLE | Tempérée fraiche, humide | Sol argileux de haute activité
63200 | CHAMBARON SUR MORGE | Tempérée douce, sèche | Sol argileux de haute activité
63200 | CHAMBARON SUR MORGE | Tempérée douce, sèche | Sol argileux de haute activité
63200 | MOZAC | Tempérée douce, sèche | Sol argileux de haute activité
63150 | MURAT LE QUAIRE | Tempérée fraiche, humide | #N/A
63790 | MUROL | Tempérée fraiche, humide | Sol volcanique
63210 | NEBOUZAT | Tempérée fraiche, humide | Sol argileux de haute activité
63120 | NERONDE SUR DORE | Tempérée douce, humide | Sol argileux de haute activité
63320 | NESCHERS | Tempérée fraiche, humide | Sol argileux de haute activité
63560 | NEUF EGLISE | Tempérée fraiche, humide | Sol argileux de haute activité
63160 | NEUVILLE | Tempérée douce, sèche | Sol argileux de haute activité
63290 | NOALHAT | Tempérée douce, sèche | Sol argileux de haute activité
63830 | NOHANENT | Tempérée fraiche, humide | Sol argileux de haute activité
63340 | NONETTE ORSONNETTE | Tempérée douce, sèche | Sol argileux de haute activité
63340 | NONETTE ORSONNETTE | Tempérée douce, sèche | Sol argileux de haute activité
63220 | NOVACELLES | Tempérée fraiche, humide | Sol argileux de haute activité
63210 | OLBY | Tempérée fraiche, humide | Sol argileux de haute activité
63880 | OLLIERGUES | Tempérée fraiche, humide | #N/A
63450 | OLLOIX | Tempérée fraiche, humide | Sol argileux de haute activité
63880 | OLMET | Tempérée fraiche, humide | #N/A
63500 | ORBEIL | Tempérée douce, sèche | Sol argileux de haute activité
63670 | ORCET | Tempérée douce, sèche | Sol argileux de haute activité
63870 | ORCINES | Tempérée fraiche, humide | #N/A
63210 | ORCIVAL | Tempérée fraiche, humide | Sol argileux de haute activité
63190 | ORLEAT | Tempérée douce, sèche | Sol spodique
63550 | PALLADUC | Tempérée fraiche, humide | Sol argileux de haute activité
63500 | PARDINES | Tempérée douce, sèche | Sol argileux de haute activité
63270 | PARENT | Tempérée fraiche, humide | Sol argileux de haute activité
63500 | PARENTIGNAT | Tempérée douce, sèche | Sol argileux de haute activité
63290 | PASLIERES | Tempérée douce, sèche | Sol argileux de haute activité
63170 | PERIGNAT LES SARLIEVE | Tempérée douce, sèche | #N/A
63800 | PERIGNAT SUR ALLIER | Tempérée douce, sèche | #N/A
63210 | PERPEZAT | Tempérée fraiche, humide | Sol argileux de haute activité
63500 | PERRIER | Tempérée douce, sèche | Sol argileux de haute activité
63920 | PESCHADOIRES | Tempérée douce, sèche | Sol argileux de haute activité
63920 | PESCHADOIRES | Tempérée douce, sèche | Sol argileux de haute activité
63580 | PESLIERES | Tempérée fraiche, humide | Sol argileux de haute activité
63200 | PESSAT VILLENEUVE | Tempérée douce, sèche | Sol argileux de haute activité
63113 | PICHERANDE | Tempérée fraiche, humide | Sol volcanique
63270 | PIGNOLS | Tempérée fraiche, humide | Sol argileux de haute activité
63330 | PIONSAT | Tempérée fraiche, humide | Sol argileux de haute activité
63730 | PLAUZAT | Tempérée douce, sèche | Sol argileux de haute activité
63380 | PONTAUMUR | Tempérée fraiche, humide | Sol argileux de haute activité
63430 | PONT DU CHATEAU | Tempérée douce, sèche | Sol argileux de haute activité
63230 | PONTGIBAUD | Tempérée fraiche, humide | Sol argileux de haute activité
63440 | POUZOL | Tempérée fraiche, humide | Sol argileux de haute activité
63500 | LES PRADEAUX | Tempérée douce, sèche | Sol argileux de haute activité
63200 | PROMPSAT | Tempérée douce, sèche | Sol argileux de haute activité
63470 | PRONDINES | Tempérée fraiche, humide | Sol spodique
63230 | PULVERIERES | Tempérée fraiche, humide | Sol argileux de haute activité
63290 | PUY GUILLAUME | Tempérée douce, sèche | Sol argileux de haute activité
63470 | PUY ST GULMIER | Tempérée fraiche, humide | Sol spodique
63330 | LE QUARTIER | Tempérée fraiche, humide | Sol argileux de haute activité
63780 | QUEUILLE | Tempérée fraiche, humide | Sol argileux de haute activité
63310 | RANDAN | Tempérée douce, sèche | Sol argileux de haute activité
63190 | RAVEL | Tempérée douce, sèche | Sol spodique
63160 | REIGNAT | Tempérée douce, sèche | Sol argileux de haute activité
63930 | LA RENAUDIE | Tempérée fraiche, humide | Sol argileux de haute activité
63420 | RENTIERES | Tempérée fraiche, humide | Sol argileux de haute activité
63200 | RIOM | Tempérée douce, sèche | Sol argileux de haute activité
63290 | RIS | Tempérée douce, sèche | Sol argileux de haute activité
63670 | LA ROCHE BLANCHE | Tempérée douce, sèche | Sol argileux de haute activité
63420 | ROCHE CHARLES LA MAYRAND | Tempérée fraiche, humide | Sol argileux de haute activité
63420 | ROCHE CHARLES LA MAYRAND | Tempérée fraiche, humide | Sol argileux de haute activité
63330 | ROCHE D AGOUX | Tempérée fraiche, humide | Sol argileux de haute activité
63210 | ROCHEFORT MONTAGNE | Tempérée fraiche, humide | Sol argileux de haute activité
63800 | LA ROCHE NOIRE | Tempérée douce, sèche | #N/A
63540 | ROMAGNAT | Tempérée douce, sèche | #N/A
63540 | ROMAGNAT | Tempérée douce, sèche | #N/A
63540 | ROMAGNAT | Tempérée douce, sèche | #N/A
63130 | ROYAT | Tempérée fraiche, humide | #N/A
63840 | SAILLANT | Tempérée fraiche, humide | Sol argileux de haute activité
63120 | STE AGATHE | Tempérée douce, humide | Sol argileux de haute activité
63260 | ST AGOULIN | Tempérée douce, sèche | Sol argileux de haute activité
63220 | ST ALYRE D ARLANC | Tempérée fraiche, humide | Sol argileux de haute activité
63420 | ST ALYRE ES MONTAGNE | Tempérée fraiche, humide | Sol argileux de haute activité
63890 | ST AMANT ROCHE SAVINE | Tempérée fraiche, humide | #N/A
63450 | ST AMANT TALLENDE | Tempérée fraiche, humide | Sol argileux de haute activité
63310 | ST ANDRE LE COQ | Tempérée douce, sèche | Sol argileux de haute activité
63410 | ST ANGEL | Tempérée fraiche, humide | Sol argileux de haute activité
63660 | ST ANTHEME | Tempérée fraiche, humide | Sol argileux de haute activité
63380 | ST AVIT | Tempérée fraiche, humide | Sol argileux de haute activité
63500 | ST BABEL | Tempérée douce, sèche | Sol argileux de haute activité
63360 | ST BEAUZIRE | Tempérée douce, sèche | #N/A
63630 | ST BONNET LE BOURG | Tempérée fraiche, humide | Sol argileux de haute activité
63630 | ST BONNET LE CHASTEL | Tempérée fraiche, humide | Sol argileux de haute activité
63800 | ST BONNET LES ALLIER | Tempérée douce, sèche | #N/A
63210 | ST BONNET PRES ORCIVAL | Tempérée fraiche, humide | Sol argileux de haute activité
63200 | ST BONNET PRES RIOM | Tempérée douce, sèche | Sol argileux de haute activité
63580 | STE CATHERINE | Tempérée fraiche, humide | Sol argileux de haute activité
63390 | STE CHRISTINE | Tempérée fraiche, humide | Sol argileux de haute activité
63320 | ST CIRGUES SUR COUZE | Tempérée fraiche, humide | Sol argileux de haute activité
63660 | ST CLEMENT DE VALORGUE | Tempérée fraiche, humide | Sol argileux de haute activité
63310 | ST CLEMENT DE REGNAT | Tempérée douce, sèche | Sol argileux de haute activité
63310 | ST DENIS COMBARNAZAT | Tempérée douce, sèche | Sol argileux de haute activité
63520 | ST DIER D AUVERGNE | Tempérée douce, humide | Sol argileux de haute activité
63320 | ST DIERY | Tempérée fraiche, humide | Sol argileux de haute activité
63320 | ST DIERY | Tempérée fraiche, humide | Sol argileux de haute activité
63680 | ST DONAT | Tempérée fraiche, humide | Sol volcanique
63890 | ST ELOY LA GLACIERE | Tempérée fraiche, humide | #N/A
63700 | ST ELOY LES MINES | Tempérée fraiche, humide | Sol argileux de haute activité
63380 | ST ETIENNE DES CHAMPS | Tempérée fraiche, humide | Sol argileux de haute activité
63580 | ST ETIENNE SUR USSON | Tempérée fraiche, humide | Sol argileux de haute activité
63600 | ST FERREOL DES COTES | Tempérée fraiche, humide | Sol spodique
63320 | ST FLORET | Tempérée fraiche, humide | Sol argileux de haute activité
63520 | ST FLOUR L ETANG | Tempérée douce, humide | Sol argileux de haute activité
63440 | ST GAL SUR SIOULE | Tempérée fraiche, humide | Sol argileux de haute activité
63122 | ST GENES CHAMPANELLE | Tempérée fraiche, humide | Sol argileux de haute activité
63122 | ST GENES CHAMPANELLE | Tempérée fraiche, humide | Sol argileux de haute activité
63122 | ST GENES CHAMPANELLE | Tempérée fraiche, humide | Sol argileux de haute activité
63122 | ST GENES CHAMPANELLE | Tempérée fraiche, humide | Sol argileux de haute activité
63122 | ST GENES CHAMPANELLE | Tempérée fraiche, humide | Sol argileux de haute activité
63850 | ST GENES CHAMPESPE | Tempérée fraiche, humide | #N/A
63260 | ST GENES DU RETZ | Tempérée douce, sèche | Sol argileux de haute activité
63580 | ST GENES LA TOURETTE | Tempérée fraiche, humide | Sol argileux de haute activité
63780 | ST GEORGES DE MONS | Tempérée fraiche, humide | Sol argileux de haute activité
63800 | ST GEORGES SUR ALLIER | Tempérée douce, sèche | #N/A
63470 | ST GERMAIN PRES HERMENT | Tempérée fraiche, humide | Sol spodique
63340 | ST GERMAIN LEMBRON | Tempérée douce, sèche | Sol argileux de haute activité
63630 | ST GERMAIN L HERM | Tempérée fraiche, humide | Sol argileux de haute activité
63390 | ST GERVAIS D AUVERGNE | Tempérée fraiche, humide | Sol argileux de haute activité
63880 | ST GERVAIS SOUS MEYMONT | Tempérée fraiche, humide | #N/A
63340 | ST GERVAZY | Tempérée douce, sèche | Sol argileux de haute activité
63340 | ST HERENT | Tempérée douce, sèche | Sol argileux de haute activité
63440 | ST HILAIRE LA CROIX | Tempérée fraiche, humide | Sol argileux de haute activité
63380 | ST HILAIRE LES MONGES | Tempérée fraiche, humide | Sol argileux de haute activité
63330 | ST HILAIRE PRES PIONSAT | Tempérée fraiche, humide | Sol argileux de haute activité
63720 | ST IGNAT | Tempérée douce, sèche | Sol argileux de haute activité
63230 | ST JACQUES D AMBUR | Tempérée fraiche, humide | Sol argileux de haute activité
63190 | ST JEAN D HEURS | Tempérée douce, sèche | Sol spodique
63520 | ST JEAN DES OLLIERES | Tempérée douce, humide | Sol argileux de haute activité
63490 | ST JEAN EN VAL | Tempérée douce, sèche | Sol argileux de haute activité
63570 | ST JEAN ST GERVAIS | Tempérée douce, sèche | Sol argileux de haute activité
63160 | ST JULIEN DE COPPEL | Tempérée douce, sèche | Sol argileux de haute activité
63390 | ST JULIEN LA GENESTE | Tempérée fraiche, humide | Sol argileux de haute activité
63820 | ST JULIEN PUY LAVEZE | Tempérée fraiche, humide | Sol spodique
63600 | ST JUST | Tempérée fraiche, humide | Sol spodique
63350 | ST LAURE | Tempérée douce, sèche | Sol argileux de haute activité
63330 | ST MAIGNER | Tempérée fraiche, humide | Sol argileux de haute activité
63600 | ST MARTIN DES OLMES | Tempérée fraiche, humide | Sol spodique
63570 | ST MARTIN DES PLAINS | Tempérée douce, sèche | Sol argileux de haute activité
63580 | ST MARTIN D OLLIERES | Tempérée fraiche, humide | Sol argileux de haute activité
63330 | ST MAURICE PRES PIONSAT | Tempérée fraiche, humide | Sol argileux de haute activité
63270 | ST MAURICE | Tempérée fraiche, humide | Sol argileux de haute activité
63460 | ST MYON | Tempérée douce, sèche | Sol argileux de haute activité
63710 | ST NECTAIRE | Tempérée fraiche, humide | Sol argileux de haute activité
63230 | ST OURS | Tempérée fraiche, humide | Sol argileux de haute activité
63440 | ST PARDOUX | Tempérée fraiche, humide | Sol argileux de haute activité
63610 | ST PIERRE COLAMINE | Tempérée fraiche, humide | Sol volcanique
63480 | ST PIERRE LA BOURLHONNE | Tempérée fraiche, humide | Sol argileux de haute activité
63230 | ST PIERRE LE CHASTEL | Tempérée fraiche, humide | Sol argileux de haute activité
63210 | ST PIERRE ROCHE | Tempérée fraiche, humide | Sol argileux de haute activité
63310 | ST PRIEST BRAMEFANT | Tempérée douce, sèche | Sol argileux de haute activité
63640 | ST PRIEST DES CHAMPS | Tempérée fraiche, humide | Sol argileux de haute activité
63490 | ST QUENTIN SUR SAUXILLANGES | Tempérée douce, sèche | Sol argileux de haute activité
63440 | ST QUINTIN SUR SIOULE | Tempérée fraiche, humide | Sol argileux de haute activité
63440 | ST REMY DE BLOT | Tempérée fraiche, humide | Sol argileux de haute activité
63500 | ST REMY DE CHARGNAT | Tempérée douce, sèche | Sol argileux de haute activité
63550 | ST REMY SUR DUROLLE | Tempérée fraiche, humide | Sol argileux de haute activité
63660 | ST ROMAIN | Tempérée fraiche, humide | Sol argileux de haute activité
63450 | ST SANDOUX | Tempérée fraiche, humide | Sol argileux de haute activité
63450 | ST SATURNIN | Tempérée fraiche, humide | Sol argileux de haute activité
63950 | ST SAUVES D AUVERGNE | Tempérée fraiche, humide | Sol volcanique
63220 | ST SAUVEUR LA SAGNE | Tempérée fraiche, humide | Sol argileux de haute activité
63760 | ST SULPICE | Tempérée fraiche, humide | Sol spodique
63310 | ST SYLVESTRE PRAGOULIN | Tempérée douce, sèche | Sol argileux de haute activité
63790 | ST VICTOR LA RIVIERE | Tempérée fraiche, humide | Sol volcanique
63550 | ST VICTOR MONTVIANEIX | Tempérée fraiche, humide | Sol argileux de haute activité
63320 | ST VINCENT | Tempérée fraiche, humide | Sol argileux de haute activité
63500 | ST YVOINE | Tempérée douce, sèche | Sol argileux de haute activité
63270 | SALLEDES | Tempérée fraiche, humide | Sol argileux de haute activité
63260 | SARDON | Tempérée douce, sèche | Sol argileux de haute activité
63970 | SAULZET LE FROID | Tempérée fraiche, humide | Sol volcanique
63390 | SAURET BESSERVE | Tempérée fraiche, humide | Sol argileux de haute activité
63320 | SAURIER | Tempérée fraiche, humide | Sol argileux de haute activité
63470 | SAUVAGNAT | Tempérée fraiche, humide | Sol spodique
63500 | SAUVAGNAT STE MARTHE | Tempérée douce, sèche | Sol argileux de haute activité
63840 | SAUVESSANGES | Tempérée fraiche, humide | Sol argileux de haute activité
63730 | LA SAUVETAT | Tempérée douce, sèche | Sol argileux de haute activité
63120 | SAUVIAT | Tempérée douce, humide | Sol argileux de haute activité
63490 | SAUXILLANGES | Tempérée douce, sèche | Sol argileux de haute activité
63750 | SAVENNES | Tempérée fraiche, humide | Sol spodique
63530 | SAYAT | Tempérée fraiche, humide | Sol argileux de haute activité
63120 | SERMENTIZON | Tempérée douce, humide | Sol argileux de haute activité
63560 | SERVANT | Tempérée fraiche, humide | Sol argileux de haute activité
63190 | SEYCHALLES | Tempérée douce, sèche | Sol spodique
63690 | SINGLES | Tempérée fraiche, humide | Sol volcanique
63500 | SOLIGNAT | Tempérée douce, sèche | Sol argileux de haute activité
63490 | SUGERES | Tempérée douce, sèche | Sol argileux de haute activité
63720 | SURAT | Tempérée douce, sèche | Sol argileux de haute activité
63450 | TALLENDE | Tempérée fraiche, humide | Sol argileux de haute activité
63690 | TAUVES | Tempérée fraiche, humide | Sol volcanique
63460 | TEILHEDE | Tempérée douce, sèche | Sol argileux de haute activité
63560 | TEILHET | Tempérée fraiche, humide | Sol argileux de haute activité
63340 | TERNANT LES EAUX | Tempérée douce, sèche | Sol argileux de haute activité
63300 | THIERS | Tempérée douce, sèche | Sol argileux de haute activité
63600 | THIOLIERES | Tempérée fraiche, humide | Sol spodique
63260 | THURET | Tempérée douce, sèche | Sol argileux de haute activité
63470 | TORTEBESSE | Tempérée fraiche, humide | Sol spodique
63590 | TOURS SUR MEYMONT | Tempérée fraiche, humide | Sol spodique
63320 | TOURZEL RONZIERES | Tempérée fraiche, humide | Sol argileux de haute activité
63380 | TRALAIGUES | Tempérée fraiche, humide | Sol argileux de haute activité
63810 | TREMOUILLE ST LOUP | Tempérée fraiche, humide | Sol spodique
63520 | TREZIOUX | Tempérée douce, humide | Sol argileux de haute activité
63490 | USSON | Tempérée douce, sèche | Sol argileux de haute activité
63610 | VALBELEIX | Tempérée fraiche, humide | Sol volcanique
63600 | VALCIVIERES | Tempérée fraiche, humide | Sol spodique
63580 | VALZ SOUS CHATEAUNEUF | Tempérée fraiche, humide | Sol argileux de haute activité
63720 | VARENNES SUR MORGE | Tempérée douce, sèche | Sol argileux de haute activité
63500 | VARENNES SUR USSON | Tempérée douce, sèche | Sol argileux de haute activité
63910 | VASSEL | Tempérée douce, sèche | Sol argileux de haute activité
63260 | VENSAT | Tempérée douce, sèche | Sol argileux de haute activité
63330 | VERGHEAS | Tempérée fraiche, humide | Sol argileux de haute activité
63580 | LE VERNET CHAMEANE | Tempérée fraiche, humide | Sol argileux de haute activité
63580 | LE VERNET CHAMEANE | Tempérée fraiche, humide | Sol argileux de haute activité
63710 | LE VERNET STE MARGUERITE | Tempérée fraiche, humide | Sol argileux de haute activité
63470 | VERNEUGHEOL | Tempérée fraiche, humide | Sol spodique
63210 | VERNINES | Tempérée fraiche, humide | Sol argileux de haute activité
63320 | VERRIERES | Tempérée fraiche, humide | Sol argileux de haute activité
63910 | VERTAIZON | Tempérée douce, sèche | Sol argileux de haute activité
63480 | VERTOLAYE | Tempérée fraiche, humide | Sol argileux de haute activité
63960 | VEYRE MONTON | Tempérée douce, sèche | #N/A
63340 | VICHEL | Tempérée douce, sèche | Sol argileux de haute activité
63270 | VIC LE COMTE | Tempérée fraiche, humide | Sol argileux de haute activité
63270 | VIC LE COMTE | Tempérée fraiche, humide | Sol argileux de haute activité
63340 | VILLENEUVE | Tempérée douce, sèche | Sol argileux de haute activité
63310 | VILLENEUVE LES CERFS | Tempérée douce, sèche | Sol argileux de haute activité
63380 | VILLOSSANGES | Tempérée fraiche, humide | Sol argileux de haute activité
63350 | VINZELLES | Tempérée douce, sèche | Sol argileux de haute activité
63330 | VIRLET | Tempérée fraiche, humide | Sol argileux de haute activité
63250 | VISCOMTAT | Tempérée fraiche, humide | Sol argileux de haute activité
63410 | VITRAC | Tempérée fraiche, humide | Sol argileux de haute activité
63840 | VIVEROLS | Tempérée fraiche, humide | Sol argileux de haute activité
63500 | VODABLE | Tempérée douce, sèche | Sol argileux de haute activité
63620 | VOINGT | Tempérée fraiche, humide | Sol spodique
63120 | VOLLORE MONTAGNE | Tempérée douce, humide | Sol argileux de haute activité
63120 | VOLLORE VILLE | Tempérée douce, humide | Sol argileux de haute activité
63530 | VOLVIC | Tempérée fraiche, humide | Sol argileux de haute activité
63700 | YOUX | Tempérée fraiche, humide | Sol argileux de haute activité
63700 | YOUX | Tempérée fraiche, humide | Sol argileux de haute activité
63270 | YRONDE ET BURON | Tempérée fraiche, humide | Sol argileux de haute activité
63200 | YSSAC LA TOURETTE | Tempérée douce, sèche | Sol argileux de haute activité
64460 | AAST | Tempérée douce, humide | Sol spodique
64160 | ABERE | Tempérée douce, humide | Sol argileux de haute activité
64150 | ABIDOS | Tempérée douce, humide | Sol argileux de haute activité
64390 | ABITAIN | Tempérée douce, humide | Sol argileux de haute activité
64360 | ABOS | Tempérée douce, humide | Sol argileux de haute activité
64490 | ACCOUS | Tempérée fraiche, humide | Sol argileux de haute activité
64400 | AGNOS | Tempérée douce, humide | Sol argileux de haute activité
64220 | AHAXE ALCIETTE BASCASSAN | Tempérée douce, humide | Sol argileux de haute activité
64210 | AHETZE | Tempérée douce, humide | #N/A
64120 | AICIRITS CAMOU SUHAST | Tempérée douce, humide | Sol argileux de haute activité
64120 | AICIRITS CAMOU SUHAST | Tempérée douce, humide | Sol argileux de haute activité
64220 | AINCILLE | Tempérée douce, humide | Sol argileux de haute activité
64130 | AINHARP | Tempérée douce, humide | Sol argileux de haute activité
64220 | AINHICE MONGELOS | Tempérée douce, humide | Sol argileux de haute activité
64250 | AINHOA | Tempérée douce, humide | Sol argileux de haute activité
64470 | ALCAY ALCABEHETY SUNHARETTE | Tempérée douce, humide | Sol argileux de haute activité
64430 | ALDUDES | Tempérée douce, humide | Sol argileux de haute activité
64470 | ALOS SIBAS ABENSE | Tempérée douce, humide | Sol argileux de haute activité
64120 | AMENDEUIX ONEIX | Tempérée douce, humide | Sol argileux de haute activité
64120 | AMOROTS SUCCOS | Tempérée douce, humide | Sol argileux de haute activité
64420 | ANDOINS | Tempérée douce, humide | Sol spodique
64390 | ANDREIN | Tempérée douce, humide | Sol argileux de haute activité
64510 | ANGAIS | Tempérée douce, humide | #N/A
64600 | ANGLET | Tempérée douce, humide | #N/A
64190 | ANGOUS | Tempérée douce, humide | Sol argileux de haute activité
64220 | ANHAUX | Tempérée douce, humide | Sol argileux de haute activité
64160 | ANOS | Tempérée douce, humide | Sol argileux de haute activité
64350 | ANOYE | Tempérée douce, humide | Sol argileux de haute activité
64570 | ARAMITS | Tempérée douce, humide | Sol argileux de haute activité
64270 | ARANCOU | Tempérée douce, humide | Sol argileux de haute activité
64190 | ARAUJUZON | Tempérée douce, humide | Sol argileux de haute activité
64190 | ARAUX | Tempérée douce, humide | Sol argileux de haute activité
64120 | ARBERATS SILLEGUE | Tempérée douce, humide | Sol argileux de haute activité
64210 | ARBONNE | Tempérée douce, humide | #N/A
64120 | ARBOUET SUSSAUTE | Tempérée douce, humide | Sol argileux de haute activité
64230 | ARBUS | Tempérée douce, humide | Sol argileux de haute activité
64200 | ARCANGUES | Tempérée douce, humide | #N/A
64400 | AREN | Tempérée douce, humide | Sol argileux de haute activité
64570 | ARETTE | Tempérée douce, humide | Sol argileux de haute activité
64320 | ARESSY | Tempérée douce, humide | Sol spodique
64300 | ARGAGNON | Tempérée douce, humide | Sol argileux de haute activité
64450 | ARGELOS | Tempérée douce, humide | Sol argileux de haute activité
64410 | ARGET | Tempérée douce, humide | Sol argileux de haute activité
64120 | ARHANSUS | Tempérée douce, humide | Sol argileux de haute activité
64640 | ARMENDARITS | Tempérée douce, humide | Sol argileux de haute activité
64220 | ARNEGUY | Tempérée douce, humide | Sol argileux de haute activité
64370 | ARNOS | Tempérée douce, humide | Sol spodique
64120 | AROUE ITHOROTS OLHAIBY | Tempérée douce, humide | Sol argileux de haute activité
64120 | AROUE ITHOROTS OLHAIBY | Tempérée douce, humide | Sol argileux de haute activité
64130 | ARRAST LARREBIEU | Tempérée douce, humide | Sol argileux de haute activité
64120 | ARRAUTE CHARRITTE | Tempérée douce, humide | Sol argileux de haute activité
64350 | ARRICAU BORDES | Tempérée douce, humide | Sol argileux de haute activité
64420 | ARRIEN | Tempérée douce, humide | Sol spodique
64800 | ARROS DE NAY | Tempérée douce, humide | Sol argileux de haute activité
64350 | ARROSES | Tempérée douce, humide | Sol argileux de haute activité
64370 | ARTHEZ DE BEARN | Tempérée douce, humide | Sol spodique
64800 | ARTHEZ D ASSON | Tempérée douce, humide | Sol argileux de haute activité
64420 | ARTIGUELOUTAN | Tempérée douce, humide | Sol spodique
64230 | ARTIGUELOUVE | Tempérée douce, humide | Sol argileux de haute activité
64170 | ARTIX | Tempérée douce, humide | Sol argileux de haute activité
64260 | ARUDY | Tempérée douce, humide | Sol argileux de haute activité
64410 | ARZACQ ARRAZIGUET | Tempérée douce, humide | Sol argileux de haute activité
64660 | ASASP ARROS | Tempérée douce, humide | Sol argileux de haute activité
64660 | ASASP ARROS | Tempérée douce, humide | Sol argileux de haute activité
64310 | ASCAIN | Tempérée douce, humide | Sol argileux de haute activité
64220 | ASCARAT | Tempérée douce, humide | Sol argileux de haute activité
64510 | ASSAT | Tempérée douce, humide | #N/A
64800 | ASSON | Tempérée douce, humide | Sol argileux de haute activité
64260 | ASTE BEON | Tempérée douce, humide | Sol argileux de haute activité
64450 | ASTIS | Tempérée douce, humide | Sol argileux de haute activité
64390 | ATHOS ASPIS | Tempérée douce, humide | Sol argileux de haute activité
64290 | AUBERTIN | Tempérée douce, humide | Sol argileux de haute activité
64230 | AUBIN | Tempérée douce, humide | Sol argileux de haute activité
64330 | AUBOUS | Tempérée douce, humide | Sol argileux de haute activité
64190 | AUDAUX | Tempérée douce, humide | Sol argileux de haute activité
64450 | AUGA | Tempérée douce, humide | Sol argileux de haute activité
64450 | AURIAC | Tempérée douce, humide | Sol argileux de haute activité
64350 | AURIONS IDERNES | Tempérée douce, humide | Sol argileux de haute activité
64230 | AUSSEVIELLE | Tempérée douce, humide | Sol argileux de haute activité
64130 | AUSSURUCQ | Tempérée douce, humide | Sol argileux de haute activité
64270 | AUTERRIVE | Tempérée douce, humide | Sol argileux de haute activité
64390 | AUTEVIELLE ST MARTIN BIDEREN | Tempérée douce, humide | Sol argileux de haute activité
64330 | AYDIE | Tempérée douce, humide | Sol argileux de haute activité
64490 | AYDIUS | Tempérée fraiche, humide | Sol argileux de haute activité
64240 | AYHERRE | Tempérée douce, humide | Sol argileux de haute activité
64300 | BAIGTS DE BEARN | Tempérée douce, humide | Sol argileux de haute activité
64300 | BALANSUN | Tempérée douce, humide | Sol argileux de haute activité
64460 | BALEIX | Tempérée douce, humide | Sol spodique
64330 | BALIRACQ MAUMUSSON | Tempérée douce, humide | Sol argileux de haute activité
64510 | BALIROS | Tempérée douce, humide | #N/A
64430 | BANCA | Tempérée douce, humide | Sol argileux de haute activité
64130 | BARCUS | Tempérée douce, humide | Sol argileux de haute activité
64520 | BARDOS | Tempérée douce, humide | Sol argileux de haute activité
64160 | BARINQUE | Tempérée douce, humide | Sol argileux de haute activité
64390 | BARRAUTE CAMU | Tempérée douce, humide | Sol argileux de haute activité
64530 | BARZUN | Tempérée douce, humide | Sol spodique
64350 | BASSILLON VAUZE | Tempérée douce, humide | Sol argileux de haute activité
64190 | BASTANES | Tempérée douce, humide | Sol argileux de haute activité
64200 | BASSUSSARRY | Tempérée douce, humide | #N/A
64800 | BAUDREIX | Tempérée douce, humide | Sol argileux de haute activité
64100 | BAYONNE | Tempérée douce, humide | #N/A
64460 | BEDEILLE | Tempérée douce, humide | Sol spodique
64490 | BEDOUS | Tempérée fraiche, humide | Sol argileux de haute activité
64120 | BEGUIOS | Tempérée douce, humide | Sol argileux de haute activité
64120 | BEHASQUE LAPISTE | Tempérée douce, humide | Sol argileux de haute activité
64220 | BEHORLEGUY | Tempérée douce, humide | Sol argileux de haute activité
64270 | BELLOCQ | Tempérée douce, humide | Sol argileux de haute activité
64800 | BENEJACQ | Tempérée douce, humide | Sol argileux de haute activité
64440 | BEOST | Tempérée fraiche, humide | Sol argileux de haute activité
64460 | BENTAYOU SEREE | Tempérée douce, humide | Sol spodique
64300 | BERENX | Tempérée douce, humide | Sol argileux de haute activité
64270 | BERGOUEY VIELLENAVE | Tempérée douce, humide | Sol argileux de haute activité
64270 | BERGOUEY VIELLENAVE | Tempérée douce, humide | Sol argileux de haute activité
64160 | BERNADETS | Tempérée douce, humide | Sol argileux de haute activité
64130 | BERROGAIN LARUNS | Tempérée douce, humide | Sol argileux de haute activité
64260 | BESCAT | Tempérée douce, humide | Sol argileux de haute activité
64150 | BESINGRAND | Tempérée douce, humide | Sol argileux de haute activité
64350 | BETRACQ | Tempérée douce, humide | Sol argileux de haute activité
64800 | BEUSTE | Tempérée douce, humide | Sol argileux de haute activité
64120 | BEYRIE SUR JOYEUSE | Tempérée douce, humide | Sol argileux de haute activité
64230 | BEYRIE EN BEARN | Tempérée douce, humide | Sol argileux de haute activité
64200 | BIARRITZ | Tempérée douce, humide | #N/A
64520 | BIDACHE | Tempérée douce, humide | Sol argileux de haute activité
64780 | BIDARRAY | Tempérée douce, humide | Sol argileux de haute activité
64210 | BIDART | Tempérée douce, humide | #N/A
64400 | BIDOS | Tempérée douce, humide | Sol argileux de haute activité
64260 | BIELLE | Tempérée douce, humide | Sol argileux de haute activité
64260 | BILHERES | Tempérée douce, humide | Sol argileux de haute activité
64140 | BILLERE | Tempérée douce, humide | #N/A
64700 | BIRIATOU | Tempérée douce, humide | #N/A
64300 | BIRON | Tempérée douce, humide | Sol argileux de haute activité
64320 | BIZANOS | Tempérée douce, humide | Sol spodique
64510 | BOEIL BEZING | Tempérée douce, humide | #N/A
64240 | BONLOC | Tempérée douce, humide | Sol argileux de haute activité
64300 | BONNUT | Tempérée douce, humide | Sol argileux de haute activité
64490 | BORCE | Tempérée fraiche, humide | Sol argileux de haute activité
64800 | BORDERES | Tempérée douce, humide | Sol argileux de haute activité
64510 | BORDES | Tempérée douce, humide | #N/A
64290 | BOSDARROS | Tempérée douce, humide | Sol argileux de haute activité
64340 | BOUCAU | Tempérée douce, humide | #N/A
64330 | BOUEILH BOUEILHO LASQUE | Tempérée douce, humide | Sol argileux de haute activité
64230 | BOUGARBER | Tempérée douce, humide | Sol argileux de haute activité
64410 | BOUILLON | Tempérée douce, humide | Sol argileux de haute activité
64370 | BOUMOURT | Tempérée douce, humide | Sol spodique
64800 | BOURDETTES | Tempérée douce, humide | Sol argileux de haute activité
64450 | BOURNOS | Tempérée douce, humide | Sol argileux de haute activité
64240 | BRISCOUS | Tempérée douce, humide | Sol argileux de haute activité
64800 | BRUGES CAPBIS MIFAGET | Tempérée douce, humide | Sol argileux de haute activité
64800 | BRUGES CAPBIS MIFAGET | Tempérée douce, humide | Sol argileux de haute activité
64800 | BRUGES CAPBIS MIFAGET | Tempérée douce, humide | Sol argileux de haute activité
64190 | BUGNEIN | Tempérée douce, humide | Sol argileux de haute activité
64120 | BUNUS | Tempérée douce, humide | Sol argileux de haute activité
64390 | BURGARONNE | Tempérée douce, humide | Sol argileux de haute activité
64160 | BUROS | Tempérée douce, humide | Sol argileux de haute activité
64330 | BUROSSE MENDOUSSE | Tempérée douce, humide | Sol argileux de haute activité
64220 | BUSSUNARITS SARRASQUETTE | Tempérée douce, humide | Sol argileux de haute activité
64220 | BUSTINCE IRIBERRY | Tempérée douce, humide | Sol argileux de haute activité
64680 | BUZIET | Tempérée douce, humide | #N/A
64260 | BUZY | Tempérée douce, humide | Sol argileux de haute activité
64410 | CABIDOS | Tempérée douce, humide | Sol argileux de haute activité
64330 | CADILLON | Tempérée douce, humide | Sol argileux de haute activité
64250 | CAMBO LES BAINS | Tempérée douce, humide | Sol argileux de haute activité
64520 | CAME | Tempérée douce, humide | Sol argileux de haute activité
64470 | CAMOU CIHIGUE | Tempérée douce, humide | Sol argileux de haute activité
64360 | CARDESSE | Tempérée douce, humide | Sol argileux de haute activité
64220 | CARO | Tempérée douce, humide | Sol argileux de haute activité
64160 | CARRERE | Tempérée douce, humide | Sol argileux de haute activité
64270 | CARRESSE CASSABER | Tempérée douce, humide | Sol argileux de haute activité
64270 | CARRESSE CASSABER | Tempérée douce, humide | Sol argileux de haute activité
64270 | CASTAGNEDE | Tempérée douce, humide | Sol argileux de haute activité
64170 | CASTEIDE CAMI | Tempérée douce, humide | Sol argileux de haute activité
64370 | CASTEIDE CANDAU | Tempérée douce, humide | Sol spodique
64460 | CASTEIDE DOAT | Tempérée douce, humide | Sol spodique
64460 | CASTERA LOUBIX | Tempérée douce, humide | Sol spodique
64260 | CASTET | Tempérée douce, humide | Sol argileux de haute activité
64190 | CASTETBON | Tempérée douce, humide | Sol argileux de haute activité
64300 | CASTETIS | Tempérée douce, humide | Sol argileux de haute activité
64190 | CASTETNAU CAMBLONG | Tempérée douce, humide | Sol argileux de haute activité
64300 | CASTETNER | Tempérée douce, humide | Sol argileux de haute activité
64330 | CASTETPUGON | Tempérée douce, humide | Sol argileux de haute activité
64370 | CASTILLON D ARTHEZ | Tempérée douce, humide | Sol spodique
64350 | CASTILLON DE LEMBEYE | Tempérée douce, humide | Sol argileux de haute activité
64230 | CAUBIOS LOOS | Tempérée douce, humide | Sol argileux de haute activité
64170 | CESCAU | Tempérée douce, humide | Sol argileux de haute activité
64490 | CETTE EYGUN | Tempérée fraiche, humide | Sol argileux de haute activité
64190 | CHARRE | Tempérée douce, humide | Sol argileux de haute activité
64130 | CHARRITTE DE BAS | Tempérée douce, humide | Sol argileux de haute activité
64130 | CHERAUTE | Tempérée douce, humide | Sol argileux de haute activité
64500 | CIBOURE | Tempérée douce, humide | Sol argileux de haute activité
64330 | CLARACQ | Tempérée douce, humide | Sol argileux de haute activité
64800 | COARRAZE | Tempérée douce, humide | Sol argileux de haute activité
64330 | CONCHEZ DE BEARN | Tempérée douce, humide | Sol argileux de haute activité
64350 | CORBERE ABERES | Tempérée douce, humide | Sol argileux de haute activité
64160 | COSLEDAA LUBE BOAST | Tempérée douce, humide | Sol argileux de haute activité
64410 | COUBLUCQ | Tempérée douce, humide | Sol argileux de haute activité
64350 | CROUSEILLES | Tempérée douce, humide | Sol argileux de haute activité
64360 | CUQUERON | Tempérée douce, humide | Sol argileux de haute activité
64230 | DENGUIN | Tempérée douce, humide | Sol argileux de haute activité
64330 | DIUSSE | Tempérée douce, humide | Sol argileux de haute activité
64370 | DOAZON | Tempérée douce, humide | Sol spodique
64190 | DOGNEN | Tempérée douce, humide | Sol argileux de haute activité
64120 | DOMEZAIN BERRAUTE | Tempérée douce, humide | Sol argileux de haute activité
64450 | DOUMY | Tempérée douce, humide | Sol argileux de haute activité
64440 | EAUX BONNES | Tempérée fraiche, humide | Sol argileux de haute activité
64440 | EAUX BONNES | Tempérée fraiche, humide | Sol argileux de haute activité
64270 | ESCOS | Tempérée douce, humide | Sol argileux de haute activité
64490 | ESCOT | Tempérée fraiche, humide | Sol argileux de haute activité
64870 | ESCOU | Tempérée douce, humide | Sol argileux de haute activité
64160 | ESCOUBES | Tempérée douce, humide | Sol argileux de haute activité
64870 | ESCOUT | Tempérée douce, humide | Sol argileux de haute activité
64350 | ESCURES | Tempérée douce, humide | Sol argileux de haute activité
64420 | ESLOURENTIES DABAN | Tempérée douce, humide | Sol spodique
64160 | ESPECHEDE | Tempérée douce, humide | Sol argileux de haute activité
64250 | ESPELETTE | Tempérée douce, humide | Sol argileux de haute activité
64130 | ESPES UNDUREIN | Tempérée douce, humide | Sol argileux de haute activité
64390 | ESPIUTE | Tempérée douce, humide | Sol argileux de haute activité
64420 | ESPOEY | Tempérée douce, humide | Sol spodique
64400 | ESQUIULE | Tempérée douce, humide | Sol argileux de haute activité
64220 | ESTERENCUBY | Tempérée douce, humide | Sol argileux de haute activité
64290 | ESTIALESCQ | Tempérée douce, humide | Sol argileux de haute activité
64400 | ESTOS | Tempérée douce, humide | Sol argileux de haute activité
64120 | ETCHARRY | Tempérée douce, humide | Sol argileux de haute activité
64470 | ETCHEBAR | Tempérée douce, humide | Sol argileux de haute activité
64490 | ETSAUT | Tempérée fraiche, humide | Sol argileux de haute activité
64400 | EYSUS | Tempérée douce, humide | Sol argileux de haute activité
64570 | ANCE FEAS | Tempérée douce, humide | Sol argileux de haute activité
64570 | ANCE FEAS | Tempérée douce, humide | Sol argileux de haute activité
64410 | FICHOUS RIUMAYOU | Tempérée douce, humide | Sol argileux de haute activité
64160 | GABASTON | Tempérée douce, humide | Sol argileux de haute activité
64120 | GABAT | Tempérée douce, humide | Sol argileux de haute activité
64220 | GAMARTHE | Tempérée douce, humide | Sol argileux de haute activité
64290 | GAN | Tempérée douce, humide | Sol argileux de haute activité
64130 | GARINDEIN | Tempérée douce, humide | Sol argileux de haute activité
64450 | GARLEDE MONDEBAT | Tempérée douce, humide | Sol argileux de haute activité
64330 | GARLIN | Tempérée douce, humide | Sol argileux de haute activité
64410 | GAROS | Tempérée douce, humide | Sol argileux de haute activité
64120 | GARRIS | Tempérée douce, humide | Sol argileux de haute activité
64350 | GAYON | Tempérée douce, humide | Sol argileux de haute activité
64110 | GELOS | Tempérée douce, humide | Sol argileux de haute activité
64530 | GER | Tempérée douce, humide | Sol spodique
64160 | GERDEREST | Tempérée douce, humide | Sol argileux de haute activité
64260 | GERE BELESTEN | Tempérée douce, humide | Sol argileux de haute activité
64400 | GERONCE | Tempérée douce, humide | Sol argileux de haute activité
64190 | GESTAS | Tempérée douce, humide | Sol argileux de haute activité
64370 | GEUS D ARZACQ | Tempérée douce, humide | Sol spodique
64400 | GEUS D OLORON | Tempérée douce, humide | Sol argileux de haute activité
64400 | GOES | Tempérée douce, humide | Sol argileux de haute activité
64420 | GOMER | Tempérée douce, humide | Sol spodique
64130 | GOTEIN LIBARRENX | Tempérée douce, humide | Sol argileux de haute activité
64210 | GUETHARY | Tempérée douce, humide | #N/A
64520 | GUICHE | Tempérée douce, humide | Sol argileux de haute activité
64390 | GUINARTHE PARENTIES | Tempérée douce, humide | Sol argileux de haute activité
64400 | GURMENCON | Tempérée douce, humide | Sol argileux de haute activité
64190 | GURS | Tempérée douce, humide | Sol argileux de haute activité
64370 | HAGETAUBIN | Tempérée douce, humide | Sol spodique
64480 | HALSOU | Tempérée douce, humide | Sol argileux de haute activité
64240 | HASPARREN | Tempérée douce, humide | Sol argileux de haute activité
64800 | HAUT DE BOSDARROS | Tempérée douce, humide | Sol argileux de haute activité
64470 | HAUX | Tempérée douce, humide | Sol argileux de haute activité
64640 | HELETTE | Tempérée douce, humide | Sol argileux de haute activité
64700 | HENDAYE | Tempérée douce, humide | #N/A
64680 | HERRERE | Tempérée douce, humide | #N/A
64160 | HIGUERES SOUYE | Tempérée douce, humide | Sol argileux de haute activité
64270 | L HOPITAL D ORION | Tempérée douce, humide | Sol argileux de haute activité
64130 | L HOPITAL ST BLAISE | Tempérée douce, humide | Sol argileux de haute activité
64120 | HOSTA | Tempérée douce, humide | Sol argileux de haute activité
64420 | HOURS | Tempérée douce, humide | Sol spodique
64120 | IBARROLLE | Tempérée douce, humide | Sol argileux de haute activité
64130 | IDAUX MENDY | Tempérée douce, humide | Sol argileux de haute activité
64320 | IDRON | Tempérée douce, humide | Sol spodique
64800 | IGON | Tempérée douce, humide | Sol argileux de haute activité
64640 | IHOLDY | Tempérée douce, humide | Sol argileux de haute activité
64120 | ILHARRE | Tempérée douce, humide | Sol argileux de haute activité
64780 | IRISSARRY | Tempérée douce, humide | Sol argileux de haute activité
64220 | IROULEGUY | Tempérée douce, humide | Sol argileux de haute activité
64220 | ISPOURE | Tempérée douce, humide | Sol argileux de haute activité
64570 | ISSOR | Tempérée douce, humide | Sol argileux de haute activité
64240 | ISTURITS | Tempérée douce, humide | Sol argileux de haute activité
64250 | ITXASSOU | Tempérée douce, humide | Sol argileux de haute activité
64260 | IZESTE | Tempérée douce, humide | Sol argileux de haute activité
64190 | JASSES | Tempérée douce, humide | Sol argileux de haute activité
64480 | JATXOU | Tempérée douce, humide | Sol argileux de haute activité
64220 | JAXU | Tempérée douce, humide | Sol argileux de haute activité
64110 | JURANCON | Tempérée douce, humide | Sol argileux de haute activité
64120 | JUXUE | Tempérée douce, humide | Sol argileux de haute activité
64300 | LAA MONDRANS | Tempérée douce, humide | Sol argileux de haute activité
64390 | LAAS | Tempérée douce, humide | Sol argileux de haute activité
64170 | LABASTIDE CEZERACQ | Tempérée douce, humide | Sol argileux de haute activité
64240 | LA BASTIDE CLAIRENCE | Tempérée douce, humide | Sol argileux de haute activité
64170 | LABASTIDE MONREJEAU | Tempérée douce, humide | Sol argileux de haute activité
64270 | LABASTIDE VILLEFRANCHE | Tempérée douce, humide | Sol argileux de haute activité
64530 | LABATMALE | Tempérée douce, humide | Sol spodique
64460 | LABATUT FIGUIERES | Tempérée douce, humide | Sol spodique
64120 | LABETS BISCAY | Tempérée douce, humide | Sol argileux de haute activité
64300 | LABEYRIE | Tempérée douce, humide | Sol argileux de haute activité
64300 | LACADEE | Tempérée douce, humide | Sol argileux de haute activité
64220 | LACARRE | Tempérée douce, humide | Sol argileux de haute activité
64470 | LACARRY ARHAN CHARRITTE DE HAUT | Tempérée douce, humide | Sol argileux de haute activité
64360 | LACOMMANDE | Tempérée douce, humide | Sol argileux de haute activité
64170 | LACQ | Tempérée douce, humide | Sol argileux de haute activité
64170 | LACQ | Tempérée douce, humide | Sol argileux de haute activité
64370 | LACQ | Tempérée douce, humide | Sol spodique
64150 | LAGOR | Tempérée douce, humide | Sol argileux de haute activité
64800 | LAGOS | Tempérée douce, humide | Sol argileux de haute activité
64470 | LAGUINGE RESTOUE | Tempérée douce, humide | Sol argileux de haute activité
64990 | LAHONCE | Tempérée douce, humide | Sol argileux de haute activité
64270 | LAHONTAN | Tempérée douce, humide | Sol argileux de haute activité
64150 | LAHOURCADE | Tempérée douce, humide | Sol argileux de haute activité
64350 | LALONGUE | Tempérée douce, humide | Sol argileux de haute activité
64450 | LALONQUETTE | Tempérée douce, humide | Sol argileux de haute activité
64460 | LAMAYOU | Tempérée douce, humide | Sol spodique
64570 | LANNE EN BARETOUS | Tempérée douce, humide | Sol argileux de haute activité
64350 | LANNECAUBE | Tempérée douce, humide | Sol argileux de haute activité
64300 | LANNEPLAA | Tempérée douce, humide | Sol argileux de haute activité
64640 | LANTABAT | Tempérée douce, humide | Sol argileux de haute activité
64120 | LARCEVEAU ARROS CIBITS | Tempérée douce, humide | Sol argileux de haute activité
64110 | LAROIN | Tempérée douce, humide | Sol argileux de haute activité
64560 | LARRAU | Tempérée douce, humide | Sol argileux de haute activité
64480 | LARRESSORE | Tempérée douce, humide | Sol argileux de haute activité
64410 | LARREULE | Tempérée douce, humide | Sol argileux de haute activité
64120 | LARRIBAR SORHAPURU | Tempérée douce, humide | Sol argileux de haute activité
64440 | LARUNS | Tempérée fraiche, humide | Sol argileux de haute activité
64440 | LARUNS | Tempérée fraiche, humide | Sol argileux de haute activité
64440 | LARUNS | Tempérée fraiche, humide | Sol argileux de haute activité
64450 | LASCLAVERIES | Tempérée douce, humide | Sol argileux de haute activité
64220 | LASSE | Tempérée douce, humide | Sol argileux de haute activité
64350 | LASSERRE | Tempérée douce, humide | Sol argileux de haute activité
64290 | LASSEUBE | Tempérée douce, humide | Sol argileux de haute activité
64290 | LASSEUBETAT | Tempérée douce, humide | Sol argileux de haute activité
64190 | LAY LAMIDOU | Tempérée douce, humide | Sol argileux de haute activité
64220 | LECUMBERRY | Tempérée douce, humide | Sol argileux de haute activité
64400 | LEDEUIX | Tempérée douce, humide | Sol argileux de haute activité
64320 | LEE | Tempérée douce, humide | Sol spodique
64490 | LEES ATHAS | Tempérée fraiche, humide | Sol argileux de haute activité
64350 | LEMBEYE | Tempérée douce, humide | Sol argileux de haute activité
64450 | LEME | Tempérée douce, humide | Sol argileux de haute activité
64270 | LEREN | Tempérée douce, humide | Sol argileux de haute activité
64230 | LESCAR | Tempérée douce, humide | Sol argileux de haute activité
64490 | LESCUN | Tempérée fraiche, humide | Sol argileux de haute activité
64350 | LESPIELLE | Tempérée douce, humide | Sol argileux de haute activité
64160 | LESPOURCY | Tempérée douce, humide | Sol argileux de haute activité
64800 | LESTELLE BETHARRAM | Tempérée douce, humide | Sol argileux de haute activité
64470 | LICHANS SUNHAR | Tempérée douce, humide | Sol argileux de haute activité
64130 | LICHOS | Tempérée douce, humide | Sol argileux de haute activité
64560 | LICQ ATHEREY | Tempérée douce, humide | Sol argileux de haute activité
64420 | LIMENDOUS | Tempérée douce, humide | Sol spodique
64530 | LIVRON | Tempérée douce, humide | Sol spodique
64120 | LOHITZUN OYHERCQ | Tempérée douce, humide | Sol argileux de haute activité
64160 | LOMBIA | Tempérée douce, humide | Sol argileux de haute activité
64410 | LONCON | Tempérée douce, humide | Sol argileux de haute activité
64140 | LONS | Tempérée douce, humide | #N/A
64300 | LOUBIENG | Tempérée douce, humide | Sol argileux de haute activité
64250 | LOUHOSSOA | Tempérée douce, humide | Sol argileux de haute activité
64570 | LOURDIOS ICHERE | Tempérée douce, humide | Sol argileux de haute activité
64420 | LOURENTIES | Tempérée douce, humide | Sol spodique
64260 | LOUVIE JUZON | Tempérée douce, humide | Sol argileux de haute activité
64440 | LOUVIE SOUBIRON | Tempérée fraiche, humide | Sol argileux de haute activité
64410 | LOUVIGNY | Tempérée douce, humide | Sol argileux de haute activité
64350 | LUC ARMAU | Tempérée douce, humide | Sol argileux de haute activité
64350 | LUCARRE | Tempérée douce, humide | Sol argileux de haute activité
64420 | LUCGARIER | Tempérée douce, humide | Sol spodique
64360 | LUCQ DE BEARN | Tempérée douce, humide | Sol argileux de haute activité
64660 | LURBE ST CHRISTAU | Tempérée douce, humide | Sol argileux de haute activité
64160 | LUSSAGNET LUSSON | Tempérée douce, humide | Sol argileux de haute activité
64120 | LUXE SUMBERRAUTE | Tempérée douce, humide | Sol argileux de haute activité
64260 | LYS | Tempérée douce, humide | Sol argileux de haute activité
64240 | MACAYE | Tempérée douce, humide | Sol argileux de haute activité
64410 | MALAUSSANNE | Tempérée douce, humide | Sol argileux de haute activité
64330 | MASCARAAS HARON | Tempérée douce, humide | Sol argileux de haute activité
64300 | MASLACQ | Tempérée douce, humide | Sol argileux de haute activité
64120 | MASPARRAUTE | Tempérée douce, humide | Sol argileux de haute activité
64350 | MASPIE LALONQUERE JUILLACQ | Tempérée douce, humide | Sol argileux de haute activité
64160 | MAUCOR | Tempérée douce, humide | Sol argileux de haute activité
64130 | MAULEON SOULE | Tempérée douce, humide | Sol argileux de haute activité
64460 | MAURE | Tempérée douce, humide | Sol spodique
64110 | MAZERES LEZONS | Tempérée douce, humide | Sol argileux de haute activité
64230 | MAZEROLLES | Tempérée douce, humide | Sol argileux de haute activité
64120 | MEHARIN | Tempérée douce, humide | Sol argileux de haute activité
64510 | MEILLON | Tempérée douce, humide | #N/A
64240 | MENDIONDE | Tempérée douce, humide | Sol argileux de haute activité
64130 | MENDITTE | Tempérée douce, humide | Sol argileux de haute activité
64220 | MENDIVE | Tempérée douce, humide | Sol argileux de haute activité
64410 | MERACQ | Tempérée douce, humide | Sol argileux de haute activité
64190 | MERITEIN | Tempérée douce, humide | Sol argileux de haute activité
64370 | MESPLEDE | Tempérée douce, humide | Sol spodique
64410 | MIALOS | Tempérée douce, humide | Sol argileux de haute activité
64450 | MIOSSENS LANUSSE | Tempérée douce, humide | Sol argileux de haute activité
64800 | MIREPEIX | Tempérée douce, humide | Sol argileux de haute activité
64230 | MOMAS | Tempérée douce, humide | Sol argileux de haute activité
64350 | MOMY | Tempérée douce, humide | Sol argileux de haute activité
64160 | MONASSUT AUDIRACQ | Tempérée douce, humide | Sol argileux de haute activité
64350 | MONCAUP | Tempérée douce, humide | Sol argileux de haute activité
64130 | MONCAYOLLE LARRORY MENDIBIEU | Tempérée douce, humide | Sol argileux de haute activité
64330 | MONCLA | Tempérée douce, humide | Sol argileux de haute activité
64360 | MONEIN | Tempérée douce, humide | Sol argileux de haute activité
64350 | MONPEZAT | Tempérée douce, humide | Sol argileux de haute activité
64460 | MONSEGUR | Tempérée douce, humide | Sol spodique
64300 | MONT | Tempérée douce, humide | Sol argileux de haute activité
64300 | MONT | Tempérée douce, humide | Sol argileux de haute activité
64300 | MONT | Tempérée douce, humide | Sol argileux de haute activité
64300 | MONT | Tempérée douce, humide | Sol argileux de haute activité
64410 | MONTAGUT | Tempérée douce, humide | Sol argileux de haute activité
64460 | MONTANER | Tempérée douce, humide | Sol spodique
64121 | MONTARDON | Tempérée douce, humide | Sol spodique
64800 | MONTAUT | Tempérée douce, humide | Sol argileux de haute activité
64330 | MONT DISSE | Tempérée douce, humide | Sol argileux de haute activité
64190 | MONTFORT | Tempérée douce, humide | Sol argileux de haute activité
64470 | MONTORY | Tempérée douce, humide | Sol argileux de haute activité
64160 | MORLAAS | Tempérée douce, humide | Sol argileux de haute activité
64370 | MORLANNE | Tempérée douce, humide | Sol spodique
64990 | MOUGUERRE | Tempérée douce, humide | Sol argileux de haute activité
64330 | MOUHOUS | Tempérée douce, humide | Sol argileux de haute activité
64400 | MOUMOUR | Tempérée douce, humide | Sol argileux de haute activité
64150 | MOURENX | Tempérée douce, humide | Sol argileux de haute activité
64130 | MUSCULDY | Tempérée douce, humide | Sol argileux de haute activité
64190 | NABAS | Tempérée douce, humide | Sol argileux de haute activité
64510 | NARCASTET | Tempérée douce, humide | #N/A
64190 | NARP | Tempérée douce, humide | Sol argileux de haute activité
64450 | NAVAILLES ANGOS | Tempérée douce, humide | Sol argileux de haute activité
64190 | NAVARRENX | Tempérée douce, humide | Sol argileux de haute activité
64800 | NAY | Tempérée douce, humide | Sol argileux de haute activité
64150 | NOGUERES | Tempérée douce, humide | Sol argileux de haute activité
64420 | NOUSTY | Tempérée douce, humide | Sol spodique
64190 | OGENNE CAMPTORT | Tempérée douce, humide | Sol argileux de haute activité
64680 | OGEU LES BAINS | Tempérée douce, humide | #N/A
64400 | OLORON STE MARIE | Tempérée douce, humide | Sol argileux de haute activité
64390 | ORAAS | Tempérée douce, humide | Sol argileux de haute activité
64130 | ORDIARP | Tempérée douce, humide | Sol argileux de haute activité
64120 | OREGUE | Tempérée douce, humide | Sol argileux de haute activité
64400 | ORIN | Tempérée douce, humide | Sol argileux de haute activité
64390 | ORION | Tempérée douce, humide | Sol argileux de haute activité
64390 | ORRIULE | Tempérée douce, humide | Sol argileux de haute activité
64120 | ORSANCO | Tempérée douce, humide | Sol argileux de haute activité
64300 | ORTHEZ | Tempérée douce, humide | Sol argileux de haute activité
64300 | ORTHEZ | Tempérée douce, humide | Sol argileux de haute activité
64150 | OS MARSILLON | Tempérée douce, humide | Sol argileux de haute activité
64470 | OSSAS SUHARE | Tempérée douce, humide | Sol argileux de haute activité
64490 | OSSE EN ASPE | Tempérée fraiche, humide | Sol argileux de haute activité
64190 | OSSENX | Tempérée douce, humide | Sol argileux de haute activité
64390 | OSSERAIN RIVAREYTE | Tempérée douce, humide | Sol argileux de haute activité
64780 | OSSES | Tempérée douce, humide | Sol argileux de haute activité
64120 | OSTABAT ASME | Tempérée douce, humide | Sol argileux de haute activité
64160 | OUILLON | Tempérée douce, humide | Sol argileux de haute activité
64320 | OUSSE | Tempérée douce, humide | Sol spodique
64300 | OZENX MONTESTRUCQ | Tempérée douce, humide | Sol argileux de haute activité
64300 | OZENX MONTESTRUCQ | Tempérée douce, humide | Sol argileux de haute activité
64120 | PAGOLLE | Tempérée douce, humide | Sol argileux de haute activité
64360 | PARBAYSE | Tempérée douce, humide | Sol argileux de haute activité
64150 | PARDIES | Tempérée douce, humide | Sol argileux de haute activité
64800 | PARDIES PIETAT | Tempérée douce, humide | Sol argileux de haute activité
64000 | PAU | Tempérée douce, humide | #N/A
64350 | PEYRELONGUE ABOS | Tempérée douce, humide | Sol argileux de haute activité
64410 | PIETS PLASENCE MOUSTROU | Tempérée douce, humide | Sol argileux de haute activité
64230 | POEY DE LESCAR | Tempérée douce, humide | Sol argileux de haute activité
64400 | POEY D OLORON | Tempérée douce, humide | Sol argileux de haute activité
64370 | POMPS | Tempérée douce, humide | Sol spodique
64460 | PONSON DEBAT POUTS | Tempérée douce, humide | Sol spodique
64460 | PONSON DESSUS | Tempérée douce, humide | Sol spodique
64530 | PONTACQ | Tempérée douce, humide | Sol spodique
64460 | PONTIACQ VIELLEPINTE | Tempérée douce, humide | Sol spodique
64330 | PORTET | Tempérée douce, humide | Sol argileux de haute activité
64410 | POULIACQ | Tempérée douce, humide | Sol argileux de haute activité
64410 | POURSIUGUES BOUCOUE | Tempérée douce, humide | Sol argileux de haute activité
64190 | PRECHACQ JOSBAIG | Tempérée douce, humide | Sol argileux de haute activité
64190 | PRECHACQ NAVARRENX | Tempérée douce, humide | Sol argileux de haute activité
64400 | PRECILHON | Tempérée douce, humide | Sol argileux de haute activité
64270 | PUYOO | Tempérée douce, humide | Sol argileux de haute activité
64270 | RAMOUS | Tempérée douce, humide | Sol argileux de haute activité
64260 | REBENACQ | Tempérée douce, humide | Sol argileux de haute activité
64330 | RIBARROUY | Tempérée douce, humide | Sol argileux de haute activité
64160 | RIUPEYROUS | Tempérée douce, humide | Sol argileux de haute activité
64190 | RIVEHAUTE | Tempérée douce, humide | Sol argileux de haute activité
64110 | RONTIGNON | Tempérée douce, humide | Sol argileux de haute activité
64130 | ROQUIAGUE | Tempérée douce, humide | Sol argileux de haute activité
64800 | ST ABIT | Tempérée douce, humide | Sol argileux de haute activité
64160 | ST ARMOU | Tempérée douce, humide | Sol argileux de haute activité
64300 | ST BOES | Tempérée douce, humide | Sol argileux de haute activité
64160 | ST CASTIN | Tempérée douce, humide | Sol argileux de haute activité
64260 | STE COLOME | Tempérée douce, humide | Sol argileux de haute activité
64270 | ST DOS | Tempérée douce, humide | Sol argileux de haute activité
64560 | STE ENGRACE | Tempérée douce, humide | Sol argileux de haute activité
64640 | ST ESTEBEN | Tempérée douce, humide | Sol argileux de haute activité
64430 | ST ETIENNE DE BAIGORRY | Tempérée douce, humide | Sol argileux de haute activité
64110 | ST FAUST | Tempérée douce, humide | Sol argileux de haute activité
64300 | ST GIRONS EN BEARN | Tempérée douce, humide | Sol argileux de haute activité
64390 | ST GLADIE ARRIVE MUNEIN | Tempérée douce, humide | Sol argileux de haute activité
64400 | ST GOIN | Tempérée douce, humide | Sol argileux de haute activité
64160 | ST JAMMES | Tempérée douce, humide | Sol argileux de haute activité
64500 | ST JEAN DE LUZ | Tempérée douce, humide | Sol argileux de haute activité
64220 | ST JEAN LE VIEUX | Tempérée douce, humide | Sol argileux de haute activité
64220 | ST JEAN PIED DE PORT | Tempérée douce, humide | Sol argileux de haute activité
64330 | ST JEAN POUDGE | Tempérée douce, humide | Sol argileux de haute activité
64120 | ST JUST IBARRE | Tempérée douce, humide | Sol argileux de haute activité
64160 | ST LAURENT BRETAGNE | Tempérée douce, humide | Sol argileux de haute activité
64640 | ST MARTIN D ARBEROUE | Tempérée douce, humide | Sol argileux de haute activité
64780 | ST MARTIN D ARROSSA | Tempérée douce, humide | Sol argileux de haute activité
64780 | ST MARTIN D ARROSSA | Tempérée douce, humide | Sol argileux de haute activité
64370 | ST MEDARD | Tempérée douce, humide | Sol spodique
64220 | ST MICHEL | Tempérée douce, humide | Sol argileux de haute activité
64120 | ST PALAIS | Tempérée douce, humide | Sol argileux de haute activité
64270 | ST PE DE LEREN | Tempérée douce, humide | Sol argileux de haute activité
64310 | ST PEE SUR NIVELLE | Tempérée douce, humide | Sol argileux de haute activité
64990 | ST PIERRE D IRUBE | Tempérée douce, humide | Sol argileux de haute activité
64800 | ST VINCENT | Tempérée douce, humide | Sol argileux de haute activité
64270 | SALIES DE BEARN | Tempérée douce, humide | Sol argileux de haute activité
64300 | SALLES MONGISCARD | Tempérée douce, humide | Sol argileux de haute activité
64300 | SALLESPISSE | Tempérée douce, humide | Sol argileux de haute activité
64520 | SAMES | Tempérée douce, humide | Sol argileux de haute activité
64350 | SAMSONS LION | Tempérée douce, humide | Sol argileux de haute activité
64310 | SARE | Tempérée douce, humide | Sol argileux de haute activité
64300 | SARPOURENX | Tempérée douce, humide | Sol argileux de haute activité
64490 | SARRANCE | Tempérée fraiche, humide | Sol argileux de haute activité
64420 | SAUBOLE | Tempérée douce, humide | Sol spodique
64400 | SAUCEDE | Tempérée douce, humide | Sol argileux de haute activité
64470 | SAUGUIS ST ETIENNE | Tempérée douce, humide | Sol argileux de haute activité
64300 | SAULT DE NAVAILLES | Tempérée douce, humide | Sol argileux de haute activité
64230 | SAUVAGNON | Tempérée douce, humide | Sol argileux de haute activité
64150 | SAUVELADE | Tempérée douce, humide | Sol argileux de haute activité
64390 | SAUVETERRE DE BEARN | Tempérée douce, humide | Sol argileux de haute activité
64410 | SEBY | Tempérée douce, humide | Sol argileux de haute activité
64160 | SEDZE MAUBECQ | Tempérée douce, humide | Sol argileux de haute activité
64160 | SEDZERE | Tempérée douce, humide | Sol argileux de haute activité
64350 | SEMEACQ BLACHON | Tempérée douce, humide | Sol argileux de haute activité
64320 | SENDETS | Tempérée douce, humide | Sol spodique
64121 | SERRES CASTET | Tempérée douce, humide | Sol spodique
64160 | SERRES MORLAAS | Tempérée douce, humide | Sol argileux de haute activité
64170 | SERRES STE MARIE | Tempérée douce, humide | Sol argileux de haute activité
64260 | SEVIGNACQ MEYRACQ | Tempérée douce, humide | Sol argileux de haute activité
64160 | SEVIGNACQ | Tempérée douce, humide | Sol argileux de haute activité
64350 | SIMACOURBE | Tempérée douce, humide | Sol argileux de haute activité
64230 | SIROS | Tempérée douce, humide | Sol argileux de haute activité
64420 | SOUMOULOU | Tempérée douce, humide | Sol spodique
64250 | SOURAIDE | Tempérée douce, humide | Sol argileux de haute activité
64780 | SUHESCUN | Tempérée douce, humide | Sol argileux de haute activité
64190 | SUS | Tempérée douce, humide | Sol argileux de haute activité
64190 | SUSMIOU | Tempérée douce, humide | Sol argileux de haute activité
64190 | TABAILLE USQUAIN | Tempérée douce, humide | Sol argileux de haute activité
64330 | TADOUSSE USSAU | Tempérée douce, humide | Sol argileux de haute activité
64470 | TARDETS SORHOLUS | Tempérée douce, humide | Sol argileux de haute activité
64330 | TARON SADIRAC VIELLENAVE | Tempérée douce, humide | Sol argileux de haute activité
64360 | TARSACQ | Tempérée douce, humide | Sol argileux de haute activité
64450 | THEZE | Tempérée douce, humide | Sol argileux de haute activité
64470 | TROIS VILLES | Tempérée douce, humide | Sol argileux de haute activité
64220 | UHART CIZE | Tempérée douce, humide | Sol argileux de haute activité
64120 | UHART MIXE | Tempérée douce, humide | Sol argileux de haute activité
64990 | URCUIT | Tempérée douce, humide | Sol argileux de haute activité
64490 | URDOS | Tempérée fraiche, humide | Sol argileux de haute activité
64430 | UREPEL | Tempérée douce, humide | Sol argileux de haute activité
64160 | UROST | Tempérée douce, humide | Sol argileux de haute activité
64122 | URRUGNE | Tempérée douce, humide | Sol argileux de haute activité
64700 | URRUGNE | Tempérée douce, humide | #N/A
64240 | URT | Tempérée douce, humide | Sol argileux de haute activité
64480 | USTARITZ | Tempérée douce, humide | Sol argileux de haute activité
64370 | UZAN | Tempérée douce, humide | Sol spodique
64230 | UZEIN | Tempérée douce, humide | Sol argileux de haute activité
64110 | UZOS | Tempérée douce, humide | Sol argileux de haute activité
64400 | VERDETS | Tempérée douce, humide | Sol argileux de haute activité
64330 | VIALER | Tempérée douce, humide | Sol argileux de haute activité
64170 | VIELLENAVE D ARTHEZ | Tempérée douce, humide | Sol argileux de haute activité
64190 | VIELLENAVE DE NAVARRENX | Tempérée douce, humide | Sol argileux de haute activité
64150 | VIELLESEGURE | Tempérée douce, humide | Sol argileux de haute activité
64410 | VIGNES | Tempérée douce, humide | Sol argileux de haute activité
64990 | VILLEFRANQUE | Tempérée douce, humide | Sol argileux de haute activité
64130 | VIODOS ABENSE DE BAS | Tempérée douce, humide | Sol argileux de haute activité
64450 | VIVEN | Tempérée douce, humide | Sol argileux de haute activité
65260 | ADAST | Tempérée fraiche, humide | #N/A
65100 | ADE | Tempérée douce, humide | Sol argileux de haute activité
65240 | ADERVIELLE POUCHERGUES | Tempérée fraiche, humide | Sol argileux de haute activité
65240 | ADERVIELLE POUCHERGUES | Tempérée fraiche, humide | Sol argileux de haute activité
65400 | AGOS VIDALOS | Tempérée fraiche, humide | Sol argileux de haute activité
65360 | ALLIER | Tempérée douce, humide | #N/A
65440 | ANCIZAN | Tempérée fraiche, humide | #N/A
65390 | ANDREST | Tempérée douce, humide | #N/A
65150 | ANERES | Tempérée douce, humide | Sol argileux de haute activité
65690 | ANGOS | Tempérée douce, humide | Sol argileux de haute activité
65100 | LES ANGLES | Tempérée douce, humide | Sol argileux de haute activité
65370 | ANLA | Tempérée fraiche, humide | Sol argileux de haute activité
65140 | ANSOST | Tempérée douce, humide | Sol spodique
65370 | ANTICHAN | Tempérée fraiche, humide | Sol argileux de haute activité
65220 | ANTIN | Tempérée douce, humide | Sol spodique
65200 | ANTIST | Tempérée douce, humide | Sol argileux de haute activité
65170 | ARAGNOUET | Tempérée fraiche, humide | Sol argileux de haute activité
65560 | ARBEOST | Tempérée fraiche, humide | #N/A
65360 | ARCIZAC ADOUR | Tempérée douce, humide | #N/A
65100 | ARCIZAC EZ ANGLES | Tempérée douce, humide | Sol argileux de haute activité
65400 | ARCIZANS AVANT | Tempérée fraiche, humide | Sol argileux de haute activité
65400 | ARCIZANS DESSUS | Tempérée fraiche, humide | Sol argileux de haute activité
65240 | ARDENGOST | Tempérée fraiche, humide | Sol argileux de haute activité
65200 | ARGELES BAGNERES | Tempérée douce, humide | Sol argileux de haute activité
65400 | ARGELES GAZOST | Tempérée fraiche, humide | Sol argileux de haute activité
65230 | ARIES ESPENAN | Tempérée douce, humide | Sol argileux de haute activité
65670 | ARNE | Tempérée douce, humide | Sol argileux de haute activité
65400 | ARRAS EN LAVEDAN | Tempérée fraiche, humide | Sol argileux de haute activité
65240 | ARREAU | Tempérée fraiche, humide | Sol argileux de haute activité
65400 | ARRENS MARSOUS | Tempérée fraiche, humide | Sol argileux de haute activité
65400 | ARRENS MARSOUS | Tempérée fraiche, humide | Sol argileux de haute activité
65100 | ARRODETS EZ ANGLES | Tempérée douce, humide | Sol argileux de haute activité
65130 | ARRODETS | Tempérée douce, humide | Sol argileux de haute activité
65500 | ARTAGNAN | Tempérée douce, humide | Sol spodique
65400 | ARTALENS SOUIN | Tempérée fraiche, humide | Sol argileux de haute activité
65130 | ARTIGUEMY | Tempérée douce, humide | Sol argileux de haute activité
65100 | ARTIGUES | Tempérée douce, humide | Sol argileux de haute activité
65240 | ASPIN AURE | Tempérée fraiche, humide | Sol argileux de haute activité
65100 | ASPIN EN LAVEDAN | Tempérée douce, humide | Sol argileux de haute activité
65130 | ASQUE | Tempérée douce, humide | Sol argileux de haute activité
65200 | ASTE | Tempérée douce, humide | Sol argileux de haute activité
65200 | ASTUGUE | Tempérée douce, humide | Sol argileux de haute activité
65350 | AUBAREDE | Tempérée douce, humide | Sol spodique
65400 | AUCUN | Tempérée fraiche, humide | Sol argileux de haute activité
65240 | AULON | Tempérée fraiche, humide | Sol argileux de haute activité
65800 | AUREILHAN | Tempérée douce, humide | Sol spodique
65390 | AURENSAN | Tempérée douce, humide | #N/A
65700 | AURIEBAT | Tempérée douce, humide | Sol argileux de haute activité
65240 | AVAJAN | Tempérée fraiche, humide | Sol argileux de haute activité
65660 | AVENTIGNAN | Tempérée douce, humide | #N/A
65380 | AVERAN | Tempérée douce, humide | Sol argileux de haute activité
65370 | AVEUX | Tempérée fraiche, humide | Sol argileux de haute activité
65130 | AVEZAC PRAT LAHITTE | Tempérée douce, humide | Sol argileux de haute activité
65130 | AVEZAC PRAT LAHITTE | Tempérée douce, humide | Sol argileux de haute activité
65400 | AYROS ARBOUIX | Tempérée fraiche, humide | Sol argileux de haute activité
65400 | AYZAC OST | Tempérée fraiche, humide | Sol argileux de haute activité
65380 | AZEREIX | Tempérée douce, humide | Sol argileux de haute activité
65170 | AZET | Tempérée fraiche, humide | Sol argileux de haute activité
65200 | BAGNERES DE BIGORRE | Tempérée douce, humide | Sol argileux de haute activité
65200 | BAGNERES DE BIGORRE | Tempérée douce, humide | Sol argileux de haute activité
65710 | BAGNERES DE BIGORRE | Tempérée fraiche, humide | Sol argileux de haute activité
65200 | BANIOS | Tempérée douce, humide | Sol argileux de haute activité
65140 | BARBACHEN | Tempérée douce, humide | Sol spodique
65690 | BARBAZAN DEBAT | Tempérée douce, humide | Sol argileux de haute activité
65360 | BARBAZAN DESSUS | Tempérée douce, humide | #N/A
65240 | BAREILLES | Tempérée fraiche, humide | Sol argileux de haute activité
65100 | BARLEST | Tempérée douce, humide | Sol argileux de haute activité
65240 | BARRANCOUEU | Tempérée fraiche, humide | Sol argileux de haute activité
65380 | BARRY | Tempérée douce, humide | Sol argileux de haute activité
65230 | BARTHE | Tempérée douce, humide | Sol argileux de haute activité
65250 | LA BARTHE DE NESTE | Tempérée douce, humide | Sol argileux de haute activité
65100 | BARTRES | Tempérée douce, humide | Sol argileux de haute activité
65130 | BATSERE | Tempérée douce, humide | Sol argileux de haute activité
65460 | BAZET | Tempérée douce, humide | #N/A
65140 | BAZILLAC | Tempérée douce, humide | Sol spodique
65670 | BAZORDAN | Tempérée douce, humide | Sol argileux de haute activité
65170 | BAZUS AURE | Tempérée fraiche, humide | Sol argileux de haute activité
65250 | BAZUS NESTE | Tempérée douce, humide | Sol argileux de haute activité
65400 | BEAUCENS | Tempérée fraiche, humide | Sol argileux de haute activité
65710 | BEAUDEAN | Tempérée fraiche, humide | Sol argileux de haute activité
65190 | BEGOLE | Tempérée douce, humide | Sol argileux de haute activité
65380 | BENAC | Tempérée douce, humide | Sol argileux de haute activité
65130 | BENQUE MOLERE | Tempérée douce, humide | Sol argileux de haute activité
65130 | BENQUE MOLERE | Tempérée douce, humide | Sol argileux de haute activité
65100 | BERBERUST LIAS | Tempérée douce, humide | Sol argileux de haute activité
65360 | BERNAC DEBAT | Tempérée douce, humide | #N/A
65360 | BERNAC DESSUS | Tempérée douce, humide | #N/A
65220 | BERNADETS DEBAT | Tempérée douce, humide | Sol spodique
65190 | BERNADETS DESSUS | Tempérée douce, humide | Sol argileux de haute activité
65370 | BERTREN | Tempérée fraiche, humide | Sol argileux de haute activité
65230 | BETBEZE | Tempérée douce, humide | Sol argileux de haute activité
65120 | BETPOUEY | Tempérée fraiche, humide | Sol argileux de haute activité
65230 | BETPOUY | Tempérée douce, humide | Sol argileux de haute activité
65130 | BETTES | Tempérée douce, humide | Sol argileux de haute activité
65410 | BEYREDE JUMET CAMOUS | Tempérée fraiche, humide | Sol argileux de haute activité
65410 | BEYREDE JUMET CAMOUS | Tempérée fraiche, humide | Sol argileux de haute activité
65150 | BIZE | Tempérée douce, humide | Sol argileux de haute activité
65150 | BIZOUS | Tempérée douce, humide | Sol argileux de haute activité
65220 | BONNEFONT | Tempérée douce, humide | Sol spodique
65130 | BONNEMAZON | Tempérée douce, humide | Sol argileux de haute activité
65330 | BONREPOS | Tempérée douce, humide | Sol argileux de haute activité
65400 | BOO SILHEN | Tempérée fraiche, humide | Sol argileux de haute activité
65590 | BORDERES LOURON | Tempérée fraiche, humide | Sol argileux de haute activité
65590 | BORDERES LOURON | Tempérée fraiche, humide | Sol argileux de haute activité
65320 | BORDERES SUR L ECHEZ | Tempérée douce, humide | Sol argileux de haute activité
65190 | BORDES | Tempérée douce, humide | Sol argileux de haute activité
65140 | BOUILH DEVANT | Tempérée douce, humide | Sol spodique
65350 | BOUILH PEREUILH | Tempérée douce, humide | Sol spodique
65350 | BOULIN | Tempérée douce, humide | Sol spodique
65130 | BOURG DE BIGORRE | Tempérée douce, humide | Sol argileux de haute activité
65170 | BOURISP | Tempérée fraiche, humide | Sol argileux de haute activité
65100 | BOURREAC | Tempérée douce, humide | Sol argileux de haute activité
65460 | BOURS | Tempérée douce, humide | #N/A
65370 | BRAMEVAQUE | Tempérée fraiche, humide | Sol argileux de haute activité
65220 | BUGARD | Tempérée douce, humide | Sol spodique
65130 | BULAN | Tempérée douce, humide | Sol argileux de haute activité
65400 | BUN | Tempérée fraiche, humide | Sol argileux de haute activité
65190 | BURG | Tempérée douce, humide | Sol argileux de haute activité
65140 | BUZON | Tempérée douce, humide | Sol spodique
65350 | CABANAC | Tempérée douce, humide | Sol spodique
65240 | CADEAC | Tempérée fraiche, humide | Sol argileux de haute activité
65170 | CADEILHAN TRACHERE | Tempérée fraiche, humide | Sol argileux de haute activité
65190 | CAHARET | Tempérée douce, humide | Sol argileux de haute activité
65500 | CAIXON | Tempérée douce, humide | Sol spodique
65190 | CALAVANTE | Tempérée douce, humide | Sol argileux de haute activité
65500 | CAMALES | Tempérée douce, humide | Sol spodique
65710 | CAMPAN | Tempérée fraiche, humide | Sol argileux de haute activité
65710 | CAMPAN | Tempérée fraiche, humide | Sol argileux de haute activité
65710 | CAMPAN | Tempérée fraiche, humide | Sol argileux de haute activité
65710 | CAMPAN | Tempérée fraiche, humide | Sol argileux de haute activité
65710 | CAMPAN | Tempérée fraiche, humide | Sol argileux de haute activité
65170 | CAMPARAN | Tempérée fraiche, humide | Sol argileux de haute activité
65300 | CAMPISTROUS | Tempérée douce, humide | Sol spodique
65230 | CAMPUZAN | Tempérée douce, humide | Sol argileux de haute activité
65130 | CAPVERN LES BAINS | Tempérée douce, humide | Sol argileux de haute activité
65330 | CASTELBAJAC | Tempérée douce, humide | Sol argileux de haute activité
65230 | CASTELNAU MAGNOAC | Tempérée douce, humide | Sol argileux de haute activité
65700 | CASTELNAU RIVIERE BASSE | Tempérée douce, humide | Sol argileux de haute activité
65350 | CASTELVIEILH | Tempérée douce, humide | Sol spodique
65190 | CASTERA LANUSSE | Tempérée douce, humide | Sol argileux de haute activité
65350 | CASTERA LOU | Tempérée douce, humide | Sol spodique
65230 | CASTERETS | Tempérée douce, humide | Sol argileux de haute activité
65130 | CASTILLON | Tempérée douce, humide | Sol argileux de haute activité
65230 | CAUBOUS | Tempérée douce, humide | Sol argileux de haute activité
65700 | CAUSSADE RIVIERE | Tempérée douce, humide | Sol argileux de haute activité
65110 | CAUTERETS | Tempérée fraiche, humide | Sol argileux de haute activité
65370 | CAZARILH | Tempérée fraiche, humide | Sol argileux de haute activité
65590 | CAZAUX DEBAT | Tempérée fraiche, humide | Sol argileux de haute activité
65240 | CAZAUX FRECHET ANERAN CAMORS | Tempérée fraiche, humide | Sol argileux de haute activité
65240 | CAZAUX FRECHET ANERAN CAMORS | Tempérée fraiche, humide | Sol argileux de haute activité
65240 | CAZAUX FRECHET ANERAN CAMORS | Tempérée fraiche, humide | Sol argileux de haute activité
65350 | CHELLE DEBAT | Tempérée douce, humide | Sol spodique
65130 | CHELLE SPOU | Tempérée douce, humide | Sol argileux de haute activité
65100 | CHEUST | Tempérée douce, humide | Sol argileux de haute activité
65120 | CHEZE | Tempérée fraiche, humide | Sol argileux de haute activité
65800 | CHIS | Tempérée douce, humide | Sol spodique
65200 | CIEUTAT | Tempérée douce, humide | Sol argileux de haute activité
65230 | CIZOS | Tempérée douce, humide | Sol argileux de haute activité
65190 | CLARAC | Tempérée douce, humide | Sol argileux de haute activité
65300 | CLARENS | Tempérée douce, humide | Sol spodique
65350 | COLLONGUES | Tempérée douce, humide | Sol spodique
65350 | COUSSAN | Tempérée douce, humide | Sol spodique
65370 | CRECHETS | Tempérée fraiche, humide | Sol argileux de haute activité
65230 | DEVEZE | Tempérée douce, humide | Sol argileux de haute activité
65350 | DOURS | Tempérée douce, humide | Sol spodique
65170 | ENS | Tempérée fraiche, humide | Sol argileux de haute activité
65370 | ESBAREICH | Tempérée fraiche, humide | Sol argileux de haute activité
65250 | ESCALA | Tempérée douce, humide | Sol argileux de haute activité
65500 | ESCAUNETS | Tempérée douce, humide | Sol spodique
65140 | ESCONDEAUX | Tempérée douce, humide | Sol spodique
65130 | ESCONNETS | Tempérée douce, humide | Sol argileux de haute activité
65130 | ESCOTS | Tempérée douce, humide | Sol argileux de haute activité
65100 | ESCOUBES POUTS | Tempérée douce, humide | Sol argileux de haute activité
65130 | ESPARROS | Tempérée douce, humide | Sol argileux de haute activité
65130 | ESPECHE | Tempérée douce, humide | Sol argileux de haute activité
65130 | ESPIEILH | Tempérée douce, humide | Sol argileux de haute activité
65120 | ESQUIEZE SERE | Tempérée fraiche, humide | Sol argileux de haute activité
65400 | ESTAING | Tempérée fraiche, humide | Sol argileux de haute activité
65220 | ESTAMPURES | Tempérée douce, humide | Sol spodique
65240 | ESTARVIELLE | Tempérée fraiche, humide | Sol argileux de haute activité
65170 | ESTENSAN | Tempérée fraiche, humide | Sol argileux de haute activité
65120 | ESTERRE | Tempérée fraiche, humide | Sol argileux de haute activité
65700 | ESTIRAC | Tempérée douce, humide | Sol argileux de haute activité
65370 | FERRERE | Tempérée fraiche, humide | Sol argileux de haute activité
65560 | FERRIERES | Tempérée fraiche, humide | #N/A
65220 | FONTRAILLES | Tempérée douce, humide | Sol spodique
65220 | FRECHEDE | Tempérée douce, humide | Sol spodique
65130 | FRECHENDETS | Tempérée douce, humide | Sol argileux de haute activité
65240 | FRECHET AURE | Tempérée fraiche, humide | Sol argileux de haute activité
65190 | FRECHOU FRECHET | Tempérée douce, humide | Sol argileux de haute activité
65400 | GAILLAGOS | Tempérée fraiche, humide | Sol argileux de haute activité
65330 | GALAN | Tempérée douce, humide | Sol argileux de haute activité
65330 | GALEZ | Tempérée douce, humide | Sol argileux de haute activité
65320 | GARDERES | Tempérée douce, humide | Sol argileux de haute activité
65370 | GAUDENT | Tempérée fraiche, humide | Sol argileux de haute activité
65670 | GAUSSAN | Tempérée douce, humide | Sol argileux de haute activité
65320 | GAYAN | Tempérée douce, humide | Sol argileux de haute activité
65250 | GAZAVE | Tempérée douce, humide | Sol argileux de haute activité
65100 | GAZOST | Tempérée douce, humide | Sol argileux de haute activité
65120 | GAVARNIE GEDRE | Tempérée fraiche, humide | Sol argileux de haute activité
65120 | GAVARNIE GEDRE | Tempérée fraiche, humide | Sol argileux de haute activité
65370 | GEMBRIE | Tempérée fraiche, humide | Sol argileux de haute activité
65150 | GENEREST | Tempérée douce, humide | Sol argileux de haute activité
65240 | GENOS | Tempérée fraiche, humide | Sol argileux de haute activité
65140 | GENSAC | Tempérée douce, humide | Sol spodique
65100 | GER | Tempérée douce, humide | Sol argileux de haute activité
65200 | GERDE | Tempérée douce, humide | Sol argileux de haute activité
65240 | GERM | Tempérée fraiche, humide | Sol argileux de haute activité
65200 | GERMS SUR L OUSSOUET | Tempérée douce, humide | Sol argileux de haute activité
65100 | GEU | Tempérée douce, humide | Sol argileux de haute activité
65400 | GEZ | Tempérée fraiche, humide | Sol argileux de haute activité
65100 | GEZ EZ ANGLES | Tempérée douce, humide | Sol argileux de haute activité
65350 | GONEZ | Tempérée douce, humide | Sol spodique
65240 | GOUAUX | Tempérée fraiche, humide | Sol argileux de haute activité
65190 | GOUDON | Tempérée douce, humide | Sol argileux de haute activité
65130 | GOURGUE | Tempérée douce, humide | Sol argileux de haute activité
65170 | GRAILHEN | Tempérée fraiche, humide | Sol argileux de haute activité
65240 | GREZIAN | Tempérée fraiche, humide | Sol argileux de haute activité
65120 | GRUST | Tempérée fraiche, humide | Sol argileux de haute activité
65170 | GUCHAN | Tempérée fraiche, humide | Sol argileux de haute activité
65240 | GUCHEN | Tempérée fraiche, humide | Sol argileux de haute activité
65230 | GUIZERIX | Tempérée douce, humide | Sol argileux de haute activité
65230 | HACHAN | Tempérée douce, humide | Sol argileux de haute activité
65700 | HAGEDET | Tempérée douce, humide | Sol argileux de haute activité
65200 | HAUBAN | Tempérée douce, humide | Sol argileux de haute activité
65150 | HAUTAGET | Tempérée douce, humide | Sol argileux de haute activité
65250 | HECHES | Tempérée douce, humide | Sol argileux de haute activité
65250 | HECHES | Tempérée douce, humide | Sol argileux de haute activité
65700 | HERES | Tempérée douce, humide | Sol argileux de haute activité
65380 | HIBARETTE | Tempérée douce, humide | Sol argileux de haute activité
65200 | HIIS | Tempérée douce, humide | Sol argileux de haute activité
65190 | HITTE | Tempérée douce, humide | Sol argileux de haute activité
65310 | HORGUES | Tempérée douce, humide | #N/A
65330 | HOUEYDETS | Tempérée douce, humide | Sol argileux de haute activité
65350 | HOURC | Tempérée douce, humide | Sol spodique
65420 | IBOS | Tempérée douce, humide | #N/A
65410 | ILHET | Tempérée fraiche, humide | Sol argileux de haute activité
65370 | ILHEU | Tempérée fraiche, humide | Sol argileux de haute activité
65370 | IZAOURT | Tempérée fraiche, humide | Sol argileux de haute activité
65250 | IZAUX | Tempérée douce, humide | Sol argileux de haute activité
65350 | JACQUE | Tempérée douce, humide | Sol spodique
65100 | JARRET | Tempérée douce, humide | Sol argileux de haute activité
65240 | JEZEAU | Tempérée fraiche, humide | Sol argileux de haute activité
65290 | JUILLAN | Tempérée douce, humide | Sol spodique
65100 | JULOS | Tempérée douce, humide | Sol argileux de haute activité
65100 | JUNCALAS | Tempérée douce, humide | Sol argileux de haute activité
65200 | LABASSERE | Tempérée douce, humide | Sol argileux de haute activité
65130 | LABASTIDE | Tempérée douce, humide | Sol argileux de haute activité
65700 | LABATUT RIVIERE | Tempérée douce, humide | Sol argileux de haute activité
65130 | LABORDE | Tempérée douce, humide | Sol argileux de haute activité
65140 | LACASSAGNE | Tempérée douce, humide | Sol spodique
65700 | LAFITOLE | Tempérée douce, humide | Sol argileux de haute activité
65320 | LAGARDE | Tempérée douce, humide | Sol argileux de haute activité
65300 | LAGRANGE | Tempérée douce, humide | Sol spodique
65100 | ARRAYOU LAHITTE | Tempérée douce, humide | Sol argileux de haute activité
65700 | LAHITTE TOUPIERE | Tempérée douce, humide | Sol argileux de haute activité
65230 | LALANNE | Tempérée douce, humide | Sol argileux de haute activité
65220 | LALANNE TRIE | Tempérée douce, humide | Sol spodique
65310 | LALOUBERE | Tempérée douce, humide | #N/A
65380 | LAMARQUE PONTACQ | Tempérée douce, humide | Sol argileux de haute activité
65220 | LAMARQUE RUSTAING | Tempérée douce, humide | Sol spodique
65140 | LAMEAC | Tempérée douce, humide | Sol spodique
65240 | LANCON | Tempérée fraiche, humide | Sol argileux de haute activité
65190 | LANESPEDE | Tempérée douce, humide | Sol argileux de haute activité
65380 | LANNE | Tempérée douce, humide | Sol argileux de haute activité
65300 | LANNEMEZAN | Tempérée douce, humide | Sol spodique
65350 | LANSAC | Tempérée douce, humide | Sol spodique
65220 | LAPEYRE | Tempérée douce, humide | Sol spodique
65670 | LARAN | Tempérée douce, humide | Sol argileux de haute activité
65700 | LARREULE | Tempérée douce, humide | Sol argileux de haute activité
65230 | LARROQUE | Tempérée douce, humide | Sol argileux de haute activité
65700 | LASCAZERES | Tempérée douce, humide | Sol argileux de haute activité
65350 | LASLADES | Tempérée douce, humide | Sol spodique
65670 | LASSALES | Tempérée douce, humide | Sol argileux de haute activité
65400 | LAU BALAGNAS | Tempérée fraiche, humide | Sol argileux de haute activité
65380 | LAYRISSE | Tempérée douce, humide | Sol argileux de haute activité
65140 | LESCURRY | Tempérée douce, humide | Sol spodique
65190 | LESPOUEY | Tempérée douce, humide | Sol argileux de haute activité
65100 | LEZIGNAN | Tempérée douce, humide | Sol argileux de haute activité
65190 | LHEZ | Tempérée douce, humide | Sol argileux de haute activité
65140 | LIAC | Tempérée douce, humide | Sol spodique
65330 | LIBAROS | Tempérée douce, humide | Sol argileux de haute activité
65200 | LIES | Tempérée douce, humide | Sol argileux de haute activité
65350 | LIZOS | Tempérée douce, humide | Sol spodique
65150 | LOMBRES | Tempérée douce, humide | Sol argileux de haute activité
65130 | LOMNE | Tempérée douce, humide | Sol argileux de haute activité
65250 | LORTET | Tempérée douce, humide | Sol argileux de haute activité
65100 | LOUBAJAC | Tempérée douce, humide | Sol argileux de haute activité
65200 | LOUCRUP | Tempérée douce, humide | Sol argileux de haute activité
65240 | LOUDENVIELLE | Tempérée fraiche, humide | Sol argileux de haute activité
65510 | LOUDENVIELLE | Tempérée fraiche, humide | #N/A
65240 | LOUDERVIELLE | Tempérée fraiche, humide | Sol argileux de haute activité
65290 | LOUEY | Tempérée douce, humide | Sol spodique
65350 | LOUIT | Tempérée douce, humide | Sol spodique
65100 | LOURDES | Tempérée douce, humide | Sol argileux de haute activité
65370 | LOURES BAROUSSE | Tempérée fraiche, humide | Sol argileux de haute activité
65220 | LUBRET ST LUC | Tempérée douce, humide | Sol spodique
65220 | LUBY BETMONT | Tempérée douce, humide | Sol spodique
65190 | LUC | Tempérée douce, humide | Sol argileux de haute activité
65100 | LUGAGNAN | Tempérée douce, humide | Sol argileux de haute activité
65320 | LUQUET | Tempérée douce, humide | Sol argileux de haute activité
65220 | LUSTAR | Tempérée douce, humide | Sol spodique
65300 | LUTILHOUS | Tempérée douce, humide | Sol spodique
65120 | LUZ ST SAUVEUR | Tempérée fraiche, humide | Sol argileux de haute activité
65120 | LUZ ST SAUVEUR | Tempérée fraiche, humide | Sol argileux de haute activité
65700 | MADIRAN | Tempérée douce, humide | Sol argileux de haute activité
65140 | MANSAN | Tempérée douce, humide | Sol spodique
65350 | MARQUERIE | Tempérée douce, humide | Sol spodique
65500 | MARSAC | Tempérée douce, humide | Sol spodique
65200 | MARSAS | Tempérée douce, humide | Sol argileux de haute activité
65350 | MARSEILLAN | Tempérée douce, humide | Sol spodique
65190 | MASCARAS | Tempérée douce, humide | Sol argileux de haute activité
65700 | MAUBOURGUET | Tempérée douce, humide | Sol argileux de haute activité
65370 | MAULEON BAROUSSE | Tempérée fraiche, humide | Sol argileux de haute activité
65130 | MAUVEZIN | Tempérée douce, humide | Sol argileux de haute activité
65150 | MAZERES DE NESTE | Tempérée douce, humide | Sol argileux de haute activité
65220 | MAZEROLLES | Tempérée douce, humide | Sol spodique
65250 | MAZOUAU | Tempérée douce, humide | Sol argileux de haute activité
65200 | MERILHEU | Tempérée douce, humide | Sol argileux de haute activité
65140 | MINGOT | Tempérée douce, humide | Sol spodique
65360 | MOMERES | Tempérée douce, humide | #N/A
65140 | MONFAUCON | Tempérée douce, humide | Sol spodique
65670 | MONLEON MAGNOAC | Tempérée douce, humide | Sol argileux de haute activité
65670 | MONLONG | Tempérée douce, humide | Sol argileux de haute activité
65240 | MONT | Tempérée fraiche, humide | Sol argileux de haute activité
65330 | MONTASTRUC | Tempérée douce, humide | Sol argileux de haute activité
65150 | MONTEGUT | Tempérée douce, humide | Sol argileux de haute activité
65200 | MONTGAILLARD | Tempérée douce, humide | Sol argileux de haute activité
65690 | MONTIGNAC | Tempérée douce, humide | Sol argileux de haute activité
65250 | MONTOUSSE | Tempérée douce, humide | Sol argileux de haute activité
65150 | MONTSERIE | Tempérée douce, humide | Sol argileux de haute activité
65190 | MOULEDOUS | Tempérée douce, humide | Sol argileux de haute activité
65140 | MOUMOULOUS | Tempérée douce, humide | Sol spodique
65350 | MUN | Tempérée douce, humide | Sol spodique
65150 | NESTIER | Tempérée douce, humide | Sol argileux de haute activité
65200 | NEUILH | Tempérée douce, humide | Sol argileux de haute activité
65150 | NISTOS | Tempérée douce, humide | Sol argileux de haute activité
65500 | NOUILHAN | Tempérée douce, humide | Sol spodique
65310 | ODOS | Tempérée douce, humide | #N/A
65350 | OLEAC DEBAT | Tempérée douce, humide | Sol spodique
65190 | OLEAC DESSUS | Tempérée douce, humide | Sol argileux de haute activité
65100 | OMEX | Tempérée douce, humide | Sol argileux de haute activité
65200 | ORDIZAN | Tempérée douce, humide | Sol argileux de haute activité
65230 | ORGAN | Tempérée douce, humide | Sol argileux de haute activité
65190 | ORIEUX | Tempérée douce, humide | Sol argileux de haute activité
65200 | ORIGNAC | Tempérée douce, humide | Sol argileux de haute activité
65380 | ORINCLES | Tempérée douce, humide | Sol argileux de haute activité
65800 | ORLEIX | Tempérée douce, humide | Sol spodique
65320 | OROIX | Tempérée douce, humide | Sol argileux de haute activité
65350 | OSMETS | Tempérée douce, humide | Sol spodique
65100 | OSSEN | Tempérée douce, humide | Sol argileux de haute activité
65380 | OSSUN | Tempérée douce, humide | Sol argileux de haute activité
65100 | OSSUN EZ ANGLES | Tempérée douce, humide | Sol argileux de haute activité
65190 | OUEILLOUX | Tempérée douce, humide | Sol argileux de haute activité
65370 | OURDE | Tempérée fraiche, humide | Sol argileux de haute activité
65100 | OURDIS COTDOUSSAN | Tempérée douce, humide | Sol argileux de haute activité
65100 | OURDON | Tempérée douce, humide | Sol argileux de haute activité
65490 | OURSBELILLE | Tempérée douce, humide | Sol spodique
65100 | OUSTE | Tempérée douce, humide | Sol argileux de haute activité
65400 | OUZOUS | Tempérée fraiche, humide | Sol argileux de haute activité
65190 | OZON | Tempérée douce, humide | Sol argileux de haute activité
65240 | PAILHAC | Tempérée fraiche, humide | Sol argileux de haute activité
65100 | PAREAC | Tempérée douce, humide | Sol argileux de haute activité
65130 | PERE | Tempérée douce, humide | Sol argileux de haute activité
65190 | PEYRAUBE | Tempérée douce, humide | Sol argileux de haute activité
65230 | PEYRET ST ANDRE | Tempérée douce, humide | Sol argileux de haute activité
65350 | PEYRIGUERE | Tempérée douce, humide | Sol spodique
65270 | PEYROUSE | Tempérée douce, humide | #N/A
65140 | PEYRUN | Tempérée douce, humide | Sol spodique
65260 | PIERREFITTE NESTALAS | Tempérée fraiche, humide | #N/A
65300 | PINAS | Tempérée douce, humide | Sol spodique
65320 | PINTAC | Tempérée douce, humide | Sol argileux de haute activité
65100 | POUEYFERRE | Tempérée douce, humide | Sol argileux de haute activité
65190 | POUMAROUS | Tempérée douce, humide | Sol argileux de haute activité
65230 | POUY | Tempérée douce, humide | Sol argileux de haute activité
65350 | POUYASTRUC | Tempérée douce, humide | Sol spodique
65200 | POUZAC | Tempérée douce, humide | Sol argileux de haute activité
65400 | PRECHAC | Tempérée fraiche, humide | Sol argileux de haute activité
65500 | PUJO | Tempérée douce, humide | Sol spodique
65230 | PUNTOUS | Tempérée douce, humide | Sol argileux de haute activité
65220 | PUYDARRIEUX | Tempérée douce, humide | Sol spodique
65140 | RABASTENS DE BIGORRE | Tempérée douce, humide | Sol spodique
65330 | RECURT | Tempérée douce, humide | Sol argileux de haute activité
65300 | REJAUMONT | Tempérée douce, humide | Sol spodique
65190 | RICAUD | Tempérée douce, humide | Sol argileux de haute activité
65590 | RIS | Tempérée fraiche, humide | Sol argileux de haute activité
65350 | SABALOS | Tempérée douce, humide | Sol spodique
65330 | SABARROS | Tempérée douce, humide | Sol argileux de haute activité
65370 | SACOUE | Tempérée fraiche, humide | Sol argileux de haute activité
65220 | SADOURNIN | Tempérée douce, humide | Sol spodique
65170 | SAILHAN | Tempérée fraiche, humide | Sol argileux de haute activité
65250 | ST ARROMAN | Tempérée douce, humide | Sol argileux de haute activité
65100 | ST CREAC | Tempérée douce, humide | Sol argileux de haute activité
65700 | ST LANNE | Tempérée douce, humide | Sol argileux de haute activité
65170 | ST LARY SOULAN | Tempérée fraiche, humide | Sol argileux de haute activité
65150 | ST LAURENT DE NESTE | Tempérée douce, humide | Sol argileux de haute activité
65500 | ST LEZER | Tempérée douce, humide | Sol spodique
65370 | STE MARIE | Tempérée fraiche, humide | Sol argileux de haute activité
65360 | ST MARTIN | Tempérée douce, humide | #N/A
65400 | ST PASTOUS | Tempérée fraiche, humide | Sol argileux de haute activité
65150 | ST PAUL | Tempérée douce, humide | Sol argileux de haute activité
65270 | ST PE DE BIGORRE | Tempérée douce, humide | #N/A
65400 | ST SAVIN | Tempérée fraiche, humide | Sol argileux de haute activité
65140 | ST SEVER DE RUSTAN | Tempérée douce, humide | Sol spodique
65370 | SALECHAN | Tempérée fraiche, humide | Sol argileux de haute activité
65120 | SALIGOS | Tempérée fraiche, humide | Sol argileux de haute activité
65120 | SALIGOS | Tempérée fraiche, humide | Sol argileux de haute activité
65400 | SALLES | Tempérée fraiche, humide | Sol argileux de haute activité
65360 | SALLES ADOUR | Tempérée douce, humide | #N/A
65370 | SAMURAN | Tempérée fraiche, humide | Sol argileux de haute activité
65500 | SANOUS | Tempérée douce, humide | Sol spodique
65230 | SARIAC MAGNOAC | Tempérée douce, humide | Sol argileux de haute activité
65130 | SARLABOUS | Tempérée douce, humide | Sol argileux de haute activité
65390 | SARNIGUET | Tempérée douce, humide | #N/A
65370 | SARP | Tempérée fraiche, humide | Sol argileux de haute activité
65410 | SARRANCOLIN | Tempérée fraiche, humide | Sol argileux de haute activité
65140 | SARRIAC BIGORRE | Tempérée douce, humide | Sol spodique
65600 | SARROUILLES | Tempérée douce, humide | #N/A
65120 | SASSIS | Tempérée fraiche, humide | Sol argileux de haute activité
65700 | SAUVETERRE | Tempérée douce, humide | Sol argileux de haute activité
65120 | SAZOS | Tempérée fraiche, humide | Sol argileux de haute activité
65140 | SEGALAS | Tempérée douce, humide | Sol spodique
65100 | SEGUS | Tempérée douce, humide | Sol argileux de haute activité
65150 | SEICH | Tempérée douce, humide | Sol argileux de haute activité
65600 | SEMEAC | Tempérée douce, humide | #N/A
65140 | SENAC | Tempérée douce, humide | Sol spodique
65330 | SENTOUS | Tempérée douce, humide | Sol argileux de haute activité
65400 | SERE EN LAVEDAN | Tempérée fraiche, humide | Sol argileux de haute activité
65100 | SERE LANSO | Tempérée douce, humide | Sol argileux de haute activité
65320 | SERON | Tempérée douce, humide | Sol argileux de haute activité
65220 | SERE RUSTAING | Tempérée douce, humide | Sol spodique
65120 | SERS | Tempérée fraiche, humide | Sol argileux de haute activité
65500 | SIARROUY | Tempérée douce, humide | Sol spodique
65190 | SINZOS | Tempérée douce, humide | Sol argileux de haute activité
65370 | SIRADAN | Tempérée fraiche, humide | Sol argileux de haute activité
65400 | SIREIX | Tempérée fraiche, humide | Sol argileux de haute activité
65700 | SOMBRUN | Tempérée douce, humide | Sol argileux de haute activité
65350 | SOREAC | Tempérée douce, humide | Sol spodique
65370 | SOST | Tempérée fraiche, humide | Sol argileux de haute activité
65700 | SOUBLECAUSE | Tempérée douce, humide | Sol argileux de haute activité
65430 | SOUES | Tempérée douce, humide | #N/A
65260 | SOULOM | Tempérée fraiche, humide | #N/A
65350 | SOUYEAUX | Tempérée douce, humide | Sol spodique
65300 | TAJAN | Tempérée douce, humide | Sol spodique
65500 | TALAZAC | Tempérée douce, humide | Sol spodique
65320 | TARASTEIX | Tempérée douce, humide | Sol argileux de haute activité
65000 | TARBES | Tempérée douce, humide | #N/A
65370 | THEBE | Tempérée fraiche, humide | Sol argileux de haute activité
65230 | THERMES MAGNOAC | Tempérée douce, humide | Sol argileux de haute activité
65350 | THUY | Tempérée douce, humide | Sol spodique
65150 | TIBIRAN JAUNAC | Tempérée douce, humide | Sol argileux de haute activité
65130 | TILHOUSE | Tempérée douce, humide | Sol argileux de haute activité
65140 | TOSTAT | Tempérée douce, humide | Sol spodique
65190 | TOURNAY | Tempérée douce, humide | Sol argileux de haute activité
65220 | TOURNOUS DARRE | Tempérée douce, humide | Sol spodique
65330 | TOURNOUS DEVANT | Tempérée douce, humide | Sol argileux de haute activité
65170 | TRAMEZAIGUES | Tempérée fraiche, humide | Sol argileux de haute activité
65200 | TREBONS | Tempérée douce, humide | Sol argileux de haute activité
65220 | TRIE SUR BAISE | Tempérée douce, humide | Sol spodique
65370 | TROUBAT | Tempérée fraiche, humide | Sol argileux de haute activité
65140 | TROULEY LABARTHE | Tempérée douce, humide | Sol spodique
65150 | TUZAGUET | Tempérée douce, humide | Sol argileux de haute activité
65300 | UGLAS | Tempérée douce, humide | Sol spodique
65140 | UGNOUAS | Tempérée douce, humide | Sol spodique
65400 | UZ | Tempérée fraiche, humide | Sol argileux de haute activité
65200 | UZER | Tempérée douce, humide | Sol argileux de haute activité
65500 | VIC EN BIGORRE | Tempérée douce, humide | Sol spodique
65220 | VIDOU | Tempérée douce, humide | Sol spodique
65700 | VIDOUZE | Tempérée douce, humide | Sol argileux de haute activité
65120 | VIELLA | Tempérée fraiche, humide | Sol argileux de haute activité
65360 | VIELLE ADOUR | Tempérée douce, humide | #N/A
65170 | VIELLE AURE | Tempérée fraiche, humide | Sol argileux de haute activité
65240 | VIELLE LOURON | Tempérée fraiche, humide | Sol argileux de haute activité
65400 | VIER BORDES | Tempérée fraiche, humide | Sol argileux de haute activité
65230 | VIEUZOS | Tempérée douce, humide | Sol argileux de haute activité
65120 | VIEY | Tempérée fraiche, humide | Sol argileux de haute activité
65100 | VIGER | Tempérée douce, humide | Sol argileux de haute activité
65170 | VIGNEC | Tempérée fraiche, humide | Sol argileux de haute activité
65700 | VILLEFRANQUE | Tempérée douce, humide | Sol argileux de haute activité
65260 | VILLELONGUE | Tempérée fraiche, humide | #N/A
65220 | VILLEMBITS | Tempérée douce, humide | Sol spodique
65230 | VILLEMUR | Tempérée douce, humide | Sol argileux de haute activité
65500 | VILLENAVE PRES BEARN | Tempérée douce, humide | Sol spodique
65500 | VILLENAVE PRES MARSAC | Tempérée douce, humide | Sol spodique
65120 | VISCOS | Tempérée fraiche, humide | Sol argileux de haute activité
65200 | VISKER | Tempérée douce, humide | Sol argileux de haute activité
65120 | BAREGES | Tempérée fraiche, humide | Sol argileux de haute activité
65150 | CANTAOUS | Tempérée douce, humide | Sol argileux de haute activité
66480 | L ALBERE | Tempérée douce, sèche | Sol argileux de haute activité
66200 | ALENYA | Tempérée douce, sèche | Sol argileux de haute activité
66110 | AMELIE LES BAINS PALALDA | Tempérée douce, humide | Sol argileux de haute activité
66210 | LES ANGLES | Tempérée fraiche, humide | Sol argileux de haute activité
66760 | ANGOUSTRINE VILLENEUVE ESCALDES | Tempérée fraiche, humide | Sol argileux de haute activité
66760 | ANGOUSTRINE VILLENEUVE ESCALDES | Tempérée fraiche, humide | Sol argileux de haute activité
66220 | ANSIGNAN | Tempérée douce, sèche | Sol argileux de haute activité
66320 | ARBOUSSOLS | Tempérée douce, sèche | Sol argileux de haute activité
66700 | ARGELES SUR MER | Tempérée douce, sèche | Sol argileux de haute activité
66700 | ARGELES SUR MER | Tempérée douce, sèche | Sol argileux de haute activité
66150 | ARLES SUR TECH | Tempérée douce, humide | Sol argileux de haute activité
66360 | AYGUATEBIA TALAU | Tempérée douce, humide | Sol argileux de haute activité
66360 | AYGUATEBIA TALAU | Tempérée douce, humide | Sol argileux de haute activité
66670 | BAGES | Tempérée douce, sèche | #N/A
66540 | BAHO | Tempérée douce, sèche | #N/A
66320 | BAILLESTAVY | Tempérée douce, sèche | Sol argileux de haute activité
66390 | BAIXAS | Tempérée douce, sèche | #N/A
66300 | BANYULS DELS ASPRES | Tempérée douce, sèche | Sol argileux de haute activité
66650 | BANYULS SUR MER | Tempérée douce, sèche | Sol argileux de haute activité
66420 | LE BARCARES | Tempérée douce, sèche | #N/A
66420 | LE BARCARES | Tempérée douce, sèche | #N/A
66110 | LA BASTIDE | Tempérée douce, humide | Sol argileux de haute activité
66720 | BELESTA | Tempérée douce, sèche | Sol argileux de haute activité
66210 | BOLQUERE | Tempérée fraiche, humide | Sol argileux de haute activité
66210 | BOLQUERE | Tempérée fraiche, humide | Sol argileux de haute activité
66430 | BOMPAS | Tempérée douce, sèche | #N/A
66130 | BOULE D AMONT | Tempérée douce, sèche | Sol argileux de haute activité
66130 | BOULETERNERE | Tempérée douce, sèche | Sol argileux de haute activité
66160 | LE BOULOU | Tempérée douce, sèche | #N/A
66760 | BOURG MADAME | Tempérée fraiche, humide | Sol argileux de haute activité
66760 | BOURG MADAME | Tempérée fraiche, humide | Sol argileux de haute activité
66620 | BROUILLA | Tempérée douce, sèche | #N/A
66210 | LA CABANASSE | Tempérée fraiche, humide | Sol argileux de haute activité
66330 | CABESTANY | Tempérée douce, sèche | #N/A
66300 | CAIXAS | Tempérée douce, sèche | Sol argileux de haute activité
66600 | CALCE | Tempérée douce, sèche | Sol argileux de haute activité
66400 | CALMEILLES | Tempérée douce, sèche | Sol argileux de haute activité
66300 | CAMELAS | Tempérée douce, sèche | Sol argileux de haute activité
66500 | CAMPOME | Tempérée douce, sèche | Sol argileux de haute activité
66730 | CAMPOUSSY | Tempérée douce, humide | Sol argileux de haute activité
66360 | CANAVEILLES | Tempérée douce, humide | Sol argileux de haute activité
66140 | CANET EN ROUSSILLON | Tempérée douce, sèche | #N/A
66140 | CANET EN ROUSSILLON | Tempérée douce, sèche | #N/A
66680 | CANOHES | Tempérée douce, sèche | #N/A
66720 | CARAMANY | Tempérée douce, sèche | Sol argileux de haute activité
66130 | CASEFABRE | Tempérée douce, sèche | Sol argileux de haute activité
66600 | CASES DE PENE | Tempérée douce, sèche | Sol argileux de haute activité
66720 | CASSAGNES | Tempérée douce, sèche | Sol argileux de haute activité
66820 | CASTEIL | Tempérée douce, humide | Sol argileux de haute activité
66300 | CASTELNOU | Tempérée douce, sèche | Sol argileux de haute activité
66500 | CATLLAR | Tempérée douce, sèche | Sol argileux de haute activité
66220 | CAUDIES DE FENOUILLEDES | Tempérée douce, sèche | Sol argileux de haute activité
66360 | CAUDIES DE CONFLENT | Tempérée douce, humide | Sol argileux de haute activité
66290 | CERBERE | Tempérée douce, sèche | #N/A
66400 | CERET | Tempérée douce, sèche | Sol argileux de haute activité
66530 | CLAIRA | Tempérée douce, sèche | #N/A
66500 | CLARA VILLERACH | Tempérée douce, sèche | Sol argileux de haute activité
66500 | CODALET | Tempérée douce, sèche | Sol argileux de haute activité
66190 | COLLIOURE | Tempérée douce, sèche | #N/A
66500 | CONAT | Tempérée douce, sèche | Sol argileux de haute activité
66130 | CORBERE | Tempérée douce, sèche | Sol argileux de haute activité
66130 | CORBERE LES CABANES | Tempérée douce, sèche | Sol argileux de haute activité
66820 | CORNEILLA DE CONFLENT | Tempérée douce, humide | Sol argileux de haute activité
66550 | CORNEILLA LA RIVIERE | Tempérée douce, sèche | #N/A
66200 | CORNEILLA DEL VERCOL | Tempérée douce, sèche | Sol argileux de haute activité
66150 | CORSAVY | Tempérée douce, humide | Sol argileux de haute activité
66260 | COUSTOUGES | Tempérée douce, humide | Sol argileux de haute activité
66760 | DORRES | Tempérée fraiche, humide | Sol argileux de haute activité
66480 | LES CLUSES | Tempérée douce, sèche | Sol argileux de haute activité
66120 | EGAT | Tempérée fraiche, humide | #N/A
66200 | ELNE | Tempérée douce, sèche | Sol argileux de haute activité
66760 | ENVEITG | Tempérée fraiche, humide | Sol argileux de haute activité
66800 | ERR | Tempérée fraiche, humide | Sol argileux de haute activité
66360 | ESCARO | Tempérée douce, humide | Sol argileux de haute activité
66600 | ESPIRA DE L AGLY | Tempérée douce, sèche | Sol argileux de haute activité
66320 | ESPIRA DE CONFLENT | Tempérée douce, sèche | Sol argileux de haute activité
66310 | ESTAGEL | Tempérée douce, sèche | #N/A
66800 | ESTAVAR | Tempérée fraiche, humide | Sol argileux de haute activité
66320 | ESTOHER | Tempérée douce, sèche | Sol argileux de haute activité
66500 | EUS | Tempérée douce, sèche | Sol argileux de haute activité
66800 | EYNE | Tempérée fraiche, humide | Sol argileux de haute activité
66730 | FEILLUNS | Tempérée douce, humide | Sol argileux de haute activité
66220 | FENOUILLET | Tempérée douce, sèche | Sol argileux de haute activité
66820 | FILLOLS | Tempérée douce, humide | Sol argileux de haute activité
66320 | FINESTRET | Tempérée douce, sèche | Sol argileux de haute activité
66360 | FONTPEDROUSE | Tempérée douce, humide | Sol argileux de haute activité
66210 | FONTRABIOUSE | Tempérée fraiche, humide | Sol argileux de haute activité
66210 | FORMIGUERES | Tempérée fraiche, humide | Sol argileux de haute activité
66220 | FOSSE | Tempérée douce, sèche | Sol argileux de haute activité
66300 | FOURQUES | Tempérée douce, sèche | Sol argileux de haute activité
66820 | FUILLA | Tempérée douce, humide | Sol argileux de haute activité
66320 | GLORIANES | Tempérée douce, sèche | Sol argileux de haute activité
66130 | ILLE SUR TET | Tempérée douce, sèche | Sol argileux de haute activité
66320 | JOCH | Tempérée douce, sèche | Sol argileux de haute activité
66360 | JUJOLS | Tempérée douce, humide | Sol argileux de haute activité
66230 | LAMANERE | Tempérée douce, humide | Sol argileux de haute activité
66720 | LANSAC | Tempérée douce, sèche | Sol argileux de haute activité
66740 | LAROQUE DES ALBERES | Tempérée douce, sèche | Sol argileux de haute activité
66200 | LATOUR BAS ELNE | Tempérée douce, sèche | Sol argileux de haute activité
66760 | LATOUR DE CAROL | Tempérée fraiche, humide | Sol argileux de haute activité
66720 | LATOUR DE FRANCE | Tempérée douce, sèche | Sol argileux de haute activité
66220 | LESQUERDE | Tempérée douce, sèche | Sol argileux de haute activité
66210 | LA LLAGONNE | Tempérée fraiche, humide | Sol argileux de haute activité
66300 | LLAURO | Tempérée douce, sèche | Sol argileux de haute activité
66800 | LLO | Tempérée fraiche, humide | Sol argileux de haute activité
66300 | LLUPIA | Tempérée douce, sèche | Sol argileux de haute activité
66360 | MANTET | Tempérée douce, humide | Sol argileux de haute activité
66320 | MARQUIXANES | Tempérée douce, sèche | Sol argileux de haute activité
66500 | LOS MASOS | Tempérée douce, sèche | Sol argileux de haute activité
66210 | MATEMALE | Tempérée fraiche, humide | Sol argileux de haute activité
66480 | MAUREILLAS LAS ILLAS | Tempérée douce, sèche | Sol argileux de haute activité
66480 | MAUREILLAS LAS ILLAS | Tempérée douce, sèche | Sol argileux de haute activité
66480 | MAUREILLAS LAS ILLAS | Tempérée douce, sèche | Sol argileux de haute activité
66460 | MAURY | Tempérée douce, sèche | #N/A
66170 | MILLAS | Tempérée douce, sèche | Sol argileux de haute activité
66500 | MOLITG LES BAINS | Tempérée douce, sèche | Sol argileux de haute activité
66130 | MONTALBA LE CHATEAU | Tempérée douce, sèche | Sol argileux de haute activité
66300 | MONTAURIOL | Tempérée douce, sèche | Sol argileux de haute activité
66110 | MONTBOLO | Tempérée douce, humide | Sol argileux de haute activité
66200 | MONTESCOT | Tempérée douce, sèche | Sol argileux de haute activité
66740 | MONTESQUIEU DES ALBERES | Tempérée douce, sèche | Sol argileux de haute activité
66150 | MONTFERRER | Tempérée douce, humide | Sol argileux de haute activité
66210 | MONT LOUIS | Tempérée fraiche, humide | Sol argileux de haute activité
66720 | MONTNER | Tempérée douce, sèche | Sol argileux de haute activité
66500 | MOSSET | Tempérée douce, sèche | Sol argileux de haute activité
66340 | NAHUJA | Tempérée fraiche, humide | Sol argileux de haute activité
66170 | NEFIACH | Tempérée douce, sèche | Sol argileux de haute activité
66500 | NOHEDES | Tempérée douce, sèche | Sol argileux de haute activité
66360 | NYER | Tempérée douce, humide | Sol argileux de haute activité
66120 | FONT ROMEU ODEILLO VIA | Tempérée fraiche, humide | #N/A
66120 | FONT ROMEU ODEILLO VIA | Tempérée fraiche, humide | #N/A
66360 | OLETTE | Tempérée douce, humide | Sol argileux de haute activité
66400 | OMS | Tempérée douce, sèche | Sol argileux de haute activité
66600 | OPOUL PERILLOS | Tempérée douce, sèche | Sol argileux de haute activité
66600 | OPOUL PERILLOS | Tempérée douce, sèche | Sol argileux de haute activité
66360 | OREILLA | Tempérée douce, humide | Sol argileux de haute activité
66560 | ORTAFFA | Tempérée douce, sèche | #N/A
66340 | OSSEJA | Tempérée fraiche, humide | Sol argileux de haute activité
66340 | PALAU DE CERDAGNE | Tempérée fraiche, humide | Sol argileux de haute activité
66690 | PALAU DEL VIDRE | Tempérée douce, sèche | Sol argileux de haute activité
66300 | PASSA | Tempérée douce, sèche | Sol argileux de haute activité
66000 | PERPIGNAN | Tempérée douce, sèche | Low activity clay soil
66100 | PERPIGNAN | Tempérée douce, sèche | #N/A
66480 | LE PERTHUS | Tempérée douce, sèche | Sol argileux de haute activité
66600 | PEYRESTORTES | Tempérée douce, sèche | Sol argileux de haute activité
66730 | PEZILLA DE CONFLENT | Tempérée douce, humide | Sol argileux de haute activité
66370 | PEZILLA LA RIVIERE | Tempérée douce, sèche | Sol argileux de haute activité
66380 | PIA | Tempérée douce, sèche | #N/A
66210 | PLANES | Tempérée fraiche, humide | Sol argileux de haute activité
66720 | PLANEZES | Tempérée douce, sèche | Sol argileux de haute activité
66450 | POLLESTRES | Tempérée douce, sèche | Sol argileux de haute activité
66300 | PONTEILLA | Tempérée douce, sèche | Sol argileux de haute activité
66760 | PORTA | Tempérée fraiche, humide | Sol argileux de haute activité
66760 | PORTE PUYMORENS | Tempérée fraiche, humide | Sol argileux de haute activité
66660 | PORT VENDRES | Tempérée douce, sèche | #N/A
66500 | PRADES | Tempérée douce, sèche | Sol argileux de haute activité
66230 | PRATS DE MOLLO LA PRESTE | Tempérée douce, humide | Sol argileux de haute activité
66230 | PRATS DE MOLLO LA PRESTE | Tempérée douce, humide | Sol argileux de haute activité
66730 | PRATS DE SOURNIA | Tempérée douce, humide | Sol argileux de haute activité
66220 | PRUGNANES | Tempérée douce, sèche | Sol argileux de haute activité
66130 | PRUNET ET BELPUIG | Tempérée douce, sèche | Sol argileux de haute activité
66210 | PUYVALADOR | Tempérée fraiche, humide | Sol argileux de haute activité
66360 | PY | Tempérée douce, humide | Sol argileux de haute activité
66730 | RABOUILLET | Tempérée douce, humide | Sol argileux de haute activité
66360 | RAILLEU | Tempérée douce, humide | Sol argileux de haute activité
66720 | RASIGUERES | Tempérée douce, sèche | Sol argileux de haute activité
66210 | REAL | Tempérée fraiche, humide | Sol argileux de haute activité
66400 | REYNES | Tempérée douce, sèche | Sol argileux de haute activité
66500 | RIA SIRACH | Tempérée douce, sèche | Sol argileux de haute activité
66320 | RIGARDA | Tempérée douce, sèche | Sol argileux de haute activité
66600 | RIVESALTES | Tempérée douce, sèche | Sol argileux de haute activité
66320 | RODES | Tempérée douce, sèche | Sol argileux de haute activité
66360 | SAHORRE | Tempérée douce, humide | Sol argileux de haute activité
66800 | SAILLAGOUSE | Tempérée fraiche, humide | Sol argileux de haute activité
66690 | ST ANDRE | Tempérée douce, sèche | Sol argileux de haute activité
66220 | ST ARNAC | Tempérée douce, sèche | Sol argileux de haute activité
66300 | STE COLOMBE DE LA COMMANDERIE | Tempérée douce, sèche | Sol argileux de haute activité
66750 | ST CYPRIEN | Tempérée douce, sèche | #N/A
66750 | ST CYPRIEN | Tempérée douce, sèche | #N/A
66240 | ST ESTEVE | Tempérée douce, sèche | #N/A
66170 | ST FELIU D AMONT | Tempérée douce, sèche | Sol argileux de haute activité
66170 | ST FELIU D AVALL | Tempérée douce, sèche | Sol argileux de haute activité
66740 | ST GENIS DES FONTAINES | Tempérée douce, sèche | Sol argileux de haute activité
66510 | ST HIPPOLYTE | Tempérée douce, sèche | Sol argileux de haute activité
66300 | ST JEAN LASSEILLE | Tempérée douce, sèche | Sol argileux de haute activité
66490 | ST JEAN PLA DE CORTS | Tempérée douce, sèche | Sol argileux de haute activité
66260 | ST LAURENT DE CERDANS | Tempérée douce, humide | Sol argileux de haute activité
66250 | ST LAURENT DE LA SALANQUE | Tempérée douce, sèche | #N/A
66800 | STE LEOCADIE | Tempérée fraiche, humide | Sol argileux de haute activité
66470 | STE MARIE LA MER | Tempérée douce, sèche | #N/A
66110 | ST MARSAL | Tempérée douce, humide | Sol argileux de haute activité
66220 | ST MARTIN DE FENOUILLET | Tempérée douce, sèche | Sol argileux de haute activité
66130 | ST MICHEL DE LLOTES | Tempérée douce, sèche | Sol argileux de haute activité
66570 | ST NAZAIRE | Tempérée douce, sèche | #N/A
66220 | ST PAUL DE FENOUILLET | Tempérée douce, sèche | Sol argileux de haute activité
66210 | ST PIERRE DELS FORCATS | Tempérée fraiche, humide | Sol argileux de haute activité
66280 | SALEILLES | Tempérée douce, sèche | #N/A
66600 | SALSES LE CHATEAU | Tempérée douce, sèche | Sol argileux de haute activité
66360 | SANSA | Tempérée douce, humide | Sol argileux de haute activité
66210 | SAUTO | Tempérée fraiche, humide | Sol argileux de haute activité
66360 | SERDINYA | Tempérée douce, humide | Sol argileux de haute activité
66230 | SERRALONGUE | Tempérée douce, humide | Sol argileux de haute activité
66270 | LE SOLER | Tempérée douce, sèche | #N/A
66690 | SOREDE | Tempérée douce, sèche | Sol argileux de haute activité
66360 | SOUANYAS | Tempérée douce, humide | Sol argileux de haute activité
66730 | SOURNIA | Tempérée douce, humide | Sol argileux de haute activité
66400 | TAILLET | Tempérée douce, sèche | Sol argileux de haute activité
66320 | TARERACH | Tempérée douce, sèche | Sol argileux de haute activité
66120 | TARGASONNE | Tempérée fraiche, humide | #N/A
66110 | TAULIS | Tempérée douce, humide | Sol argileux de haute activité
66500 | TAURINYA | Tempérée douce, sèche | Sol argileux de haute activité
66720 | TAUTAVEL | Tempérée douce, sèche | Sol argileux de haute activité
66230 | LE TECH | Tempérée douce, humide | Sol argileux de haute activité
66300 | TERRATS | Tempérée douce, sèche | Sol argileux de haute activité
66200 | THEZA | Tempérée douce, sèche | Sol argileux de haute activité
66360 | THUES ENTRE VALLS | Tempérée douce, humide | Sol argileux de haute activité
66300 | THUIR | Tempérée douce, sèche | Sol argileux de haute activité
66300 | TORDERES | Tempérée douce, sèche | Sol argileux de haute activité
66440 | TORREILLES | Tempérée douce, sèche | #N/A
66350 | TOULOUGES | Tempérée douce, sèche | #N/A
66300 | TRESSERRE | Tempérée douce, sèche | Sol argileux de haute activité
66130 | TREVILLACH | Tempérée douce, sèche | Sol argileux de haute activité
66220 | TRILLA | Tempérée douce, sèche | Sol argileux de haute activité
66300 | TROUILLAS | Tempérée douce, sèche | Sol argileux de haute activité
66760 | UR | Tempérée fraiche, humide | Sol argileux de haute activité
66500 | URBANYA | Tempérée douce, sèche | Sol argileux de haute activité
66340 | VALCEBOLLERE | Tempérée fraiche, humide | Sol argileux de haute activité
66320 | VALMANYA | Tempérée douce, sèche | Sol argileux de haute activité
66820 | VERNET LES BAINS | Tempérée douce, humide | Sol argileux de haute activité
66500 | VILLEFRANCHE DE CONFLENT | Tempérée douce, sèche | Sol argileux de haute activité
66410 | VILLELONGUE DE LA SALANQUE | Tempérée douce, sèche | #N/A
66740 | VILLELONGUE DELS MONTS | Tempérée douce, sèche | Sol argileux de haute activité
66300 | VILLEMOLAQUE | Tempérée douce, sèche | Sol argileux de haute activité
66180 | VILLENEUVE DE LA RAHO | Tempérée douce, sèche | #N/A
66610 | VILLENEUVE LA RIVIERE | Tempérée douce, sèche | #N/A
66320 | VINCA | Tempérée douce, sèche | Sol argileux de haute activité
66600 | VINGRAU | Tempérée douce, sèche | Sol argileux de haute activité
66220 | VIRA | Tempérée douce, sèche | Sol argileux de haute activité
66490 | VIVES | Tempérée douce, sèche | Sol argileux de haute activité
66730 | LE VIVIER | Tempérée douce, humide | Sol argileux de haute activité
67204 | ACHENHEIM | Tempérée douce, sèche | #N/A
67320 | ADAMSWILLER | Tempérée fraiche, humide | Sol argileux de haute activité
67220 | ALBE | Tempérée fraiche, humide | Sol argileux de haute activité
67310 | SOMMERAU | Tempérée fraiche, humide | Sol argileux de haute activité
67440 | SOMMERAU | Tempérée fraiche, humide | Sol argileux de haute activité
67440 | SOMMERAU | Tempérée fraiche, humide | Sol argileux de haute activité
67440 | SOMMERAU | Tempérée fraiche, humide | Sol argileux de haute activité
67270 | ALTECKENDORF | Tempérée fraiche, humide | Sol argileux de haute activité
67490 | ALTENHEIM | Tempérée fraiche, humide | #N/A
67120 | ALTORF | Tempérée fraiche, sèche | Sol argileux de haute activité
67260 | ALTWILLER | Tempérée fraiche, humide | Sol argileux de haute activité
67140 | ANDLAU | Tempérée fraiche, humide | Sol argileux de haute activité
67390 | ARTOLSHEIM | Tempérée douce, sèche | Sol argileux de haute activité
67250 | ASCHBACH | Tempérée fraiche, humide | Sol argileux de haute activité
67320 | ASSWILLER | Tempérée fraiche, humide | Sol argileux de haute activité
67120 | AVOLSHEIM | Tempérée fraiche, sèche | Sol argileux de haute activité
67320 | BAERENDORF | Tempérée fraiche, humide | Sol argileux de haute activité
67310 | BALBRONN | Tempérée fraiche, humide | Sol argileux de haute activité
67600 | BALDENHEIM | Tempérée douce, sèche | Sol argileux de haute activité
67130 | BAREMBACH | Tempérée fraiche, humide | Sol argileux de haute activité
67140 | BARR | Tempérée fraiche, humide | Sol argileux de haute activité
67220 | BASSEMBERG | Tempérée fraiche, humide | Sol argileux de haute activité
67500 | BATZENDORF | Tempérée douce, humide | Sol argileux de haute activité
67930 | BEINHEIM | Tempérée douce, humide | #N/A
67130 | BELLEFOSSE | Tempérée fraiche, humide | Sol argileux de haute activité
67130 | BELMONT | Tempérée fraiche, humide | Sol argileux de haute activité
67230 | BENFELD | Tempérée douce, sèche | Sol argileux de haute activité
67320 | BERG | Tempérée fraiche, humide | Sol argileux de haute activité
67310 | BERGBIETEN | Tempérée fraiche, humide | Sol argileux de haute activité
67210 | BERNARDSWILLER | Tempérée douce, sèche | Sol argileux de haute activité
67140 | BERNARDVILLE | Tempérée fraiche, humide | Sol argileux de haute activité
67170 | BERNOLSHEIM | Tempérée douce, sèche | Sol argileux de haute activité
67370 | BERSTETT | Tempérée fraiche, sèche | Sol argileux de haute activité
67370 | BERSTETT | Tempérée fraiche, sèche | Sol argileux de haute activité
67370 | BERSTETT | Tempérée fraiche, sèche | Sol argileux de haute activité
67370 | BERSTETT | Tempérée fraiche, sèche | Sol argileux de haute activité
67170 | BERSTHEIM | Tempérée douce, sèche | Sol argileux de haute activité
67320 | BETTWILLER | Tempérée fraiche, humide | Sol argileux de haute activité
67360 | BIBLISHEIM | Tempérée fraiche, humide | Sol argileux de haute activité
67720 | BIETLENHEIM | Tempérée douce, sèche | Sol argileux de haute activité
67170 | BILWISHEIM | Tempérée douce, sèche | Sol argileux de haute activité
67600 | BINDERNHEIM | Tempérée douce, sèche | Sol argileux de haute activité
67800 | BISCHHEIM | Tempérée douce, sèche | #N/A
67340 | BISCHHOLTZ | Tempérée fraiche, humide | Sol argileux de haute activité
67870 | BISCHOFFSHEIM | Tempérée douce, sèche | #N/A
67240 | BISCHWILLER | Tempérée douce, humide | Sol argileux de haute activité
67260 | BISSERT | Tempérée fraiche, humide | Sol argileux de haute activité
67350 | BITSCHHOFFEN | Tempérée fraiche, humide | #N/A
67113 | BLAESHEIM | Tempérée douce, sèche | #N/A
67130 | BLANCHERUPT | Tempérée fraiche, humide | Sol argileux de haute activité
67650 | BLIENSCHWILLER | Tempérée douce, sèche | #N/A
67530 | BOERSCH | Tempérée fraiche, humide | Sol argileux de haute activité
67530 | BOERSCH | Tempérée fraiche, humide | Sol argileux de haute activité
67390 | BOESENBIESEN | Tempérée douce, sèche | Sol argileux de haute activité
67150 | BOLSENHEIM | Tempérée douce, sèche | Sol argileux de haute activité
67860 | BOOFZHEIM | Tempérée douce, sèche | #N/A
67390 | BOOTZHEIM | Tempérée douce, sèche | Sol argileux de haute activité
67330 | BOSSELSHAUSEN | Tempérée fraiche, humide | Sol argileux de haute activité
67270 | BOSSENDORF | Tempérée fraiche, humide | Sol argileux de haute activité
67420 | BOURG BRUCHE | Tempérée fraiche, humide | Sol argileux de haute activité
67420 | BOURG BRUCHE | Tempérée fraiche, humide | Sol argileux de haute activité
67140 | BOURGHEIM | Tempérée fraiche, humide | Sol argileux de haute activité
67330 | BOUXWILLER | Tempérée fraiche, humide | Sol argileux de haute activité
67330 | BOUXWILLER | Tempérée fraiche, humide | Sol argileux de haute activité
67330 | BOUXWILLER | Tempérée fraiche, humide | Sol argileux de haute activité
67330 | BOUXWILLER | Tempérée fraiche, humide | Sol argileux de haute activité
67220 | BREITENAU | Tempérée fraiche, humide | Sol argileux de haute activité
67220 | BREITENBACH | Tempérée fraiche, humide | Sol argileux de haute activité
67112 | BREUSCHWICKERSHEIM | Tempérée douce, sèche | #N/A
67130 | LA BROQUE | Tempérée fraiche, humide | Sol argileux de haute activité
67130 | LA BROQUE | Tempérée fraiche, humide | Sol argileux de haute activité
67130 | LA BROQUE | Tempérée fraiche, humide | Sol argileux de haute activité
67570 | LA BROQUE | Tempérée fraiche, humide | Sol spodique
67570 | LA BROQUE | Tempérée fraiche, humide | Sol spodique
67170 | BRUMATH | Tempérée douce, sèche | Sol argileux de haute activité
67350 | BUSWILLER | Tempérée fraiche, humide | #N/A
67470 | BUHL | Tempérée douce, humide | Sol argileux de haute activité
67260 | BURBACH | Tempérée fraiche, humide | Sol argileux de haute activité
67320 | BUST | Tempérée fraiche, humide | Sol argileux de haute activité
67430 | BUTTEN | Tempérée fraiche, humide | Sol argileux de haute activité
67730 | CHATENOIS | Tempérée fraiche, humide | Sol argileux de haute activité
67160 | CLEEBOURG | Tempérée douce, humide | Sol argileux de haute activité
67160 | CLEEBOURG | Tempérée douce, humide | Sol argileux de haute activité
67510 | CLIMBACH | Tempérée fraiche, humide | Sol spodique
67420 | COLROY LA ROCHE | Tempérée fraiche, humide | Sol argileux de haute activité
67310 | COSSWILLER | Tempérée fraiche, humide | Sol argileux de haute activité
67310 | CRASTATT | Tempérée fraiche, humide | Sol argileux de haute activité
67470 | CROETTWILLER | Tempérée douce, humide | Sol argileux de haute activité
67120 | DACHSTEIN | Tempérée fraiche, sèche | Sol argileux de haute activité
67310 | DAHLENHEIM | Tempérée fraiche, humide | Sol argileux de haute activité
67770 | DALHUNDEN | Tempérée douce, humide | #N/A
67110 | DAMBACH | Tempérée fraiche, humide | Sol argileux de haute activité
67110 | DAMBACH | Tempérée fraiche, humide | Sol argileux de haute activité
67650 | DAMBACH LA VILLE | Tempérée douce, sèche | #N/A
67310 | DANGOLSHEIM | Tempérée fraiche, humide | Sol argileux de haute activité
67150 | DAUBENSAND | Tempérée douce, sèche | Sol argileux de haute activité
67350 | DAUENDORF | Tempérée fraiche, humide | #N/A
67350 | DAUENDORF | Tempérée fraiche, humide | #N/A
67430 | DEHLINGEN | Tempérée fraiche, humide | Sol argileux de haute activité
67490 | DETTWILLER | Tempérée fraiche, humide | #N/A
67230 | DIEBOLSHEIM | Tempérée douce, sèche | Sol argileux de haute activité
67260 | DIEDENDORF | Tempérée fraiche, humide | Sol argileux de haute activité
67220 | DIEFFENBACH AU VAL | Tempérée fraiche, humide | Sol argileux de haute activité
67360 | DIEFFENBACH LES WOERTH | Tempérée fraiche, humide | Sol argileux de haute activité
67650 | DIEFFENTHAL | Tempérée douce, sèche | #N/A
67430 | DIEMERINGEN | Tempérée fraiche, humide | Sol argileux de haute activité
67440 | DIMBSTHAL | Tempérée fraiche, humide | Sol argileux de haute activité
67370 | DINGSHEIM | Tempérée fraiche, sèche | Sol argileux de haute activité
67190 | DINSHEIM SUR BRUCHE | Tempérée fraiche, humide | Sol argileux de haute activité
67430 | DOMFESSEL | Tempérée fraiche, humide | Sol argileux de haute activité
67170 | DONNENHEIM | Tempérée douce, sèche | Sol argileux de haute activité
67120 | DORLISHEIM | Tempérée fraiche, sèche | Sol argileux de haute activité
67117 | DOSSENHEIM KOCHERSBERG | Tempérée fraiche, sèche | Sol argileux de haute activité
67330 | DOSSENHEIM SUR ZINSEL | Tempérée fraiche, humide | Sol argileux de haute activité
67160 | DRACHENBRONN BIRLENBACH | Tempérée douce, humide | Sol argileux de haute activité
67160 | DRACHENBRONN BIRLENBACH | Tempérée douce, humide | Sol argileux de haute activité
67320 | DRULINGEN | Tempérée fraiche, humide | Sol argileux de haute activité
67410 | DRUSENHEIM | Tempérée douce, sèche | #N/A
67270 | DUNTZENHEIM | Tempérée fraiche, humide | Sol argileux de haute activité
67120 | DUPPIGHEIM | Tempérée fraiche, sèche | Sol argileux de haute activité
67270 | DURNINGEN | Tempérée fraiche, humide | Sol argileux de haute activité
67360 | DURRENBACH | Tempérée fraiche, humide | Sol argileux de haute activité
67320 | DURSTEL | Tempérée fraiche, humide | Sol argileux de haute activité
67120 | DUTTLENHEIM | Tempérée fraiche, sèche | Sol argileux de haute activité
67470 | EBERBACH SELTZ | Tempérée douce, humide | Sol argileux de haute activité
67600 | EBERSHEIM | Tempérée douce, sèche | Sol argileux de haute activité
67600 | EBERSMUNSTER | Tempérée douce, sèche | Sol argileux de haute activité
67700 | ECKARTSWILLER | Tempérée fraiche, humide | Sol argileux de haute activité
67201 | ECKBOLSHEIM | Tempérée douce, sèche | #N/A
67550 | ECKWERSHEIM | Tempérée douce, sèche | #N/A
67140 | EICHHOFFEN | Tempérée fraiche, humide | Sol argileux de haute activité
67390 | ELSENHEIM | Tempérée douce, sèche | Sol argileux de haute activité
67710 | WANGENBOURG ENGENTHAL | Tempérée fraiche, humide | Sol argileux de haute activité
67710 | WANGENBOURG ENGENTHAL | Tempérée fraiche, humide | Sol argileux de haute activité
67710 | WANGENBOURG ENGENTHAL | Tempérée fraiche, humide | Sol argileux de haute activité
67710 | WANGENBOURG ENGENTHAL | Tempérée fraiche, humide | Sol argileux de haute activité
67710 | WANGENBOURG ENGENTHAL | Tempérée fraiche, humide | Sol argileux de haute activité
67350 | ENGWILLER | Tempérée fraiche, humide | #N/A
67960 | ENTZHEIM | Tempérée douce, sèche | Sol argileux de haute activité
67680 | EPFIG | Tempérée fraiche, sèche | Sol argileux de haute activité
67290 | ERCKARTSWILLER | Tempérée fraiche, humide | Sol argileux de haute activité
67120 | ERGERSHEIM | Tempérée fraiche, sèche | Sol argileux de haute activité
67120 | ERNOLSHEIM BRUCHE | Tempérée fraiche, sèche | Sol argileux de haute activité
67330 | ERNOLSHEIM LES SAVERNE | Tempérée fraiche, humide | Sol argileux de haute activité
67150 | ERSTEIN | Tempérée douce, sèche | Sol argileux de haute activité
67150 | ERSTEIN | Tempérée douce, sèche | Sol argileux de haute activité
67114 | ESCHAU | Tempérée douce, sèche | #N/A
67360 | ESCHBACH | Tempérée fraiche, humide | Sol argileux de haute activité
67320 | ESCHBOURG | Tempérée fraiche, humide | Sol argileux de haute activité
67320 | ESCHBOURG | Tempérée fraiche, humide | Sol argileux de haute activité
67320 | ESCHWILLER | Tempérée fraiche, humide | Sol argileux de haute activité
67350 | ETTENDORF | Tempérée fraiche, humide | #N/A
67320 | EYWILLER | Tempérée fraiche, humide | Sol argileux de haute activité
67640 | FEGERSHEIM | Tempérée douce, sèche | #N/A
67640 | FEGERSHEIM | Tempérée douce, sèche | #N/A
67117 | FESSENHEIM LE BAS | Tempérée fraiche, sèche | Sol argileux de haute activité
67310 | FLEXBOURG | Tempérée fraiche, humide | Sol argileux de haute activité
67480 | FORSTFELD | Tempérée douce, humide | Sol argileux de haute activité
67580 | FORSTHEIM | Tempérée fraiche, humide | Sol argileux de haute activité
67480 | FORT LOUIS | Tempérée douce, humide | Sol argileux de haute activité
67220 | FOUCHY | Tempérée fraiche, humide | Sol argileux de haute activité
67130 | FOUDAY | Tempérée fraiche, humide | Sol argileux de haute activité
67490 | FRIEDOLSHEIM | Tempérée fraiche, humide | #N/A
67860 | FRIESENHEIM | Tempérée douce, sèche | #N/A
67360 | FROESCHWILLER | Tempérée fraiche, humide | Sol argileux de haute activité
67290 | FROHMUHL | Tempérée fraiche, humide | Sol argileux de haute activité
67700 | FURCHHAUSEN | Tempérée fraiche, humide | Sol argileux de haute activité
67117 | FURDENHEIM | Tempérée fraiche, sèche | Sol argileux de haute activité
67760 | GAMBSHEIM | Tempérée douce, sèche | Sol argileux de haute activité
67118 | GEISPOLSHEIM | Tempérée douce, sèche | #N/A
67270 | GEISWILLER ZOEBERSDORF | Tempérée fraiche, humide | Sol argileux de haute activité
67270 | GEISWILLER ZOEBERSDORF | Tempérée fraiche, humide | Sol argileux de haute activité
67150 | GERSTHEIM | Tempérée douce, sèche | Sol argileux de haute activité
67140 | GERTWILLER | Tempérée fraiche, humide | Sol argileux de haute activité
67170 | GEUDERTHEIM | Tempérée douce, sèche | Sol argileux de haute activité
67320 | GOERLINGEN | Tempérée fraiche, humide | Sol argileux de haute activité
67360 | GOERSDORF | Tempérée fraiche, humide | Sol argileux de haute activité
67360 | GOERSDORF | Tempérée fraiche, humide | Sol argileux de haute activité
67700 | GOTTENHOUSE | Tempérée fraiche, humide | Sol argileux de haute activité
67490 | GOTTESHEIM | Tempérée fraiche, humide | #N/A
67270 | GOUGENHEIM | Tempérée fraiche, humide | Sol argileux de haute activité
67210 | GOXWILLER | Tempérée douce, sèche | Sol argileux de haute activité
67130 | GRANDFONTAINE | Tempérée fraiche, humide | Sol argileux de haute activité
67350 | GRASSENDORF | Tempérée fraiche, humide | #N/A
67190 | GRENDELBRUCH | Tempérée fraiche, humide | Sol argileux de haute activité
67190 | GRESSWILLER | Tempérée fraiche, humide | Sol argileux de haute activité
67240 | GRIES | Tempérée douce, humide | Sol argileux de haute activité
67870 | GRIESHEIM PRES MOLSHEIM | Tempérée douce, sèche | #N/A
67370 | GRIESHEIM SUR SOUFFEL | Tempérée fraiche, sèche | Sol argileux de haute activité
67110 | GUMBRECHTSHOFFEN | Tempérée fraiche, humide | Sol argileux de haute activité
67110 | GUNDERSHOFFEN | Tempérée fraiche, humide | Sol argileux de haute activité
67110 | GUNDERSHOFFEN | Tempérée fraiche, humide | Sol argileux de haute activité
67110 | GUNDERSHOFFEN | Tempérée fraiche, humide | Sol argileux de haute activité
67110 | GUNDERSHOFFEN | Tempérée fraiche, humide | Sol argileux de haute activité
67360 | GUNSTETT | Tempérée fraiche, humide | Sol argileux de haute activité
67320 | GUNGWILLER | Tempérée fraiche, humide | Sol argileux de haute activité
67700 | HAEGEN | Tempérée fraiche, humide | Sol argileux de haute activité
67500 | HAGUENAU | Tempérée douce, humide | Sol argileux de haute activité
67500 | HAGUENAU | Tempérée douce, humide | Sol argileux de haute activité
67500 | HAGUENAU | Tempérée douce, humide | Sol argileux de haute activité
67117 | HANDSCHUHEIM | Tempérée fraiche, sèche | Sol argileux de haute activité
67980 | HANGENBIETEN | Tempérée douce, sèche | #N/A
67260 | HARSKIRCHEN | Tempérée fraiche, humide | Sol argileux de haute activité
67690 | HATTEN | Tempérée douce, humide | #N/A
67330 | HATTMATT | Tempérée fraiche, humide | Sol argileux de haute activité
67360 | HEGENEY | Tempérée fraiche, humide | Sol argileux de haute activité
67390 | HEIDOLSHEIM | Tempérée douce, sèche | Sol argileux de haute activité
67190 | HEILIGENBERG | Tempérée fraiche, humide | Sol argileux de haute activité
67140 | HEILIGENSTEIN | Tempérée fraiche, humide | Sol argileux de haute activité
67440 | HENGWILLER | Tempérée fraiche, humide | Sol argileux de haute activité
67260 | HERBITZHEIM | Tempérée fraiche, humide | Sol argileux de haute activité
67230 | HERBSHEIM | Tempérée douce, sèche | Sol argileux de haute activité
67850 | HERRLISHEIM | Tempérée douce, sèche | #N/A
67390 | HESSENHEIM | Tempérée douce, sèche | Sol argileux de haute activité
67600 | HILSENHEIM | Tempérée douce, sèche | Sol argileux de haute activité
67150 | HINDISHEIM | Tempérée douce, sèche | Sol argileux de haute activité
67290 | HINSBOURG | Tempérée fraiche, humide | Sol argileux de haute activité
67260 | HINSINGEN | Tempérée fraiche, humide | Sol argileux de haute activité
67150 | HIPSHEIM | Tempérée douce, sèche | Sol argileux de haute activité
67320 | HIRSCHLAND | Tempérée fraiche, humide | Sol argileux de haute activité
67270 | HOCHFELDEN | Tempérée fraiche, humide | Sol argileux de haute activité
67270 | HOCHFELDEN | Tempérée fraiche, humide | Sol argileux de haute activité
67170 | HOCHSTETT | Tempérée douce, sèche | Sol argileux de haute activité
67800 | HOENHEIM | Tempérée douce, sèche | #N/A
67720 | HOERDT | Tempérée douce, sèche | Sol argileux de haute activité
67250 | HOFFEN | Tempérée fraiche, humide | Sol argileux de haute activité
67250 | HOFFEN | Tempérée fraiche, humide | Sol argileux de haute activité
67250 | HOFFEN | Tempérée fraiche, humide | Sol argileux de haute activité
67310 | HOHENGOEFT | Tempérée fraiche, humide | Sol argileux de haute activité
67270 | HOHFRANKENHEIM | Tempérée fraiche, humide | Sol argileux de haute activité
67140 | LE HOHWALD | Tempérée fraiche, humide | Sol argileux de haute activité
67810 | HOLTZHEIM | Tempérée douce, sèche | #N/A
67250 | HUNSPACH | Tempérée fraiche, humide | Sol argileux de haute activité
67117 | HURTIGHEIM | Tempérée fraiche, sèche | Sol argileux de haute activité
67270 | HUTTENDORF | Tempérée fraiche, humide | Sol argileux de haute activité
67230 | HUTTENHEIM | Tempérée douce, sèche | Sol argileux de haute activité
67640 | ICHTRATZHEIM | Tempérée douce, sèche | #N/A
67400 | ILLKIRCH GRAFFENSTADEN | Tempérée douce, sèche | #N/A
67270 | INGENHEIM | Tempérée fraiche, humide | Sol argileux de haute activité
67250 | INGOLSHEIM | Tempérée fraiche, humide | Sol argileux de haute activité
67340 | INGWILLER | Tempérée fraiche, humide | Sol argileux de haute activité
67880 | INNENHEIM | Tempérée douce, sèche | #N/A
67330 | ISSENHAUSEN | Tempérée fraiche, humide | Sol argileux de haute activité
67117 | ITTENHEIM | Tempérée fraiche, sèche | Sol argileux de haute activité
67140 | ITTERSWILLER | Tempérée fraiche, humide | Sol argileux de haute activité
67370 | NEUGARTHEIM ITTLENHEIM | Tempérée fraiche, sèche | Sol argileux de haute activité
67370 | NEUGARTHEIM ITTLENHEIM | Tempérée fraiche, sèche | Sol argileux de haute activité
67370 | NEUGARTHEIM ITTLENHEIM | Tempérée fraiche, sèche | Sol argileux de haute activité
67440 | JETTERSWILLER | Tempérée fraiche, humide | Sol argileux de haute activité
67240 | KALTENHOUSE | Tempérée douce, humide | Sol argileux de haute activité
67480 | KAUFFENHEIM | Tempérée douce, humide | Sol argileux de haute activité
67250 | KEFFENACH | Tempérée fraiche, humide | Sol argileux de haute activité
67230 | KERTZFELD | Tempérée douce, sèche | Sol argileux de haute activité
67260 | KESKASTEL | Tempérée fraiche, humide | Sol argileux de haute activité
67930 | KESSELDORF | Tempérée douce, humide | #N/A
67270 | KIENHEIM | Tempérée fraiche, humide | Sol argileux de haute activité
67840 | KILSTETT | Tempérée douce, sèche | #N/A
67350 | KINDWILLER | Tempérée fraiche, humide | #N/A
67600 | KINTZHEIM | Tempérée douce, sèche | Sol argileux de haute activité
67520 | KIRCHHEIM | Tempérée fraiche, humide | Sol argileux de haute activité
67320 | KIRRBERG | Tempérée fraiche, humide | Sol argileux de haute activité
67330 | KIRRWILLER | Tempérée fraiche, humide | Sol argileux de haute activité
67440 | KLEINGOEFT | Tempérée fraiche, humide | Sol argileux de haute activité
67310 | KNOERSHEIM | Tempérée fraiche, humide | Sol argileux de haute activité
67230 | KOGENHEIM | Tempérée douce, sèche | Sol argileux de haute activité
67120 | KOLBSHEIM | Tempérée fraiche, sèche | Sol argileux de haute activité
67880 | KRAUTERGERSHEIM | Tempérée douce, sèche | #N/A
67170 | KRAUTWILLER | Tempérée douce, sèche | Sol argileux de haute activité
67170 | KRIEGSHEIM | Tempérée douce, sèche | Sol argileux de haute activité
67240 | KURTZENHOUSE | Tempérée douce, humide | Sol argileux de haute activité
67520 | KUTTOLSHEIM | Tempérée fraiche, humide | Sol argileux de haute activité
67250 | KUTZENHAUSEN | Tempérée fraiche, humide | Sol argileux de haute activité
67250 | KUTZENHAUSEN | Tempérée fraiche, humide | Sol argileux de haute activité
67220 | LALAYE | Tempérée fraiche, humide | Sol argileux de haute activité
67220 | LALAYE | Tempérée fraiche, humide | Sol argileux de haute activité
67450 | LAMPERTHEIM | Tempérée douce, sèche | #N/A
67250 | LAMPERTSLOCH | Tempérée fraiche, humide | Sol argileux de haute activité
67700 | LANDERSHEIM | Tempérée fraiche, humide | Sol argileux de haute activité
67360 | LANGENSOULTZBACH | Tempérée fraiche, humide | Sol argileux de haute activité
67580 | LAUBACH | Tempérée fraiche, humide | Sol argileux de haute activité
67630 | LAUTERBOURG | Tempérée douce, humide | Sol argileux de haute activité
67510 | LEMBACH | Tempérée fraiche, humide | Sol spodique
67510 | LEMBACH | Tempérée fraiche, humide | Sol spodique
67480 | LEUTENHEIM | Tempérée douce, humide | Sol argileux de haute activité
67340 | LICHTENBERG | Tempérée fraiche, humide | Sol argileux de haute activité
67150 | LIMERSHEIM | Tempérée douce, sèche | Sol argileux de haute activité
67380 | LINGOLSHEIM | Tempérée douce, sèche | #N/A
67640 | LIPSHEIM | Tempérée douce, sèche | #N/A
67490 | LITTENHEIM | Tempérée fraiche, humide | #N/A
67270 | LIXHAUSEN | Tempérée fraiche, humide | Sol argileux de haute activité
67250 | LOBSANN | Tempérée fraiche, humide | Sol argileux de haute activité
67440 | LOCHWILLER | Tempérée fraiche, humide | Sol argileux de haute activité
67290 | LOHR | Tempérée fraiche, humide | Sol argileux de haute activité
67430 | LORENTZEN | Tempérée fraiche, humide | Sol argileux de haute activité
67490 | LUPSTEIN | Tempérée fraiche, humide | #N/A
67130 | LUTZELHOUSE | Tempérée fraiche, humide | Sol argileux de haute activité
67390 | MACKENHEIM | Tempérée douce, sèche | Sol argileux de haute activité
67430 | MACKWILLER | Tempérée fraiche, humide | Sol argileux de haute activité
67700 | MAENNOLSHEIM | Tempérée fraiche, humide | Sol argileux de haute activité
67220 | MAISONSGOUTTE | Tempérée fraiche, humide | Sol argileux de haute activité
67220 | MAISONSGOUTTE | Tempérée fraiche, humide | Sol argileux de haute activité
67390 | MARCKOLSHEIM | Tempérée douce, sèche | Sol argileux de haute activité
67520 | MARLENHEIM | Tempérée fraiche, humide | Sol argileux de haute activité
67440 | MARMOUTIER | Tempérée fraiche, humide | Sol argileux de haute activité
67150 | MATZENHEIM | Tempérée douce, sèche | Sol argileux de haute activité
67150 | MATZENHEIM | Tempérée douce, sèche | Sol argileux de haute activité
67210 | MEISTRATZHEIM | Tempérée douce, sèche | Sol argileux de haute activité
67270 | MELSHEIM | Tempérée fraiche, humide | Sol argileux de haute activité
67250 | MEMMELSHOFFEN | Tempérée fraiche, humide | Sol argileux de haute activité
67340 | MENCHHOFFEN | Tempérée fraiche, humide | Sol argileux de haute activité
67250 | MERKWILLER PECHELBRONN | Tempérée fraiche, humide | Sol argileux de haute activité
67250 | MERKWILLER PECHELBRONN | Tempérée fraiche, humide | Sol argileux de haute activité
67580 | MERTZWILLER | Tempérée fraiche, humide | Sol argileux de haute activité
67580 | MIETESHEIM | Tempérée fraiche, humide | Sol argileux de haute activité
67270 | MINVERSHEIM | Tempérée fraiche, humide | Sol argileux de haute activité
67140 | MITTELBERGHEIM | Tempérée fraiche, humide | Sol argileux de haute activité
67206 | MITTELHAUSBERGEN | Tempérée douce, sèche | #N/A
67170 | MITTELSCHAEFFOLSHEIM | Tempérée douce, sèche | Sol argileux de haute activité
67190 | MOLLKIRCH | Tempérée fraiche, humide | Sol argileux de haute activité
67120 | MOLSHEIM | Tempérée fraiche, sèche | Sol argileux de haute activité
67670 | MOMMENHEIM | Tempérée douce, sèche | #N/A
67700 | MONSWILLER | Tempérée fraiche, humide | Sol argileux de haute activité
67360 | MORSBRONN LES BAINS | Tempérée fraiche, humide | Sol argileux de haute activité
67350 | MORSCHWILLER | Tempérée fraiche, humide | #N/A
67470 | MOTHERN | Tempérée douce, humide | Sol argileux de haute activité
67130 | MUHLBACH SUR BRUCHE | Tempérée fraiche, humide | Sol argileux de haute activité
67350 | MULHAUSEN | Tempérée fraiche, humide | #N/A
67470 | MUNCHHAUSEN | Tempérée douce, humide | Sol argileux de haute activité
67450 | MUNDOLSHEIM | Tempérée douce, sèche | #N/A
67600 | MUSSIG | Tempérée douce, sèche | Sol argileux de haute activité
67600 | MUTTERSHOLTZ | Tempérée douce, sèche | Sol argileux de haute activité
67600 | MUTTERSHOLTZ | Tempérée douce, sèche | Sol argileux de haute activité
67270 | MUTZENHOUSE | Tempérée fraiche, humide | Sol argileux de haute activité
67190 | MUTZIG | Tempérée fraiche, humide | Sol argileux de haute activité
67130 | NATZWILLER | Tempérée fraiche, humide | Sol argileux de haute activité
67630 | NEEWILLER PRES LAUTERBOURG | Tempérée douce, humide | Sol argileux de haute activité
67220 | NEUBOIS | Tempérée fraiche, humide | Sol argileux de haute activité
67480 | NEUHAEUSEL | Tempérée douce, humide | Sol argileux de haute activité
67220 | NEUVE EGLISE | Tempérée fraiche, humide | Sol argileux de haute activité
67130 | NEUVILLER LA ROCHE | Tempérée fraiche, humide | Sol argileux de haute activité
67130 | NEUVILLER LA ROCHE | Tempérée fraiche, humide | Sol argileux de haute activité
67330 | NEUWILLER LES SAVERNE | Tempérée fraiche, humide | Sol argileux de haute activité
67110 | NIEDERBRONN LES BAINS | Tempérée fraiche, humide | Sol argileux de haute activité
67280 | NIEDERHASLACH | Tempérée fraiche, humide | Sol argileux de haute activité
67207 | NIEDERHAUSBERGEN | Tempérée douce, sèche | Sol argileux de haute activité
67630 | NIEDERLAUTERBACH | Tempérée douce, humide | Sol argileux de haute activité
67350 | NIEDERMODERN | Tempérée fraiche, humide | #N/A
67210 | NIEDERNAI | Tempérée douce, sèche | Sol argileux de haute activité
67470 | NIEDERROEDERN | Tempérée douce, humide | Sol argileux de haute activité
67500 | NIEDERSCHAEFFOLSHEIM | Tempérée douce, humide | Sol argileux de haute activité
67330 | NIEDERSOULTZBACH | Tempérée fraiche, humide | Sol argileux de haute activité
67510 | NIEDERSTEINBACH | Tempérée fraiche, humide | Sol spodique
67520 | NORDHEIM | Tempérée fraiche, humide | Sol argileux de haute activité
67150 | NORDHOUSE | Tempérée douce, sèche | Sol argileux de haute activité
67680 | NOTHALTEN | Tempérée fraiche, sèche | Sol argileux de haute activité
67230 | OBENHEIM | Tempérée douce, sèche | Sol argileux de haute activité
67660 | BETSCHDORF | Tempérée douce, humide | Sol argileux de haute activité
67660 | BETSCHDORF | Tempérée douce, humide | Sol argileux de haute activité
67660 | BETSCHDORF | Tempérée douce, humide | Sol argileux de haute activité
67660 | BETSCHDORF | Tempérée douce, humide | Sol argileux de haute activité
67110 | OBERBRONN | Tempérée fraiche, humide | Sol argileux de haute activité
67360 | OBERDORF SPACHBACH | Tempérée fraiche, humide | Sol argileux de haute activité
67280 | OBERHASLACH | Tempérée fraiche, humide | Sol argileux de haute activité
67205 | OBERHAUSBERGEN | Tempérée douce, sèche | #N/A
67160 | OBERHOFFEN LES WISSEMBOURG | Tempérée douce, humide | Sol argileux de haute activité
67240 | OBERHOFFEN SUR MODER | Tempérée douce, humide | Sol argileux de haute activité
67240 | OBERHOFFEN SUR MODER | Tempérée douce, humide | Sol argileux de haute activité
67160 | OBERLAUTERBACH | Tempérée douce, humide | Sol argileux de haute activité
67330 | OBERMODERN ZUTZENDORF | Tempérée fraiche, humide | Sol argileux de haute activité
67330 | OBERMODERN ZUTZENDORF | Tempérée fraiche, humide | Sol argileux de haute activité
67330 | OBERMODERN ZUTZENDORF | Tempérée fraiche, humide | Sol argileux de haute activité
67210 | OBERNAI | Tempérée douce, sèche | Sol argileux de haute activité
67250 | OBERROEDERN | Tempérée fraiche, humide | Sol argileux de haute activité
67203 | OBERSCHAEFFOLSHEIM | Tempérée douce, sèche | #N/A
67160 | SEEBACH | Tempérée douce, humide | Sol argileux de haute activité
67160 | SEEBACH | Tempérée douce, humide | Sol argileux de haute activité
67160 | SEEBACH | Tempérée douce, humide | Sol argileux de haute activité
67330 | OBERSOULTZBACH | Tempérée fraiche, humide | Sol argileux de haute activité
67510 | OBERSTEINBACH | Tempérée fraiche, humide | Sol spodique
67520 | ODRATZHEIM | Tempérée fraiche, humide | Sol argileux de haute activité
67970 | OERMINGEN | Tempérée fraiche, humide | #N/A
67850 | OFFENDORF | Tempérée douce, sèche | #N/A
67340 | OFFWILLER | Tempérée fraiche, humide | Sol argileux de haute activité
67170 | OHLUNGEN | Tempérée douce, sèche | Sol argileux de haute activité
67590 | OHLUNGEN | Tempérée fraiche, humide | Sol argileux de haute activité
67390 | OHNENHEIM | Tempérée douce, sèche | Sol argileux de haute activité
67170 | OLWISHEIM | Tempérée douce, sèche | Sol argileux de haute activité
67600 | ORSCHWILLER | Tempérée douce, sèche | Sol argileux de haute activité
67990 | OSTHOFFEN | Tempérée douce, sèche | #N/A
67150 | OSTHOUSE | Tempérée douce, sèche | Sol argileux de haute activité
67540 | OSTWALD | Tempérée douce, sèche | Sol argileux de haute activité
67700 | OTTERSTHAL | Tempérée fraiche, humide | Sol argileux de haute activité
67700 | OTTERSWILLER | Tempérée fraiche, humide | Sol argileux de haute activité
67530 | OTTROTT | Tempérée fraiche, humide | Sol argileux de haute activité
67320 | OTTWILLER | Tempérée fraiche, humide | Sol argileux de haute activité
67290 | PETERSBACH | Tempérée fraiche, humide | Sol argileux de haute activité
67290 | LA PETITE PIERRE | Tempérée fraiche, humide | Sol argileux de haute activité
67350 | VAL DE MODER | Tempérée fraiche, humide | #N/A
67350 | VAL DE MODER | Tempérée fraiche, humide | #N/A
67350 | VAL DE MODER | Tempérée fraiche, humide | #N/A
67350 | VAL DE MODER | Tempérée fraiche, humide | #N/A
67320 | PFALZWEYER | Tempérée fraiche, humide | Sol argileux de haute activité
67370 | PFULGRIESHEIM | Tempérée fraiche, sèche | Sol argileux de haute activité
67420 | PLAINE | Tempérée fraiche, humide | Sol argileux de haute activité
67420 | PLAINE | Tempérée fraiche, humide | Sol argileux de haute activité
67420 | PLAINE | Tempérée fraiche, humide | Sol argileux de haute activité
67115 | PLOBSHEIM | Tempérée douce, sèche | Sol argileux de haute activité
67250 | PREUSCHDORF | Tempérée fraiche, humide | Sol argileux de haute activité
67490 | PRINTZHEIM | Tempérée fraiche, humide | #N/A
67290 | PUBERG | Tempérée fraiche, humide | Sol argileux de haute activité
67117 | QUATZENHEIM | Tempérée fraiche, sèche | Sol argileux de haute activité
67310 | RANGEN | Tempérée fraiche, humide | Sol argileux de haute activité
67420 | RANRUPT | Tempérée fraiche, humide | Sol argileux de haute activité
67430 | RATZWILLER | Tempérée fraiche, humide | Sol argileux de haute activité
67320 | RAUWILLER | Tempérée fraiche, humide | Sol argileux de haute activité
67140 | REICHSFELD | Tempérée fraiche, humide | Sol argileux de haute activité
67110 | REICHSHOFFEN | Tempérée fraiche, humide | Sol argileux de haute activité
67110 | REICHSHOFFEN | Tempérée fraiche, humide | Sol argileux de haute activité
67116 | REICHSTETT | Tempérée douce, sèche | #N/A
67440 | REINHARDSMUNSTER | Tempérée fraiche, humide | Sol argileux de haute activité
67340 | REIPERTSWILLER | Tempérée fraiche, humide | Sol argileux de haute activité
67250 | RETSCHWILLER | Tempérée fraiche, humide | Sol argileux de haute activité
67440 | REUTENBOURG | Tempérée fraiche, humide | Sol argileux de haute activité
67320 | REXINGEN | Tempérée fraiche, humide | Sol argileux de haute activité
67860 | RHINAU | Tempérée douce, sèche | #N/A
67390 | RICHTOLSHEIM | Tempérée douce, sèche | Sol argileux de haute activité
67160 | RIEDSELTZ | Tempérée douce, humide | Sol argileux de haute activité
67260 | RIMSDORF | Tempérée fraiche, humide | Sol argileux de haute activité
67350 | RINGENDORF | Tempérée fraiche, humide | #N/A
67690 | RITTERSHOFFEN | Tempérée douce, humide | #N/A
67480 | ROESCHWOOG | Tempérée douce, humide | Sol argileux de haute activité
67270 | ROHR | Tempérée fraiche, humide | Sol argileux de haute activité
67410 | ROHRWILLER | Tempérée douce, sèche | #N/A
67310 | ROMANSWILLER | Tempérée fraiche, humide | Sol argileux de haute activité
67480 | ROPPENHEIM | Tempérée douce, humide | Sol argileux de haute activité
67560 | ROSENWILLER | Tempérée douce, sèche | #N/A
67560 | ROSHEIM | Tempérée douce, sèche | #N/A
67230 | ROSSFELD | Tempérée douce, sèche | Sol argileux de haute activité
67290 | ROSTEIG | Tempérée fraiche, humide | Sol argileux de haute activité
67570 | ROTHAU | Tempérée fraiche, humide | Sol spodique
67340 | ROTHBACH | Tempérée fraiche, humide | Sol argileux de haute activité
67160 | ROTT | Tempérée douce, humide | Sol argileux de haute activité
67170 | ROTTELSHEIM | Tempérée douce, sèche | Sol argileux de haute activité
67480 | ROUNTZENHEIM AUENHEIM | Tempérée douce, humide | Sol argileux de haute activité
67480 | ROUNTZENHEIM AUENHEIM | Tempérée douce, humide | Sol argileux de haute activité
67130 | RUSS | Tempérée fraiche, humide | Sol argileux de haute activité
67130 | RUSS | Tempérée fraiche, humide | Sol argileux de haute activité
67130 | RUSS | Tempérée fraiche, humide | Sol argileux de haute activité
67420 | SAALES | Tempérée fraiche, humide | Sol argileux de haute activité
67390 | SAASENHEIM | Tempérée douce, sèche | Sol argileux de haute activité
67270 | SAESSOLSHEIM | Tempérée fraiche, humide | Sol argileux de haute activité
67420 | ST BLAISE LA ROCHE | Tempérée fraiche, humide | Sol argileux de haute activité
67700 | ST JEAN SAVERNE | Tempérée fraiche, humide | Sol argileux de haute activité
67220 | ST MARTIN | Tempérée fraiche, humide | Sol argileux de haute activité
67220 | ST MAURICE | Tempérée fraiche, humide | Sol argileux de haute activité
67530 | ST NABOR | Tempérée fraiche, humide | Sol argileux de haute activité
67140 | ST PIERRE | Tempérée fraiche, humide | Sol argileux de haute activité
67220 | ST PIERRE BOIS | Tempérée fraiche, humide | Sol argileux de haute activité
67220 | ST PIERRE BOIS | Tempérée fraiche, humide | Sol argileux de haute activité
67160 | SALMBACH | Tempérée douce, humide | Sol argileux de haute activité
67230 | SAND | Tempérée douce, sèche | Sol argileux de haute activité
67260 | SARRE UNION | Tempérée fraiche, humide | Sol argileux de haute activité
67260 | SARREWERDEN | Tempérée fraiche, humide | Sol argileux de haute activité
67260 | SARREWERDEN | Tempérée fraiche, humide | Sol argileux de haute activité
67260 | SARREWERDEN | Tempérée fraiche, humide | Sol argileux de haute activité
67420 | SAULXURES | Tempérée fraiche, humide | Sol argileux de haute activité
67700 | SAVERNE | Tempérée fraiche, humide | Sol argileux de haute activité
67700 | SAVERNE | Tempérée fraiche, humide | Sol argileux de haute activité
67700 | SAVERNE | Tempérée fraiche, humide | Sol argileux de haute activité
67150 | SCHAEFFERSHEIM | Tempérée douce, sèche | Sol argileux de haute activité
67470 | SCHAFFHOUSE PRES SELTZ | Tempérée douce, humide | Sol argileux de haute activité
67350 | SCHALKENDORF | Tempérée fraiche, humide | #N/A
67310 | SCHARRACHBERGHEIM IRMSTETT | Tempérée fraiche, humide | Sol argileux de haute activité
67310 | SCHARRACHBERGHEIM IRMSTETT | Tempérée fraiche, humide | Sol argileux de haute activité
67630 | SCHEIBENHARD | Tempérée douce, humide | Sol argileux de haute activité
67270 | SCHERLENHEIM | Tempérée fraiche, humide | Sol argileux de haute activité
67750 | SCHERWILLER | Tempérée douce, sèche | Sol argileux de haute activité
67750 | SCHERWILLER | Tempérée douce, sèche | Sol argileux de haute activité
67340 | SCHILLERSDORF | Tempérée fraiche, humide | Sol argileux de haute activité
67300 | SCHILTIGHEIM | Tempérée douce, sèche | #N/A
67130 | SCHIRMECK | Tempérée fraiche, humide | Sol argileux de haute activité
67130 | SCHIRMECK | Tempérée fraiche, humide | Sol argileux de haute activité
67240 | SCHIRRHEIN | Tempérée douce, humide | Sol argileux de haute activité
67240 | SCHIRRHOFFEN | Tempérée douce, humide | Sol argileux de haute activité
67160 | SCHLEITHAL | Tempérée douce, humide | Sol argileux de haute activité
67370 | SCHNERSHEIM | Tempérée fraiche, sèche | Sol argileux de haute activité
67370 | SCHNERSHEIM | Tempérée fraiche, sèche | Sol argileux de haute activité
67370 | SCHNERSHEIM | Tempérée fraiche, sèche | Sol argileux de haute activité
67390 | SCHOENAU | Tempérée douce, sèche | Sol argileux de haute activité
67320 | SCHOENBOURG | Tempérée fraiche, humide | Sol argileux de haute activité
67250 | SCHOENENBOURG | Tempérée fraiche, humide | Sol argileux de haute activité
67260 | SCHOPPERTEN | Tempérée fraiche, humide | Sol argileux de haute activité
67590 | SCHWEIGHOUSE SUR MODER | Tempérée fraiche, humide | Sol argileux de haute activité
67440 | SCHWENHEIM | Tempérée fraiche, humide | Sol argileux de haute activité
67270 | SCHWINDRATZHEIM | Tempérée fraiche, humide | Sol argileux de haute activité
67390 | SCHWOBSHEIM | Tempérée douce, sèche | Sol argileux de haute activité
67600 | SELESTAT | Tempérée douce, sèche | Sol argileux de haute activité
67470 | SELTZ | Tempérée douce, humide | Sol argileux de haute activité
67230 | SERMERSHEIM | Tempérée douce, sèche | Sol argileux de haute activité
67770 | SESSENHEIM | Tempérée douce, humide | #N/A
67160 | SIEGEN | Tempérée douce, humide | Sol argileux de haute activité
67320 | SIEWILLER | Tempérée fraiche, humide | Sol argileux de haute activité
67260 | SILTZHEIM | Tempérée fraiche, humide | Sol argileux de haute activité
67130 | SOLBACH | Tempérée fraiche, humide | Sol argileux de haute activité
67460 | SOUFFELWEYERSHEIM | Tempérée douce, sèche | #N/A
67620 | SOUFFLENHEIM | Tempérée douce, humide | Sol argileux de haute activité
67120 | SOULTZ LES BAINS | Tempérée fraiche, sèche | Sol argileux de haute activité
67250 | SOULTZ SOUS FORETS | Tempérée fraiche, humide | Sol argileux de haute activité
67250 | SOULTZ SOUS FORETS | Tempérée fraiche, humide | Sol argileux de haute activité
67340 | SPARSBACH | Tempérée fraiche, humide | Sol argileux de haute activité
67770 | STATTMATTEN | Tempérée douce, humide | #N/A
67220 | STEIGE | Tempérée fraiche, humide | Sol argileux de haute activité
67790 | STEINBOURG | Tempérée fraiche, humide | #N/A
67160 | STEINSELTZ | Tempérée douce, humide | Sol argileux de haute activité
67190 | STILL | Tempérée fraiche, humide | Sol argileux de haute activité
67140 | STOTZHEIM | Tempérée fraiche, humide | Sol argileux de haute activité
67000 | STRASBOURG | Tempérée douce, sèche | Sol argileux de haute activité
67100 | STRASBOURG | Tempérée douce, sèche | #N/A
67200 | STRASBOURG | Tempérée douce, sèche | #N/A
67290 | STRUTH | Tempérée fraiche, humide | Sol argileux de haute activité
67250 | STUNDWILLER | Tempérée fraiche, humide | Sol argileux de haute activité
67370 | STUTZHEIM OFFENHEIM | Tempérée fraiche, sèche | Sol argileux de haute activité
67370 | STUTZHEIM OFFENHEIM | Tempérée fraiche, sèche | Sol argileux de haute activité
67920 | SUNDHOUSE | Tempérée douce, sèche | #N/A
67250 | SURBOURG | Tempérée fraiche, humide | Sol argileux de haute activité
67320 | THAL DRULINGEN | Tempérée fraiche, humide | Sol argileux de haute activité
67440 | THAL MARMOUTIER | Tempérée fraiche, humide | Sol argileux de haute activité
67440 | THAL MARMOUTIER | Tempérée fraiche, humide | Sol argileux de haute activité
67440 | THAL MARMOUTIER | Tempérée fraiche, humide | Sol argileux de haute activité
67220 | THANVILLE | Tempérée fraiche, humide | Sol argileux de haute activité
67290 | TIEFFENBACH | Tempérée fraiche, humide | Sol argileux de haute activité
67310 | TRAENHEIM | Tempérée fraiche, humide | Sol argileux de haute activité
67220 | TRIEMBACH AU VAL | Tempérée fraiche, humide | Sol argileux de haute activité
67470 | TRIMBACH | Tempérée douce, humide | Sol argileux de haute activité
67370 | TRUCHTERSHEIM | Tempérée fraiche, sèche | Sol argileux de haute activité
67370 | TRUCHTERSHEIM | Tempérée fraiche, sèche | Sol argileux de haute activité
67370 | TRUCHTERSHEIM | Tempérée fraiche, sèche | Sol argileux de haute activité
67350 | UHLWILLER | Tempérée fraiche, humide | #N/A
67350 | UHLWILLER | Tempérée fraiche, humide | #N/A
67350 | UHRWILLER | Tempérée fraiche, humide | #N/A
67220 | URBEIS | Tempérée fraiche, humide | Sol argileux de haute activité
67280 | URMATT | Tempérée fraiche, humide | Sol argileux de haute activité
67150 | UTTENHEIM | Tempérée douce, sèche | Sol argileux de haute activité
67110 | UTTENHOFFEN | Tempérée fraiche, humide | Sol argileux de haute activité
67330 | UTTWILLER | Tempérée fraiche, humide | Sol argileux de haute activité
67210 | VALFF | Tempérée douce, sèche | Sol argileux de haute activité
67730 | LA VANCELLE | Tempérée fraiche, humide | Sol argileux de haute activité
67550 | VENDENHEIM | Tempérée douce, sèche | #N/A
67220 | VILLE | Tempérée fraiche, humide | Sol argileux de haute activité
67430 | VOELLERDINGEN | Tempérée fraiche, humide | Sol argileux de haute activité
67290 | VOLKSBERG | Tempérée fraiche, humide | Sol argileux de haute activité
67170 | WAHLENHEIM | Tempérée douce, sèche | Sol argileux de haute activité
67360 | WALBOURG | Tempérée fraiche, humide | Sol argileux de haute activité
67130 | WALDERSBACH | Tempérée fraiche, humide | Sol argileux de haute activité
67430 | WALDHAMBACH | Tempérée fraiche, humide | Sol argileux de haute activité
67700 | WALDOLWISHEIM | Tempérée fraiche, humide | Sol argileux de haute activité
67670 | WALTENHEIM SUR ZORN | Tempérée douce, sèche | #N/A
67520 | WANGEN | Tempérée fraiche, humide | Sol argileux de haute activité
67610 | LA WANTZENAU | Tempérée douce, sèche | #N/A
67310 | WASSELONNE | Tempérée fraiche, humide | Sol argileux de haute activité
67310 | WASSELONNE | Tempérée fraiche, humide | Sol argileux de haute activité
67340 | WEINBOURG | Tempérée fraiche, humide | Sol argileux de haute activité
67290 | WEISLINGEN | Tempérée fraiche, humide | Sol argileux de haute activité
67500 | WEITBRUCH | Tempérée douce, humide | Sol argileux de haute activité
67340 | WEITERSWILLER | Tempérée fraiche, humide | Sol argileux de haute activité
67310 | WESTHOFFEN | Tempérée fraiche, humide | Sol argileux de haute activité
67230 | WESTHOUSE | Tempérée douce, sèche | Sol argileux de haute activité
67440 | WESTHOUSE MARMOUTIER | Tempérée fraiche, humide | Sol argileux de haute activité
67320 | WEYER | Tempérée fraiche, humide | Sol argileux de haute activité
67720 | WEYERSHEIM | Tempérée douce, sèche | Sol argileux de haute activité
67270 | WICKERSHEIM WILSHAUSEN | Tempérée fraiche, humide | Sol argileux de haute activité
67270 | WICKERSHEIM WILSHAUSEN | Tempérée fraiche, humide | Sol argileux de haute activité
67130 | WILDERSBACH | Tempérée fraiche, humide | Sol argileux de haute activité
67370 | WILLGOTTHEIM | Tempérée fraiche, sèche | Sol argileux de haute activité
67370 | WILLGOTTHEIM | Tempérée fraiche, sèche | Sol argileux de haute activité
67270 | WILWISHEIM | Tempérée fraiche, humide | Sol argileux de haute activité
67290 | WIMMENAU | Tempérée fraiche, humide | Sol argileux de haute activité
67110 | WINDSTEIN | Tempérée fraiche, humide | Sol argileux de haute activité
67110 | WINDSTEIN | Tempérée fraiche, humide | Sol argileux de haute activité
67510 | WINGEN | Tempérée fraiche, humide | Sol spodique
67510 | WINGEN | Tempérée fraiche, humide | Sol spodique
67290 | WINGEN SUR MODER | Tempérée fraiche, humide | Sol argileux de haute activité
67170 | WINGERSHEIM LES QUATRE BANS | Tempérée douce, sèche | Sol argileux de haute activité
67170 | WINGERSHEIM LES QUATRE BANS | Tempérée douce, sèche | Sol argileux de haute activité
67170 | WINGERSHEIM LES QUATRE BANS | Tempérée douce, sèche | Sol argileux de haute activité
67270 | WINGERSHEIM LES QUATRE BANS | Tempérée fraiche, humide | Sol argileux de haute activité
67590 | WINTERSHOUSE | Tempérée fraiche, humide | Sol argileux de haute activité
67470 | WINTZENBACH | Tempérée douce, humide | Sol argileux de haute activité
67370 | WINTZENHEIM KOCHERSBERG | Tempérée fraiche, sèche | Sol argileux de haute activité
67130 | WISCHES | Tempérée fraiche, humide | Sol argileux de haute activité
67130 | WISCHES | Tempérée fraiche, humide | Sol argileux de haute activité
67130 | WISCHES | Tempérée fraiche, humide | Sol argileux de haute activité
67160 | WISSEMBOURG | Tempérée douce, humide | Sol argileux de haute activité
67160 | WISSEMBOURG | Tempérée douce, humide | Sol argileux de haute activité
67160 | WISSEMBOURG | Tempérée douce, humide | Sol argileux de haute activité
67230 | WITTERNHEIM | Tempérée douce, sèche | Sol argileux de haute activité
67670 | WITTERSHEIM | Tempérée douce, sèche | #N/A
67820 | WITTISHEIM | Tempérée douce, sèche | #N/A
67370 | WIWERSHEIM | Tempérée fraiche, sèche | Sol argileux de haute activité
67360 | WOERTH | Tempérée fraiche, humide | Sol argileux de haute activité
67202 | WOLFISHEIM | Tempérée douce, sèche | #N/A
67260 | WOLFSKIRCHEN | Tempérée fraiche, humide | Sol argileux de haute activité
67700 | WOLSCHHEIM | Tempérée fraiche, humide | Sol argileux de haute activité
67120 | WOLXHEIM | Tempérée fraiche, sèche | Sol argileux de haute activité
67120 | WOLXHEIM | Tempérée fraiche, sèche | Sol argileux de haute activité
67310 | ZEHNACKER | Tempérée fraiche, humide | Sol argileux de haute activité
67310 | ZEINHEIM | Tempérée fraiche, humide | Sol argileux de haute activité
67140 | ZELLWILLER | Tempérée fraiche, humide | Sol argileux de haute activité
67110 | ZINSWILLER | Tempérée fraiche, humide | Sol argileux de haute activité
67290 | ZITTERSHEIM | Tempérée fraiche, humide | Sol argileux de haute activité
68600 | ALGOLSHEIM | Tempérée douce, sèche | Sol argileux de haute activité
68210 | ALTENACH | Tempérée fraiche, humide | Sol argileux de haute activité
68130 | ALTKIRCH | Tempérée fraiche, humide | Sol argileux de haute activité
68410 | AMMERSCHWIHR | Tempérée fraiche, humide | Sol argileux de haute activité
68770 | AMMERSCHWIHR | Tempérée fraiche, humide | #N/A
68210 | BERNWILLER | Tempérée fraiche, humide | Sol argileux de haute activité
68210 | BERNWILLER | Tempérée fraiche, humide | Sol argileux de haute activité
68280 | ANDOLSHEIM | Tempérée douce, sèche | Sol argileux de haute activité
68280 | APPENWIHR | Tempérée douce, sèche | Sol argileux de haute activité
68320 | ARTZENHEIM | Tempérée douce, sèche | Sol argileux de haute activité
68130 | ASPACH | Tempérée fraiche, humide | Sol argileux de haute activité
68700 | ASPACH LE BAS | Tempérée fraiche, humide | Sol argileux de haute activité
68700 | ASPACH MICHELBACH | Tempérée fraiche, humide | Sol argileux de haute activité
68700 | ASPACH MICHELBACH | Tempérée fraiche, humide | Sol argileux de haute activité
68220 | ATTENSCHWILLER | Tempérée fraiche, humide | Sol argileux de haute activité
68150 | AUBURE | Tempérée fraiche, humide | Sol argileux de haute activité
68390 | BALDERSHEIM | Tempérée douce, sèche | Sol argileux de haute activité
68740 | BALGAU | Tempérée douce, sèche | Sol argileux de haute activité
68210 | BALLERSDORF | Tempérée fraiche, humide | Sol argileux de haute activité
68210 | BALSCHWILLER | Tempérée fraiche, humide | Sol argileux de haute activité
68210 | BALSCHWILLER | Tempérée fraiche, humide | Sol argileux de haute activité
68320 | BALTZENHEIM | Tempérée douce, sèche | Sol argileux de haute activité
68490 | BANTZENHEIM | Tempérée douce, humide | Sol argileux de haute activité
68870 | BARTENHEIM | Tempérée fraiche, humide | Sol argileux de haute activité
68870 | BARTENHEIM | Tempérée fraiche, humide | Sol argileux de haute activité
68390 | BATTENHEIM | Tempérée douce, sèche | Sol argileux de haute activité
68980 | BEBLENHEIM | Tempérée douce, sèche | #N/A
68210 | BELLEMAGNY | Tempérée fraiche, humide | Sol argileux de haute activité
68480 | BENDORF | Tempérée fraiche, humide | Sol argileux de haute activité
68126 | BENNWIHR MITTELWIHR | Tempérée douce, sèche | #N/A
68630 | BENNWIHR MITTELWIHR | Tempérée douce, sèche | #N/A
68130 | BERENTZWILLER | Tempérée fraiche, humide | Sol argileux de haute activité
68750 | BERGHEIM | Tempérée fraiche, sèche | #N/A
68500 | BERGHOLTZ | Tempérée fraiche, humide | Sol argileux de haute activité
68500 | BERGHOLTZZELL | Tempérée fraiche, humide | Sol argileux de haute activité
68500 | BERRWILLER | Tempérée fraiche, humide | Sol argileux de haute activité
68560 | BETTENDORF | Tempérée fraiche, humide | #N/A
68480 | BETTLACH | Tempérée fraiche, humide | Sol argileux de haute activité
68480 | BIEDERTHAL | Tempérée fraiche, humide | Sol argileux de haute activité
68600 | BIESHEIM | Tempérée douce, sèche | Sol argileux de haute activité
68127 | BILTZHEIM | Tempérée douce, sèche | Sol argileux de haute activité
68320 | BISCHWIHR | Tempérée douce, sèche | Sol argileux de haute activité
68580 | BISEL | Tempérée fraiche, humide | Sol argileux de haute activité
68620 | BITSCHWILLER LES THANN | Tempérée fraiche, humide | #N/A
68740 | BLODELSHEIM | Tempérée douce, sèche | Sol argileux de haute activité
68730 | BLOTZHEIM | Tempérée douce, humide | #N/A
68540 | BOLLWILLER | Tempérée douce, sèche | #N/A
68650 | LE BONHOMME | Tempérée fraiche, humide | #N/A
68290 | BOURBACH LE BAS | Tempérée fraiche, humide | Sol argileux de haute activité
68290 | BOURBACH LE HAUT | Tempérée fraiche, humide | Sol argileux de haute activité
68480 | BOUXWILLER | Tempérée fraiche, humide | Sol argileux de haute activité
68210 | BRECHAUMONT | Tempérée fraiche, humide | Sol argileux de haute activité
68380 | BREITENBACH | Tempérée fraiche, humide | Sol argileux de haute activité
68780 | BRETTEN | Tempérée fraiche, humide | #N/A
68870 | BRINCKHEIM | Tempérée fraiche, humide | Sol argileux de haute activité
68440 | BRUEBACH | Tempérée douce, humide | Sol argileux de haute activité
68350 | BRUNSTATT DIDENHEIM | Tempérée fraiche, humide | Sol argileux de haute activité
68350 | BRUNSTATT DIDENHEIM | Tempérée fraiche, humide | Sol argileux de haute activité
68210 | BUETHWILLER | Tempérée fraiche, humide | Sol argileux de haute activité
68530 | BUHL | Tempérée fraiche, humide | #N/A
68520 | BURNHAUPT LE BAS | Tempérée fraiche, humide | Sol argileux de haute activité
68520 | BURNHAUPT LE HAUT | Tempérée fraiche, humide | Sol argileux de haute activité
68220 | BUSCHWILLER | Tempérée fraiche, humide | Sol argileux de haute activité
68130 | CARSPACH | Tempérée fraiche, humide | Sol argileux de haute activité
68700 | CERNAY | Tempérée fraiche, humide | Sol argileux de haute activité
68490 | CHALAMPE | Tempérée douce, humide | Sol argileux de haute activité
68210 | CHAVANNES SUR L ETANG | Tempérée fraiche, humide | Sol argileux de haute activité
68000 | COLMAR | Tempérée douce, sèche | #N/A
68480 | COURTAVON | Tempérée fraiche, humide | Sol argileux de haute activité
68210 | DANNEMARIE | Tempérée fraiche, humide | Sol argileux de haute activité
68600 | DESSENHEIM | Tempérée douce, sèche | Sol argileux de haute activité
68780 | DIEFMATTEN | Tempérée fraiche, humide | #N/A
68440 | DIETWILLER | Tempérée douce, humide | Sol argileux de haute activité
68290 | DOLLEREN | Tempérée fraiche, humide | Sol argileux de haute activité
68480 | DURLINSDORF | Tempérée fraiche, humide | Sol argileux de haute activité
68480 | DURMENACH | Tempérée fraiche, humide | Sol argileux de haute activité
68320 | DURRENENTZEN | Tempérée douce, sèche | Sol argileux de haute activité
68720 | EGLINGEN | Tempérée fraiche, humide | #N/A
68420 | EGUISHEIM | Tempérée fraiche, humide | Sol argileux de haute activité
68210 | ELBACH | Tempérée fraiche, humide | Sol argileux de haute activité
68130 | EMLINGEN | Tempérée fraiche, humide | Sol argileux de haute activité
68720 | ST BERNARD | Tempérée fraiche, humide | #N/A
68720 | ST BERNARD | Tempérée fraiche, humide | #N/A
68190 | ENSISHEIM | Tempérée douce, sèche | Sol argileux de haute activité
68140 | ESCHBACH AU VAL | Tempérée fraiche, humide | Sol argileux de haute activité
68440 | ESCHENTZWILLER | Tempérée douce, humide | Sol argileux de haute activité
68210 | ETEIMBES | Tempérée fraiche, humide | Sol argileux de haute activité
68210 | FALKWILLER | Tempérée fraiche, humide | Sol argileux de haute activité
68640 | FELDBACH | Tempérée fraiche, humide | Sol argileux de haute activité
68540 | FELDKIRCH | Tempérée douce, sèche | #N/A
68470 | FELLERING | Tempérée fraiche, humide | Sol spodique
68470 | FELLERING | Tempérée fraiche, humide | Sol spodique
68480 | FERRETTE | Tempérée fraiche, humide | Sol argileux de haute activité
68740 | FESSENHEIM | Tempérée douce, sèche | Sol argileux de haute activité
68480 | FISLIS | Tempérée fraiche, humide | Sol argileux de haute activité
68720 | FLAXLANDEN | Tempérée fraiche, humide | #N/A
68220 | FOLGENSBOURG | Tempérée fraiche, humide | Sol argileux de haute activité
68320 | FORTSCHWIHR | Tempérée douce, sèche | Sol argileux de haute activité
68130 | FRANKEN | Tempérée fraiche, humide | Sol argileux de haute activité
68240 | FRELAND | Tempérée douce, sèche | #N/A
68580 | FRIESEN | Tempérée fraiche, humide | Sol argileux de haute activité
68720 | FROENINGEN | Tempérée fraiche, humide | #N/A
68210 | FULLEREN | Tempérée fraiche, humide | Sol argileux de haute activité
68990 | GALFINGUE | Tempérée fraiche, humide | Sol argileux de haute activité
68690 | GEISHOUSE | Tempérée fraiche, humide | #N/A
68510 | GEISPITZEN | Tempérée douce, humide | #N/A
68600 | GEISWASSER | Tempérée douce, sèche | Sol argileux de haute activité
68210 | GILDWILLER | Tempérée fraiche, humide | Sol argileux de haute activité
68760 | GOLDBACH ALTENBACH | Tempérée fraiche, humide | Sol argileux de haute activité
68760 | GOLDBACH ALTENBACH | Tempérée fraiche, humide | Sol argileux de haute activité
68210 | GOMMERSDORF | Tempérée fraiche, humide | Sol argileux de haute activité
68140 | GRIESBACH AU VAL | Tempérée fraiche, humide | Sol argileux de haute activité
68320 | GRUSSENHEIM | Tempérée douce, sèche | Sol argileux de haute activité
68420 | GUEBERSCHWIHR | Tempérée fraiche, humide | Sol argileux de haute activité
68500 | GUEBWILLER | Tempérée fraiche, humide | Sol argileux de haute activité
68970 | GUEMAR | Tempérée douce, sèche | Sol argileux de haute activité
68210 | GUEVENATTEN | Tempérée fraiche, humide | Sol argileux de haute activité
68116 | GUEWENHEIM | Tempérée fraiche, humide | #N/A
68250 | GUNDOLSHEIM | Tempérée fraiche, sèche | #N/A
68140 | GUNSBACH | Tempérée fraiche, humide | Sol argileux de haute activité
68440 | HABSHEIM | Tempérée douce, humide | Sol argileux de haute activité
68210 | HAGENBACH | Tempérée fraiche, humide | Sol argileux de haute activité
68220 | HAGENTHAL LE BAS | Tempérée fraiche, humide | Sol argileux de haute activité
68220 | HAGENTHAL LE HAUT | Tempérée fraiche, humide | Sol argileux de haute activité
68500 | HARTMANNSWILLER | Tempérée fraiche, humide | Sol argileux de haute activité
68420 | HATTSTATT | Tempérée fraiche, humide | Sol argileux de haute activité
68130 | HAUSGAUEN | Tempérée fraiche, humide | Sol argileux de haute activité
68210 | HECKEN | Tempérée fraiche, humide | Sol argileux de haute activité
68220 | HEGENHEIM | Tempérée fraiche, humide | Sol argileux de haute activité
68720 | HEIDWILLER | Tempérée fraiche, humide | #N/A
68560 | HEIMERSDORF | Tempérée fraiche, humide | #N/A
68990 | HEIMSBRUNN | Tempérée fraiche, humide | Sol argileux de haute activité
68600 | HEITEREN | Tempérée douce, sèche | Sol argileux de haute activité
68130 | HEIWILLER | Tempérée fraiche, humide | Sol argileux de haute activité
68510 | HELFRANTZKIRCH | Tempérée douce, humide | #N/A
68420 | HERRLISHEIM PRES COLMAR | Tempérée fraiche, humide | Sol argileux de haute activité
68220 | HESINGUE | Tempérée fraiche, humide | Sol argileux de haute activité
68600 | HETTENSCHLAG | Tempérée douce, sèche | Sol argileux de haute activité
68580 | HINDLINGEN | Tempérée fraiche, humide | Sol argileux de haute activité
68560 | HIRSINGUE | Tempérée fraiche, humide | #N/A
68118 | HIRTZBACH | Tempérée fraiche, humide | #N/A
68740 | HIRTZFELDEN | Tempérée douce, sèche | Sol argileux de haute activité
68720 | HOCHSTATT | Tempérée fraiche, humide | #N/A
68140 | HOHROD | Tempérée fraiche, humide | Sol argileux de haute activité
68320 | PORTE DU RIED | Tempérée douce, sèche | Sol argileux de haute activité
68320 | PORTE DU RIED | Tempérée douce, sèche | Sol argileux de haute activité
68490 | HOMBOURG | Tempérée douce, humide | Sol argileux de haute activité
68180 | HORBOURG WIHR | Tempérée douce, sèche | #N/A
68180 | HORBOURG WIHR | Tempérée douce, sèche | #N/A
68125 | HOUSSEN | Tempérée douce, sèche | Sol argileux de haute activité
68150 | HUNAWIHR | Tempérée fraiche, humide | Sol argileux de haute activité
68130 | HUNDSBACH | Tempérée fraiche, humide | Sol argileux de haute activité
68330 | HUNINGUE | Tempérée douce, humide | #N/A
68420 | HUSSEREN LES CHATEAUX | Tempérée fraiche, humide | Sol argileux de haute activité
68470 | HUSSEREN WESSERLING | Tempérée fraiche, humide | Sol spodique
68720 | ILLFURTH | Tempérée fraiche, humide | #N/A
68970 | ILLHAEUSERN | Tempérée douce, sèche | Sol argileux de haute activité
68110 | ILLZACH | Tempérée douce, sèche | #N/A
68110 | ILLZACH | Tempérée douce, sèche | #N/A
68040 | INGERSHEIM | Tempérée fraiche, humide | #N/A
68500 | ISSENHEIM | Tempérée fraiche, humide | Sol argileux de haute activité
68320 | JEBSHEIM | Tempérée douce, sèche | Sol argileux de haute activité
68130 | JETTINGEN | Tempérée fraiche, humide | Sol argileux de haute activité
68500 | JUNGHOLTZ | Tempérée fraiche, humide | Sol argileux de haute activité
68510 | KAPPELEN | Tempérée douce, humide | #N/A
68230 | KATZENTHAL | Tempérée fraiche, humide | Sol argileux de haute activité
68240 | KAYSERSBERG VIGNOBLE | Tempérée douce, sèche | #N/A
68240 | KAYSERSBERG VIGNOBLE | Tempérée douce, sèche | #N/A
68240 | KAYSERSBERG VIGNOBLE | Tempérée douce, sèche | #N/A
68680 | KEMBS | Tempérée douce, humide | #N/A
68680 | KEMBS | Tempérée douce, humide | #N/A
68480 | KIFFIS | Tempérée fraiche, humide | Sol argileux de haute activité
68260 | KINGERSHEIM | Tempérée douce, sèche | Sol argileux de haute activité
68290 | KIRCHBERG | Tempérée fraiche, humide | Sol argileux de haute activité
68220 | KNOERINGUE | Tempérée fraiche, humide | Sol argileux de haute activité
68480 | KOESTLACH | Tempérée fraiche, humide | Sol argileux de haute activité
68510 | KOETZINGUE | Tempérée douce, humide | #N/A
68820 | KRUTH | Tempérée fraiche, humide | Sol spodique
68320 | KUNHEIM | Tempérée douce, sèche | Sol argileux de haute activité
68910 | LABAROCHE | Tempérée fraiche, humide | #N/A
68440 | LANDSER | Tempérée douce, humide | Sol argileux de haute activité
68650 | LAPOUTROIE | Tempérée fraiche, humide | #N/A
68580 | LARGITZEN | Tempérée fraiche, humide | Sol argileux de haute activité
68610 | LAUTENBACH | Tempérée fraiche, humide | Sol argileux de haute activité
68610 | LAUTENBACH | Tempérée fraiche, humide | Sol argileux de haute activité
68610 | LAUTENBACH | Tempérée fraiche, humide | Sol argileux de haute activité
68610 | LAUTENBACHZELL | Tempérée fraiche, humide | Sol argileux de haute activité
68610 | LAUTENBACHZELL | Tempérée fraiche, humide | Sol argileux de haute activité
68290 | LAUW | Tempérée fraiche, humide | Sol argileux de haute activité
68800 | LEIMBACH | Tempérée fraiche, humide | #N/A
68480 | LEVONCOURT | Tempérée fraiche, humide | Sol argileux de haute activité
68220 | LEYMEN | Tempérée fraiche, humide | Sol argileux de haute activité
68220 | LIEBENSWILLER | Tempérée fraiche, humide | Sol argileux de haute activité
68480 | LIEBSDORF | Tempérée fraiche, humide | Sol argileux de haute activité
68660 | LIEPVRE | Tempérée fraiche, humide | #N/A
68480 | LIGSDORF | Tempérée fraiche, humide | Sol argileux de haute activité
68480 | LINSDORF | Tempérée fraiche, humide | Sol argileux de haute activité
68610 | LINTHAL | Tempérée fraiche, humide | Sol argileux de haute activité
68280 | LOGELHEIM | Tempérée douce, sèche | Sol argileux de haute activité
68480 | LUCELLE | Tempérée fraiche, humide | Sol argileux de haute activité
68720 | LUEMSCHWILLER | Tempérée fraiche, humide | #N/A
68210 | VALDIEU LUTRAN | Tempérée fraiche, humide | Sol argileux de haute activité
68210 | VALDIEU LUTRAN | Tempérée fraiche, humide | Sol argileux de haute activité
68140 | LUTTENBACH | Tempérée fraiche, humide | Sol argileux de haute activité
68480 | LUTTER | Tempérée fraiche, humide | Sol argileux de haute activité
68460 | LUTTERBACH | Tempérée douce, humide | #N/A
68210 | MAGNY | Tempérée fraiche, humide | Sol argileux de haute activité
68510 | MAGSTATT LE BAS | Tempérée douce, humide | #N/A
68510 | MAGSTATT LE HAUT | Tempérée douce, humide | #N/A
68550 | MALMERSPACH | Tempérée fraiche, humide | Sol argileux de haute activité
68210 | MANSPACH | Tempérée fraiche, humide | Sol argileux de haute activité
68290 | MASEVAUX NIEDERBRUCK | Tempérée fraiche, humide | Sol argileux de haute activité
68290 | MASEVAUX NIEDERBRUCK | Tempérée fraiche, humide | Sol argileux de haute activité
68210 | MERTZEN | Tempérée fraiche, humide | Sol argileux de haute activité
68500 | MERXHEIM | Tempérée fraiche, humide | Sol argileux de haute activité
68380 | METZERAL | Tempérée fraiche, humide | Sol argileux de haute activité
68890 | MEYENHEIM | Tempérée douce, sèche | Sol argileux de haute activité
68730 | MICHELBACH LE BAS | Tempérée douce, humide | #N/A
68220 | MICHELBACH LE HAUT | Tempérée fraiche, humide | Sol argileux de haute activité
68630 | MITTELWIHR | Tempérée douce, sèche | #N/A
68380 | MITTLACH | Tempérée fraiche, humide | Sol argileux de haute activité
68470 | MITZACH | Tempérée fraiche, humide | Sol spodique
68480 | MOERNACH | Tempérée fraiche, humide | Sol argileux de haute activité
68470 | MOLLAU | Tempérée fraiche, humide | Sol spodique
68210 | MONTREUX JEUNE | Tempérée fraiche, humide | Sol argileux de haute activité
68210 | MONTREUX VIEUX | Tempérée fraiche, humide | Sol argileux de haute activité
68580 | MOOSLARGUE | Tempérée fraiche, humide | Sol argileux de haute activité
68580 | MOOSLARGUE | Tempérée fraiche, humide | Sol argileux de haute activité
68690 | MOOSCH | Tempérée fraiche, humide | #N/A
68790 | MORSCHWILLER LE BAS | Tempérée fraiche, humide | #N/A
68780 | LE HAUT SOULTZBACH | Tempérée fraiche, humide | #N/A
68780 | LE HAUT SOULTZBACH | Tempérée fraiche, humide | #N/A
68640 | MUESPACH | Tempérée fraiche, humide | Sol argileux de haute activité
68640 | MUESPACH | Tempérée fraiche, humide | Sol argileux de haute activité
68640 | MUESPACH LE HAUT | Tempérée fraiche, humide | Sol argileux de haute activité
68380 | MUHLBACH SUR MUNSTER | Tempérée fraiche, humide | Sol argileux de haute activité
68100 | MULHOUSE | Tempérée douce, sèche | #N/A
68200 | MULHOUSE | Tempérée douce, sèche | #N/A
68200 | MULHOUSE | Tempérée douce, sèche | #N/A
68200 | MULHOUSE | Tempérée douce, sèche | #N/A
68740 | MUNCHHOUSE | Tempérée douce, sèche | Sol argileux de haute activité
68140 | MUNSTER | Tempérée fraiche, humide | Sol argileux de haute activité
68320 | MUNTZENHEIM | Tempérée douce, sèche | Sol argileux de haute activité
68250 | MUNWILLER | Tempérée fraiche, sèche | #N/A
68530 | MURBACH | Tempérée fraiche, humide | #N/A
68740 | NAMBSHEIM | Tempérée douce, sèche | Sol argileux de haute activité
68600 | NEUF BRISACH | Tempérée douce, sèche | Sol argileux de haute activité
68220 | NEUWILLER | Tempérée fraiche, humide | Sol argileux de haute activité
68127 | NIEDERENTZEN | Tempérée douce, sèche | Sol argileux de haute activité
68127 | NIEDERHERGHEIM | Tempérée douce, sèche | Sol argileux de haute activité
68230 | NIEDERMORSCHWIHR | Tempérée fraiche, humide | Sol argileux de haute activité
68680 | NIFFER | Tempérée douce, humide | #N/A
68290 | OBERBRUCK | Tempérée fraiche, humide | Sol argileux de haute activité
68960 | ILLTAL | Tempérée fraiche, humide | #N/A
68960 | ILLTAL | Tempérée fraiche, humide | #N/A
68960 | ILLTAL | Tempérée fraiche, humide | #N/A
68127 | OBERENTZEN | Tempérée douce, sèche | Sol argileux de haute activité
68127 | OBERHERGHEIM | Tempérée douce, sèche | Sol argileux de haute activité
68480 | OBERLARG | Tempérée fraiche, humide | Sol argileux de haute activité
68420 | OBERMORSCHWIHR | Tempérée fraiche, humide | Sol argileux de haute activité
68130 | OBERMORSCHWILLER | Tempérée fraiche, humide | Sol argileux de haute activité
68600 | OBERSAASHEIM | Tempérée douce, sèche | Sol argileux de haute activité
68830 | ODEREN | Tempérée fraiche, humide | #N/A
68480 | OLTINGUE | Tempérée fraiche, humide | Sol argileux de haute activité
68370 | ORBEY | Tempérée fraiche, humide | Sol spodique
68500 | ORSCHWIHR | Tempérée fraiche, humide | Sol argileux de haute activité
68570 | OSENBACH | Tempérée fraiche, humide | #N/A
68150 | OSTHEIM | Tempérée fraiche, humide | Sol argileux de haute activité
68490 | OTTMARSHEIM | Tempérée douce, humide | Sol argileux de haute activité
68490 | PETIT LANDAU | Tempérée douce, humide | Sol argileux de haute activité
68250 | PFAFFENHEIM | Tempérée fraiche, sèche | #N/A
68120 | PFASTATT | Tempérée douce, humide | #N/A
68480 | PFETTERHOUSE | Tempérée fraiche, humide | Sol argileux de haute activité
68840 | PULVERSHEIM | Tempérée douce, sèche | #N/A
68480 | RAEDERSDORF | Tempérée fraiche, humide | Sol argileux de haute activité
68190 | RAEDERSHEIM | Tempérée douce, sèche | Sol argileux de haute activité
68800 | RAMMERSMATT | Tempérée fraiche, humide | #N/A
68470 | RANSPACH | Tempérée fraiche, humide | Sol spodique
68730 | RANSPACH LE BAS | Tempérée douce, humide | #N/A
68220 | RANSPACH LE HAUT | Tempérée fraiche, humide | Sol argileux de haute activité
68510 | RANTZWILLER | Tempérée douce, humide | #N/A
68890 | REGUISHEIM | Tempérée douce, sèche | Sol argileux de haute activité
68950 | REININGUE | Tempérée douce, humide | #N/A
68210 | RETZWILLER | Tempérée fraiche, humide | Sol argileux de haute activité
68150 | RIBEAUVILLE | Tempérée fraiche, humide | Sol argileux de haute activité
68120 | RICHWILLER | Tempérée douce, humide | #N/A
68400 | RIEDISHEIM | Tempérée douce, sèche | #N/A
68640 | RIESPACH | Tempérée fraiche, humide | Sol argileux de haute activité
68500 | RIMBACH PRES GUEBWILLER | Tempérée fraiche, humide | Sol argileux de haute activité
68290 | RIMBACH PRES MASEVAUX | Tempérée fraiche, humide | Sol argileux de haute activité
68500 | RIMBACHZELL | Tempérée fraiche, humide | Sol argileux de haute activité
68340 | RIQUEWIHR | Tempérée douce, sèche | #N/A
68170 | RIXHEIM | Tempérée douce, sèche | #N/A
68800 | RODEREN | Tempérée fraiche, humide | #N/A
68590 | RODERN | Tempérée douce, sèche | #N/A
68740 | ROGGENHOUSE | Tempérée douce, sèche | Sol argileux de haute activité
68210 | ROMAGNY | Tempérée fraiche, humide | Sol argileux de haute activité
68660 | ROMBACH LE FRANC | Tempérée fraiche, humide | #N/A
68480 | ROPPENTZWILLER | Tempérée fraiche, humide | Sol argileux de haute activité
68590 | RORSCHWIHR | Tempérée douce, sèche | #N/A
68128 | ROSENAU | Tempérée douce, humide | #N/A
68250 | ROUFFACH | Tempérée fraiche, sèche | #N/A
68560 | RUEDERBACH | Tempérée fraiche, humide | #N/A
68270 | RUELISHEIM | Tempérée douce, sèche | #N/A
68740 | RUSTENHART | Tempérée douce, sèche | Sol argileux de haute activité
68740 | RUMERSHEIM LE HAUT | Tempérée douce, sèche | Sol argileux de haute activité
68550 | ST AMARIN | Tempérée fraiche, humide | Sol argileux de haute activité
68210 | ST COSME | Tempérée fraiche, humide | Sol argileux de haute activité
68160 | STE CROIX AUX MINES | Tempérée fraiche, humide | Sol argileux de haute activité
68127 | STE CROIX EN PLAINE | Tempérée douce, sèche | Sol argileux de haute activité
68590 | ST HIPPOLYTE | Tempérée douce, sèche | #N/A
68300 | ST LOUIS | Tempérée douce, humide | Sol argileux de haute activité
68300 | ST LOUIS | Tempérée douce, humide | Sol argileux de haute activité
68300 | ST LOUIS | Tempérée douce, humide | Sol argileux de haute activité
68160 | STE MARIE AUX MINES | Tempérée fraiche, humide | Sol argileux de haute activité
68160 | STE MARIE AUX MINES | Tempérée fraiche, humide | Sol argileux de haute activité
68210 | ST ULRICH | Tempérée fraiche, humide | Sol argileux de haute activité
68390 | SAUSHEIM | Tempérée douce, sèche | Sol argileux de haute activité
68440 | SCHLIERBACH | Tempérée douce, humide | Sol argileux de haute activité
68520 | SCHWEIGHOUSE THANN | Tempérée fraiche, humide | Sol argileux de haute activité
68130 | SCHWOBEN | Tempérée fraiche, humide | Sol argileux de haute activité
68780 | SENTHEIM | Tempérée fraiche, humide | #N/A
68580 | SEPPOIS LE BAS | Tempérée fraiche, humide | Sol argileux de haute activité
68580 | SEPPOIS LE HAUT | Tempérée fraiche, humide | Sol argileux de haute activité
68290 | SEWEN | Tempérée fraiche, humide | Sol argileux de haute activité
68290 | SICKERT | Tempérée fraiche, humide | Sol argileux de haute activité
68510 | SIERENTZ | Tempérée douce, humide | #N/A
68380 | SONDERNACH | Tempérée fraiche, humide | Sol argileux de haute activité
68480 | SONDERSDORF | Tempérée fraiche, humide | Sol argileux de haute activité
68780 | SOPPE LE BAS | Tempérée fraiche, humide | #N/A
68360 | SOULTZ HAUT RHIN | Tempérée douce, sèche | #N/A
68230 | SOULTZBACH LES BAINS | Tempérée fraiche, humide | Sol argileux de haute activité
68140 | SOULTZEREN | Tempérée fraiche, humide | Sol argileux de haute activité
68570 | SOULTZMATT | Tempérée fraiche, humide | #N/A
68570 | SOULTZMATT | Tempérée fraiche, humide | #N/A
68720 | SPECHBACH | Tempérée fraiche, humide | #N/A
68720 | SPECHBACH | Tempérée fraiche, humide | #N/A
68850 | STAFFELFELDEN | Tempérée douce, sèche | #N/A
68700 | STEINBACH | Tempérée fraiche, humide | Sol argileux de haute activité
68440 | STEINBRUNN LE BAS | Tempérée douce, humide | Sol argileux de haute activité
68440 | STEINBRUNN LE HAUT | Tempérée douce, humide | Sol argileux de haute activité
68640 | STEINSOULTZ | Tempérée fraiche, humide | Sol argileux de haute activité
68780 | STERNENBERG | Tempérée fraiche, humide | #N/A
68510 | STETTEN | Tempérée douce, humide | #N/A
68470 | STORCKENSOHN | Tempérée fraiche, humide | Sol spodique
68140 | STOSSWIHR | Tempérée fraiche, humide | Sol argileux de haute activité
68580 | STRUETH | Tempérée fraiche, humide | Sol argileux de haute activité
68280 | SUNDHOFFEN | Tempérée douce, sèche | Sol argileux de haute activité
68720 | TAGOLSHEIM | Tempérée fraiche, humide | #N/A
68130 | TAGSDORF | Tempérée fraiche, humide | Sol argileux de haute activité
68800 | THANN | Tempérée fraiche, humide | #N/A
68590 | THANNENKIRCH | Tempérée douce, sèche | #N/A
68210 | TRAUBACH LE BAS | Tempérée fraiche, humide | Sol argileux de haute activité
68210 | TRAUBACH LE HAUT | Tempérée fraiche, humide | Sol argileux de haute activité
68230 | TURCKHEIM | Tempérée fraiche, humide | Sol argileux de haute activité
68580 | UEBERSTRASS | Tempérée fraiche, humide | Sol argileux de haute activité
68510 | UFFHEIM | Tempérée douce, humide | #N/A
68700 | UFFHOLTZ | Tempérée fraiche, humide | Sol argileux de haute activité
68190 | UNGERSHEIM | Tempérée douce, sèche | Sol argileux de haute activité
68121 | URBES | Tempérée fraiche, humide | #N/A
68320 | URSCHENHEIM | Tempérée douce, sèche | Sol argileux de haute activité
68480 | VIEUX FERRETTE | Tempérée fraiche, humide | Sol argileux de haute activité
68800 | VIEUX THANN | Tempérée fraiche, humide | #N/A
68128 | VILLAGE NEUF | Tempérée douce, humide | #N/A
68420 | VOEGTLINSHOFFEN | Tempérée fraiche, humide | Sol argileux de haute activité
68600 | VOGELGRUN | Tempérée douce, sèche | Sol argileux de haute activité
68600 | VOLGELSHEIM | Tempérée douce, sèche | Sol argileux de haute activité
68130 | WAHLBACH | Tempérée fraiche, humide | Sol argileux de haute activité
68230 | WALBACH | Tempérée fraiche, humide | Sol argileux de haute activité
68640 | WALDIGHOFEN | Tempérée fraiche, humide | Sol argileux de haute activité
68130 | WALHEIM | Tempérée fraiche, humide | Sol argileux de haute activité
68510 | WALTENHEIM | Tempérée douce, humide | #N/A
68230 | WASSERBOURG | Tempérée fraiche, humide | Sol argileux de haute activité
68700 | WATTWILLER | Tempérée fraiche, humide | Sol argileux de haute activité
68600 | WECKOLSHEIM | Tempérée douce, sèche | Sol argileux de haute activité
68290 | WEGSCHEID | Tempérée fraiche, humide | Sol argileux de haute activité
68220 | WENTZWILLER | Tempérée fraiche, humide | Sol argileux de haute activité
68480 | WERENTZHOUSE | Tempérée fraiche, humide | Sol argileux de haute activité
68250 | WESTHALTEN | Tempérée fraiche, sèche | #N/A
68920 | WETTOLSHEIM | Tempérée douce, sèche | #N/A
68320 | WICKERSCHWIHR | Tempérée douce, sèche | Sol argileux de haute activité
68320 | WIDENSOLEN | Tempérée douce, sèche | Sol argileux de haute activité
68230 | WIHR AU VAL | Tempérée fraiche, humide | Sol argileux de haute activité
68820 | WILDENSTEIN | Tempérée fraiche, humide | Sol spodique
68960 | WILLER | Tempérée fraiche, humide | #N/A
68760 | WILLER SUR THUR | Tempérée fraiche, humide | Sol argileux de haute activité
68480 | WINKEL | Tempérée fraiche, humide | Sol argileux de haute activité
68124 | WINTZENHEIM | Tempérée fraiche, humide | #N/A
68920 | WINTZENHEIM | Tempérée douce, sèche | #N/A
68310 | WITTELSHEIM | Tempérée fraiche, humide | Sol argileux de haute activité
68270 | WITTENHEIM | Tempérée douce, sèche | #N/A
68130 | WITTERSDORF | Tempérée fraiche, humide | Sol argileux de haute activité
68210 | WOLFERSDORF | Tempérée fraiche, humide | Sol argileux de haute activité
68600 | WOLFGANTZEN | Tempérée douce, sèche | Sol argileux de haute activité
68480 | WOLSCHWILLER | Tempérée fraiche, humide | Sol argileux de haute activité
68500 | WUENHEIM | Tempérée fraiche, humide | Sol argileux de haute activité
68130 | ZAESSINGUE | Tempérée fraiche, humide | Sol argileux de haute activité
68340 | ZELLENBERG | Tempérée douce, sèche | #N/A
68720 | ZILLISHEIM | Tempérée fraiche, humide | #N/A
68230 | ZIMMERBACH | Tempérée fraiche, humide | Sol argileux de haute activité
68440 | ZIMMERSHEIM | Tempérée douce, humide | Sol argileux de haute activité
69170 | AFFOUX | Tempérée fraiche, humide | Sol argileux de haute activité
69790 | AIGUEPERSE | Tempérée fraiche, humide | Sol argileux de haute activité
69250 | ALBIGNY SUR SAONE | Tempérée douce, humide | Sol argileux de haute activité
69380 | ALIX | Tempérée douce, humide | Sol argileux de haute activité
69480 | AMBERIEUX D AZERGUES | Tempérée douce, humide | Sol argileux de haute activité
69550 | AMPLEPUIS | Tempérée fraiche, humide | Sol argileux de haute activité
69550 | AMPLEPUIS | Tempérée fraiche, humide | Sol argileux de haute activité
69420 | AMPUIS | Tempérée douce, humide | #N/A
69490 | ANCY | Tempérée douce, humide | Sol argileux de haute activité
69480 | ANSE | Tempérée douce, humide | Sol argileux de haute activité
69210 | L ARBRESLE | Tempérée douce, humide | Sol argileux de haute activité
69430 | LES ARDILLATS | Tempérée douce, humide | Sol argileux de haute activité
69400 | ARNAS | Tempérée douce, humide | Sol argileux de haute activité
69610 | AVEIZE | Tempérée fraiche, humide | Sol argileux de haute activité
69790 | AZOLETTE | Tempérée fraiche, humide | Sol argileux de haute activité
69620 | BAGNOLS | Tempérée douce, humide | Sol argileux de haute activité
69430 | BEAUJEU | Tempérée douce, humide | Sol argileux de haute activité
69430 | BEAUJEU | Tempérée douce, humide | Sol argileux de haute activité
69220 | BELLEVILLE EN BEAUJOLAIS | Tempérée douce, humide | Sol argileux de haute activité
69220 | BELLEVILLE EN BEAUJOLAIS | Tempérée douce, humide | Sol argileux de haute activité
69380 | BELMONT D AZERGUES | Tempérée douce, humide | Sol argileux de haute activité
69690 | BESSENAY | Tempérée douce, humide | Sol argileux de haute activité
69690 | BESSENAY | Tempérée douce, humide | Sol argileux de haute activité
69690 | BESSENAY | Tempérée douce, humide | Sol argileux de haute activité
69690 | BESSENAY | Tempérée douce, humide | Sol argileux de haute activité
69690 | BESSENAY | Tempérée douce, humide | Sol argileux de haute activité
69690 | BESSENAY | Tempérée douce, humide | Sol argileux de haute activité
69690 | BIBOST | Tempérée douce, humide | Sol argileux de haute activité
69690 | BIBOST | Tempérée douce, humide | Sol argileux de haute activité
69460 | BLACE | Tempérée douce, humide | Sol argileux de haute activité
69620 | VAL D OINGT | Tempérée douce, humide | Sol argileux de haute activité
69620 | VAL D OINGT | Tempérée douce, humide | Sol argileux de haute activité
69620 | VAL D OINGT | Tempérée douce, humide | Sol argileux de haute activité
69620 | LE BREUIL | Tempérée douce, humide | Sol argileux de haute activité
69530 | BRIGNAIS | Tempérée douce, humide | #N/A
69530 | BRIGNAIS | Tempérée douce, humide | #N/A
69126 | BRINDAS | Tempérée douce, humide | Sol argileux de haute activité
69500 | BRON | Tempérée douce, humide | #N/A
69690 | BRULLIOLES | Tempérée douce, humide | Sol argileux de haute activité
69690 | BRUSSIEU | Tempérée douce, humide | Sol argileux de haute activité
69210 | BULLY | Tempérée douce, humide | Sol argileux de haute activité
69270 | CAILLOUX SUR FONTAINES | Tempérée douce, humide | #N/A
69300 | CALUIRE ET CUIRE | Tempérée douce, humide | #N/A
69840 | CENVES | Tempérée douce, humide | Sol argileux de haute activité
69220 | CERCIE | Tempérée douce, humide | Sol argileux de haute activité
69870 | CHAMBOST ALLIERES | Tempérée fraiche, humide | Sol argileux de haute activité
69770 | CHAMBOST LONGESSAIGNE | Tempérée fraiche, humide | Sol argileux de haute activité
69620 | CHAMELET | Tempérée douce, humide | Sol argileux de haute activité
69410 | CHAMPAGNE AU MONT D OR | Tempérée douce, humide | Sol argileux de haute activité
69590 | LA CHAPELLE SUR COISE | Tempérée fraiche, humide | Sol argileux de haute activité
69630 | CHAPONOST | Tempérée douce, humide | #N/A
69260 | CHARBONNIERES LES BAINS | Tempérée douce, humide | #N/A
69220 | CHARENTAY | Tempérée douce, humide | Sol argileux de haute activité
69390 | CHARLY | Tempérée douce, humide | Sol argileux de haute activité
69380 | CHARNAY | Tempérée douce, humide | Sol argileux de haute activité
69380 | CHASSELAY | Tempérée douce, humide | Sol argileux de haute activité
69380 | CHATILLON | Tempérée douce, humide | Sol argileux de haute activité
69440 | CHAUSSAN | Tempérée douce, humide | Sol argileux de haute activité
69440 | CHAUSSAN | Tempérée douce, humide | Sol argileux de haute activité
69380 | CHAZAY D AZERGUES | Tempérée douce, humide | Sol argileux de haute activité
69840 | CHENAS | Tempérée douce, humide | Sol argileux de haute activité
69430 | CHENELETTE | Tempérée douce, humide | Sol argileux de haute activité
69380 | LES CHERES | Tempérée douce, humide | Sol argileux de haute activité
69380 | CHESSY | Tempérée douce, humide | Sol argileux de haute activité
69210 | CHEVINAY | Tempérée douce, humide | Sol argileux de haute activité
69115 | CHIROUBLES | Tempérée douce, humide | #N/A
69380 | CIVRIEUX D AZERGUES | Tempérée douce, humide | Sol argileux de haute activité
69870 | CLAVEISOLLES | Tempérée fraiche, humide | Sol argileux de haute activité
69640 | COGNY | Tempérée douce, humide | #N/A
69590 | COISE | Tempérée fraiche, humide | Sol argileux de haute activité
69660 | COLLONGES AU MONT D OR | Tempérée douce, humide | #N/A
69420 | CONDRIEU | Tempérée douce, humide | #N/A
69220 | CORCELLES EN BEAUJOLAIS | Tempérée douce, humide | Sol argileux de haute activité
69470 | COURS | Tempérée fraiche, humide | Sol argileux de haute activité
69470 | COURS | Tempérée fraiche, humide | Sol argileux de haute activité
69470 | COURS | Tempérée fraiche, humide | Sol argileux de haute activité
69470 | COURS | Tempérée fraiche, humide | Sol argileux de haute activité
69690 | COURZIEU | Tempérée douce, humide | Sol argileux de haute activité
69270 | COUZON AU MONT D OR | Tempérée douce, humide | #N/A
69290 | CRAPONNE | Tempérée douce, humide | #N/A
69550 | CUBLIZE | Tempérée fraiche, humide | Sol argileux de haute activité
69250 | CURIS AU MONT D OR | Tempérée douce, humide | Sol argileux de haute activité
69570 | DARDILLY | Tempérée douce, humide | #N/A
69640 | DENICE | Tempérée douce, humide | #N/A
69170 | DIEME | Tempérée fraiche, humide | Sol argileux de haute activité
69380 | DOMMARTIN | Tempérée douce, humide | Sol argileux de haute activité
69220 | DRACE | Tempérée douce, humide | Sol argileux de haute activité
69850 | DUERNE | Tempérée fraiche, humide | #N/A
69700 | ECHALAS | Tempérée douce, humide | Sol argileux de haute activité
69700 | ECHALAS | Tempérée douce, humide | Sol argileux de haute activité
69130 | ECULLY | Tempérée douce, humide | #N/A
69840 | EMERINGES | Tempérée douce, humide | Sol argileux de haute activité
69210 | EVEUX | Tempérée douce, humide | Sol argileux de haute activité
69820 | FLEURIE | Tempérée fraiche, humide | Sol argileux de haute activité
69250 | FLEURIEU SUR SAONE | Tempérée douce, humide | Sol argileux de haute activité
69210 | FLEURIEUX SUR L ARBRESLE | Tempérée douce, humide | Sol argileux de haute activité
69270 | FONTAINES ST MARTIN | Tempérée douce, humide | #N/A
69270 | FONTAINES SUR SAONE | Tempérée douce, humide | #N/A
69340 | FRANCHEVILLE | Tempérée douce, humide | #N/A
69620 | FRONTENAS | Tempérée douce, humide | Sol argileux de haute activité
69700 | GIVORS | Tempérée douce, humide | Sol argileux de haute activité
69700 | GIVORS | Tempérée douce, humide | Sol argileux de haute activité
69400 | GLEIZE | Tempérée douce, humide | Sol argileux de haute activité
69870 | GRANDRIS | Tempérée fraiche, humide | Sol argileux de haute activité
69290 | GREZIEU LA VARENNE | Tempérée douce, humide | #N/A
69610 | GREZIEU LE MARCHE | Tempérée fraiche, humide | Sol argileux de haute activité
69520 | GRIGNY | Tempérée douce, humide | #N/A
69420 | LES HAIES | Tempérée douce, humide | #N/A
69610 | LES HALLES | Tempérée fraiche, humide | Sol argileux de haute activité
69610 | HAUTE RIVOIRE | Tempérée fraiche, humide | Sol argileux de haute activité
69540 | IRIGNY | Tempérée douce, humide | #N/A
69170 | JOUX | Tempérée fraiche, humide | Sol argileux de haute activité
69840 | JULIENAS | Tempérée douce, humide | Sol argileux de haute activité
69840 | JULLIE | Tempérée douce, humide | Sol argileux de haute activité
69640 | LACENAS | Tempérée douce, humide | #N/A
69480 | LACHASSAGNE | Tempérée douce, humide | Sol argileux de haute activité
69870 | LAMURE SUR AZERGUES | Tempérée fraiche, humide | Sol argileux de haute activité
69220 | LANCIE | Tempérée douce, humide | Sol argileux de haute activité
69430 | LANTIGNIE | Tempérée douce, humide | Sol argileux de haute activité
69590 | LARAJASSE | Tempérée fraiche, humide | Sol argileux de haute activité
69590 | LARAJASSE | Tempérée fraiche, humide | Sol argileux de haute activité
69620 | LEGNY | Tempérée douce, humide | Sol argileux de haute activité
69210 | LENTILLY | Tempérée douce, humide | Sol argileux de haute activité
69620 | LETRA | Tempérée douce, humide | Sol argileux de haute activité
69620 | LETRA | Tempérée douce, humide | Sol argileux de haute activité
69400 | LIMAS | Tempérée douce, humide | Sol argileux de haute activité
69760 | LIMONEST | Tempérée douce, humide | #N/A
69380 | LISSIEU | Tempérée douce, humide | Sol argileux de haute activité
69700 | LOIRE SUR RHONE | Tempérée douce, humide | Sol argileux de haute activité
69420 | LONGES | Tempérée douce, humide | #N/A
69770 | LONGESSAIGNE | Tempérée fraiche, humide | Sol argileux de haute activité
69380 | LOZANNE | Tempérée douce, humide | Sol argileux de haute activité
69480 | LUCENAY | Tempérée douce, humide | Sol argileux de haute activité
69430 | MARCHAMPT | Tempérée douce, humide | Sol argileux de haute activité
69380 | MARCILLY D AZERGUES | Tempérée douce, humide | Sol argileux de haute activité
69480 | MARCY | Tempérée douce, humide | Sol argileux de haute activité
69280 | MARCY L ETOILE | Tempérée douce, humide | Sol argileux de haute activité
69550 | MEAUX LA MONTAGNE | Tempérée fraiche, humide | Sol argileux de haute activité
69510 | MESSIMY | Tempérée douce, humide | #N/A
69610 | MEYS | Tempérée fraiche, humide | Sol argileux de haute activité
69390 | MILLERY | Tempérée douce, humide | Sol argileux de haute activité
69620 | MOIRE | Tempérée douce, humide | Sol argileux de haute activité
69430 | DEUX GROSNES | Tempérée douce, humide | Sol argileux de haute activité
69860 | DEUX GROSNES | Tempérée fraiche, humide | #N/A
69860 | DEUX GROSNES | Tempérée fraiche, humide | #N/A
69860 | DEUX GROSNES | Tempérée fraiche, humide | #N/A
69860 | DEUX GROSNES | Tempérée fraiche, humide | #N/A
69860 | DEUX GROSNES | Tempérée fraiche, humide | #N/A
69860 | DEUX GROSNES | Tempérée fraiche, humide | #N/A
69700 | MONTAGNY | Tempérée douce, humide | Sol argileux de haute activité
69700 | MONTAGNY | Tempérée douce, humide | Sol argileux de haute activité
69640 | MONTMELAS ST SORLIN | Tempérée douce, humide | #N/A
69610 | MONTROMANT | Tempérée fraiche, humide | Sol argileux de haute activité
69770 | MONTROTTIER | Tempérée fraiche, humide | Sol argileux de haute activité
69480 | MORANCE | Tempérée douce, humide | Sol argileux de haute activité
69480 | MORANCE | Tempérée douce, humide | Sol argileux de haute activité
69440 | MORNANT | Tempérée douce, humide | Sol argileux de haute activité
69440 | MORNANT | Tempérée douce, humide | Sol argileux de haute activité
69350 | LA MULATIERE | Tempérée douce, humide | #N/A
69250 | NEUVILLE SUR SAONE | Tempérée douce, humide | Sol argileux de haute activité
69460 | ODENAS | Tempérée douce, humide | Sol argileux de haute activité
69530 | ORLIENAS | Tempérée douce, humide | #N/A
69530 | ORLIENAS | Tempérée douce, humide | #N/A
69310 | OULLINS PIERRE BENITE | Tempérée douce, humide | #N/A
69600 | OULLINS PIERRE BENITE | Tempérée douce, humide | #N/A
69460 | LE PERREON | Tempérée douce, humide | Sol argileux de haute activité
69250 | POLEYMIEUX AU MONT D OR | Tempérée douce, humide | Sol argileux de haute activité
69290 | POLLIONNAY | Tempérée douce, humide | #N/A
69590 | POMEYS | Tempérée fraiche, humide | Sol argileux de haute activité
69480 | POMMIERS | Tempérée douce, humide | Sol argileux de haute activité
69490 | VINDRY SUR TURDINE | Tempérée douce, humide | Sol argileux de haute activité
69490 | VINDRY SUR TURDINE | Tempérée douce, humide | Sol argileux de haute activité
69490 | VINDRY SUR TURDINE | Tempérée douce, humide | Sol argileux de haute activité
69490 | VINDRY SUR TURDINE | Tempérée douce, humide | Sol argileux de haute activité
69400 | PORTE DES PIERRES DOREES | Tempérée douce, humide | Sol argileux de haute activité
69400 | PORTE DES PIERRES DOREES | Tempérée douce, humide | Sol argileux de haute activité
69400 | PORTE DES PIERRES DOREES | Tempérée douce, humide | Sol argileux de haute activité
69640 | PORTE DES PIERRES DOREES | Tempérée douce, humide | #N/A
69870 | POULE LES ECHARMEAUX | Tempérée fraiche, humide | Sol argileux de haute activité
69870 | POULE LES ECHARMEAUX | Tempérée fraiche, humide | Sol argileux de haute activité
69790 | PROPIERES | Tempérée fraiche, humide | Sol argileux de haute activité
69430 | QUINCIE EN BEAUJOLAIS | Tempérée douce, humide | Sol argileux de haute activité
69650 | QUINCIEUX | Tempérée douce, humide | Sol argileux de haute activité
69650 | QUINCIEUX | Tempérée douce, humide | Sol argileux de haute activité
69470 | RANCHAL | Tempérée fraiche, humide | Sol argileux de haute activité
69430 | REGNIE DURETTE | Tempérée douce, humide | Sol argileux de haute activité
69430 | REGNIE DURETTE | Tempérée douce, humide | Sol argileux de haute activité
69440 | RIVERIE | Tempérée douce, humide | Sol argileux de haute activité
69640 | RIVOLET | Tempérée douce, humide | #N/A
69640 | RIVOLET | Tempérée douce, humide | #N/A
69270 | ROCHETAILLEE SUR SAONE | Tempérée douce, humide | #N/A
69550 | RONNO | Tempérée fraiche, humide | Sol argileux de haute activité
69510 | RONTALON | Tempérée douce, humide | #N/A
69210 | SAIN BEL | Tempérée douce, humide | Sol argileux de haute activité
69460 | SALLES ARBUISSONNAS BEAUJOLAIS | Tempérée douce, humide | Sol argileux de haute activité
69460 | SALLES ARBUISSONNAS BEAUJOLAIS | Tempérée douce, humide | Sol argileux de haute activité
69490 | SARCEY | Tempérée douce, humide | Sol argileux de haute activité
69170 | LES SAUVAGES | Tempérée fraiche, humide | Sol argileux de haute activité
69210 | SAVIGNY | Tempérée douce, humide | Sol argileux de haute activité
69510 | SOUCIEU EN JARREST | Tempérée douce, humide | #N/A
69210 | SOURCIEUX LES MINES | Tempérée douce, humide | Sol argileux de haute activité
69610 | SOUZY | Tempérée fraiche, humide | Sol argileux de haute activité
69700 | BEAUVALLON | Tempérée douce, humide | Sol argileux de haute activité
69700 | BEAUVALLON | Tempérée douce, humide | Sol argileux de haute activité
69700 | BEAUVALLON | Tempérée douce, humide | Sol argileux de haute activité
69440 | ST ANDRE LA COTE | Tempérée douce, humide | Sol argileux de haute activité
69170 | ST APPOLINAIRE | Tempérée fraiche, humide | Sol argileux de haute activité
69790 | ST BONNET DES BRUYERES | Tempérée fraiche, humide | Sol argileux de haute activité
69870 | ST BONNET LE TRONCY | Tempérée fraiche, humide | Sol argileux de haute activité
69440 | STE CATHERINE | Tempérée douce, humide | Sol argileux de haute activité
69440 | STE CATHERINE | Tempérée douce, humide | Sol argileux de haute activité
69440 | STE CATHERINE | Tempérée douce, humide | Sol argileux de haute activité
69790 | ST CLEMENT DE VERS | Tempérée fraiche, humide | Sol argileux de haute activité
69930 | ST CLEMENT LES PLACES | Tempérée fraiche, humide | #N/A
69170 | ST CLEMENT SUR VALSONNE | Tempérée fraiche, humide | Sol argileux de haute activité
69560 | STE COLOMBE | Tempérée douce, humide | #N/A
69280 | STE CONSORCE | Tempérée douce, humide | Sol argileux de haute activité
69450 | ST CYR AU MONT D OR | Tempérée douce, humide | #N/A
69870 | ST CYR LE CHATOUX | Tempérée fraiche, humide | Sol argileux de haute activité
69560 | ST CYR SUR LE RHONE | Tempérée douce, humide | #N/A
69370 | ST DIDIER AU MONT D OR | Tempérée douce, humide | #N/A
69430 | ST DIDIER SUR BEAUJEU | Tempérée douce, humide | Sol argileux de haute activité
69460 | ST ETIENNE DES OULLIERES | Tempérée douce, humide | Sol argileux de haute activité
69460 | ST ETIENNE LA VARENNE | Tempérée douce, humide | Sol argileux de haute activité
69190 | ST FONS | Tempérée douce, humide | #N/A
69490 | ST FORGEUX | Tempérée douce, humide | Sol argileux de haute activité
69610 | STE FOY L ARGENTIERE | Tempérée fraiche, humide | Sol argileux de haute activité
69110 | STE FOY LES LYON | Tempérée douce, humide | #N/A
69610 | ST GENIS L ARGENTIERE | Tempérée fraiche, humide | Sol argileux de haute activité
69230 | ST GENIS LAVAL | Tempérée douce, humide | Sol argileux de haute activité
69290 | ST GENIS LES OLLIERES | Tempérée douce, humide | #N/A
69830 | ST GEORGES DE RENEINS | Tempérée douce, humide | Sol argileux de haute activité
69650 | ST GERMAIN AU MONT D OR | Tempérée douce, humide | Sol argileux de haute activité
69210 | ST GERMAIN NUELLES | Tempérée douce, humide | Sol argileux de haute activité
69210 | ST GERMAIN NUELLES | Tempérée douce, humide | Sol argileux de haute activité
69790 | ST IGNY DE VERS | Tempérée fraiche, humide | Sol argileux de haute activité
69380 | ST JEAN DES VIGNES | Tempérée douce, humide | Sol argileux de haute activité
69550 | ST JEAN LA BUSSIERE | Tempérée fraiche, humide | Sol argileux de haute activité
69640 | ST JULIEN | Tempérée douce, humide | #N/A
69640 | ST JULIEN | Tempérée douce, humide | #N/A
69690 | ST JULIEN SUR BIBOST | Tempérée douce, humide | Sol argileux de haute activité
69870 | ST JUST D AVRAY | Tempérée fraiche, humide | Sol argileux de haute activité
69220 | ST LAGER | Tempérée douce, humide | Sol argileux de haute activité
69440 | ST LAURENT D AGNY | Tempérée douce, humide | Sol argileux de haute activité
69440 | ST LAURENT D AGNY | Tempérée douce, humide | Sol argileux de haute activité
69930 | ST LAURENT DE CHAMOUSSET | Tempérée fraiche, humide | #N/A
69170 | ST MARCEL L ECLAIRE | Tempérée fraiche, humide | Sol argileux de haute activité
69850 | ST MARTIN EN HAUT | Tempérée fraiche, humide | #N/A
69850 | ST MARTIN EN HAUT | Tempérée fraiche, humide | #N/A
69440 | CHABANIERE | Tempérée douce, humide | Sol argileux de haute activité
69440 | CHABANIERE | Tempérée douce, humide | Sol argileux de haute activité
69440 | CHABANIERE | Tempérée douce, humide | Sol argileux de haute activité
69440 | CHABANIERE | Tempérée douce, humide | Sol argileux de haute activité
69440 | CHABANIERE | Tempérée douce, humide | Sol argileux de haute activité
69870 | ST NIZIER D AZERGUES | Tempérée fraiche, humide | Sol argileux de haute activité
69620 | STE PAULE | Tempérée douce, humide | Sol argileux de haute activité
69210 | ST PIERRE LA PALUD | Tempérée douce, humide | Sol argileux de haute activité
69270 | ST ROMAIN AU MONT D OR | Tempérée douce, humide | #N/A
69490 | ST ROMAIN DE POPEY | Tempérée douce, humide | Sol argileux de haute activité
69560 | ST ROMAIN EN GAL | Tempérée douce, humide | #N/A
69560 | ST ROMAIN EN GAL | Tempérée douce, humide | #N/A
69700 | ST ROMAIN EN GIER | Tempérée douce, humide | Sol argileux de haute activité
69590 | ST SYMPHORIEN SUR COISE | Tempérée fraiche, humide | Sol argileux de haute activité
69620 | ST VERAND | Tempérée douce, humide | Sol argileux de haute activité
69240 | ST VINCENT DE REINS | Tempérée fraiche, humide | Sol argileux de haute activité
69440 | TALUYERS | Tempérée douce, humide | Sol argileux de haute activité
69440 | TALUYERS | Tempérée douce, humide | Sol argileux de haute activité
69220 | TAPONAS | Tempérée douce, humide | Sol argileux de haute activité
69170 | TARARE | Tempérée fraiche, humide | Sol argileux de haute activité
69160 | TASSIN LA DEMI LUNE | Tempérée douce, humide | #N/A
69620 | TERNAND | Tempérée douce, humide | Sol argileux de haute activité
69620 | THEIZE | Tempérée douce, humide | Sol argileux de haute activité
69240 | THIZY LES BOURGS | Tempérée fraiche, humide | Sol argileux de haute activité
69240 | THIZY LES BOURGS | Tempérée fraiche, humide | Sol argileux de haute activité
69240 | THIZY LES BOURGS | Tempérée fraiche, humide | Sol argileux de haute activité
69240 | THIZY LES BOURGS | Tempérée fraiche, humide | Sol argileux de haute activité
69240 | THIZY LES BOURGS | Tempérée fraiche, humide | Sol argileux de haute activité
69510 | THURINS | Tempérée douce, humide | #N/A
69890 | LA TOUR DE SALVAGNY | Tempérée douce, humide | #N/A
69420 | TREVES | Tempérée douce, humide | #N/A
69420 | TUPIN ET SEMONS | Tempérée douce, humide | #N/A
69170 | VALSONNE | Tempérée fraiche, humide | Sol argileux de haute activité
69670 | VAUGNERAY | Tempérée fraiche, humide | Sol argileux de haute activité
69670 | VAUGNERAY | Tempérée fraiche, humide | Sol argileux de haute activité
69120 | VAULX EN VELIN | Tempérée douce, humide | #N/A
69460 | VAUX EN BEAUJOLAIS | Tempérée douce, humide | Sol argileux de haute activité
69820 | VAUXRENARD | Tempérée fraiche, humide | Sol argileux de haute activité
69200 | VENISSIEUX | Tempérée douce, humide | Sol argileux de haute activité
69390 | VERNAISON | Tempérée douce, humide | Sol argileux de haute activité
69430 | VERNAY | Tempérée douce, humide | Sol argileux de haute activité
69770 | VILLECHENEVE | Tempérée fraiche, humide | Sol argileux de haute activité
69400 | VILLEFRANCHE SUR SAONE | Tempérée douce, humide | Sol argileux de haute activité
69640 | VILLE SUR JARNIOUX | Tempérée douce, humide | #N/A
69100 | VILLEURBANNE | Tempérée douce, humide | Sol argileux de haute activité
69910 | VILLIE MORGON | Tempérée douce, humide | #N/A
69390 | VOURLES | Tempérée douce, humide | Sol argileux de haute activité
69390 | VOURLES | Tempérée douce, humide | Sol argileux de haute activité
69510 | YZERON | Tempérée douce, humide | #N/A
69970 | CHAPONNAY | Tempérée douce, humide | Sol argileux de haute activité
69680 | CHASSIEU | Tempérée douce, humide | #N/A
69360 | COMMUNAY | Tempérée douce, humide | Sol argileux de haute activité
69960 | CORBAS | Tempérée douce, humide | #N/A
69150 | DECINES CHARPIEU | Tempérée douce, humide | Sol argileux de haute activité
69150 | DECINES CHARPIEU | Tempérée douce, humide | Sol argileux de haute activité
69320 | FEYZIN | Tempérée douce, humide | #N/A
69740 | GENAS | Tempérée douce, humide | #N/A
69730 | GENAY | Tempérée douce, humide | #N/A
69330 | JONAGE | Tempérée douce, humide | Sol argileux de haute activité
69330 | JONS | Tempérée douce, humide | Sol argileux de haute activité
69970 | MARENNES | Tempérée douce, humide | Sol argileux de haute activité
69330 | MEYZIEU | Tempérée douce, humide | Sol argileux de haute activité
69780 | MIONS | Tempérée douce, humide | #N/A
69250 | MONTANAY | Tempérée douce, humide | Sol argileux de haute activité
69330 | PUSIGNAN | Tempérée douce, humide | Sol argileux de haute activité
69140 | RILLIEUX LA PAPE | Tempérée douce, humide | #N/A
69140 | RILLIEUX LA PAPE | Tempérée douce, humide | #N/A
69720 | ST BONNET DE MURE | Tempérée douce, humide | Sol argileux de haute activité
69720 | ST LAURENT DE MURE | Tempérée douce, humide | Sol argileux de haute activité
69780 | ST PIERRE DE CHANDIEU | Tempérée douce, humide | #N/A
69800 | ST PRIEST | Tempérée douce, humide | Sol argileux de haute activité
69360 | ST SYMPHORIEN D OZON | Tempérée douce, humide | Sol argileux de haute activité
69580 | SATHONAY CAMP | Tempérée douce, humide | #N/A
69580 | SATHONAY VILLAGE | Tempérée douce, humide | #N/A
69360 | SEREZIN DU RHONE | Tempérée douce, humide | Sol argileux de haute activité
69360 | SIMANDRES | Tempérée douce, humide | Sol argileux de haute activité
69360 | SOLAIZE | Tempérée douce, humide | Sol argileux de haute activité
69360 | TERNAY | Tempérée douce, humide | Sol argileux de haute activité
69780 | TOUSSIEU | Tempérée douce, humide | #N/A
69124 | COLOMBIER SAUGNIEU | Tempérée douce, humide | Sol argileux de haute activité
69124 | COLOMBIER SAUGNIEU | Tempérée douce, humide | Sol argileux de haute activité
69125 | COLOMBIER SAUGNIEU | Tempérée douce, humide | #N/A
69125 | COLOMBIER SAUGNIEU | Tempérée douce, humide | #N/A
69001 | LYON | Tempérée douce, humide | #N/A
69002 | LYON | Tempérée douce, humide | #N/A
69003 | LYON | Tempérée douce, humide | #N/A
69004 | LYON | Tempérée douce, humide | #N/A
69005 | LYON | Tempérée douce, humide | #N/A
69006 | LYON | Tempérée douce, humide | #N/A
69007 | LYON | Tempérée douce, humide | #N/A
69008 | LYON | Tempérée douce, humide | #N/A
69009 | LYON | Tempérée douce, humide | #N/A
70300 | ABELCOURT | Tempérée fraiche, humide | Sol argileux de haute activité
70500 | ABONCOURT GESINCOURT | Tempérée fraiche, humide | Sol argileux de haute activité
70180 | ACHEY | Tempérée douce, humide | Sol argileux de haute activité
70200 | ADELANS ET LE VAL DE BITHAINE | Tempérée fraiche, humide | Sol argileux de haute activité
70110 | AILLEVANS | Tempérée fraiche, humide | Sol argileux de haute activité
70320 | AILLEVILLERS ET LYAUMONT | Tempérée fraiche, humide | Sol argileux de haute activité
70300 | AILLONCOURT | Tempérée fraiche, humide | Sol argileux de haute activité
70800 | AINVELLE | Tempérée fraiche, humide | Sol argileux de haute activité
70500 | AISEY ET RICHECOURT | Tempérée fraiche, humide | Sol argileux de haute activité
70210 | ALAINCOURT | Tempérée fraiche, humide | Sol argileux de haute activité
70280 | AMAGE | Tempérée fraiche, humide | Sol argileux de haute activité
70160 | AMANCE | Tempérée fraiche, humide | Sol argileux de haute activité
70210 | AMBIEVILLERS | Tempérée fraiche, humide | Sol argileux de haute activité
70200 | AMBLANS ET VELOTTE | Tempérée fraiche, humide | Sol argileux de haute activité
70170 | AMONCOURT | Tempérée fraiche, humide | Sol argileux de haute activité
70310 | AMONT ET EFFRENEY | Tempérée fraiche, humide | Sol argileux de haute activité
70210 | ANCHENONCOURT ET CHAZEL | Tempérée fraiche, humide | Sol argileux de haute activité
70100 | ANCIER | Tempérée douce, humide | Sol argileux de haute activité
70000 | ANDELARRE | Tempérée fraiche, humide | Sol argileux de haute activité
70000 | ANDELARROT | Tempérée fraiche, humide | Sol argileux de haute activité
70200 | ANDORNAY | Tempérée fraiche, humide | Sol argileux de haute activité
70700 | ANGIREY | Tempérée douce, humide | Sol argileux de haute activité
70800 | ANJEUX | Tempérée fraiche, humide | Sol argileux de haute activité
70100 | APREMONT | Tempérée douce, humide | Sol argileux de haute activité
70120 | ARBECEY | Tempérée douce, humide | Sol argileux de haute activité
70100 | ARC LES GRAY | Tempérée douce, humide | Sol argileux de haute activité
70600 | ARGILLIERES | Tempérée douce, humide | Sol argileux de haute activité
70360 | AROZ | Tempérée douce, humide | Sol argileux de haute activité
70200 | ARPENANS | Tempérée fraiche, humide | Sol argileux de haute activité
70100 | ARSANS | Tempérée douce, humide | Sol argileux de haute activité
70110 | ATHESANS ETROITEFONTAINE | Tempérée fraiche, humide | Sol argileux de haute activité
70110 | ATHESANS ETROITEFONTAINE | Tempérée fraiche, humide | Sol argileux de haute activité
70100 | ATTRICOURT | Tempérée douce, humide | Sol argileux de haute activité
70500 | AUGICOURT | Tempérée fraiche, humide | Sol argileux de haute activité
70190 | AULX LES CROMARY | Tempérée douce, humide | Sol argileux de haute activité
70180 | AUTET | Tempérée douce, humide | Sol argileux de haute activité
70190 | AUTHOISON | Tempérée douce, humide | Sol argileux de haute activité
70700 | AUTOREILLE | Tempérée douce, humide | Sol argileux de haute activité
70110 | AUTREY LES CERRE | Tempérée fraiche, humide | Sol argileux de haute activité
70100 | AUTREY LES GRAY | Tempérée douce, humide | Sol argileux de haute activité
70110 | AUTREY LE VAY | Tempérée fraiche, humide | Sol argileux de haute activité
70100 | AUVET ET LA CHAPELOTTE | Tempérée douce, humide | Sol argileux de haute activité
70000 | AUXON | Tempérée fraiche, humide | Sol argileux de haute activité
70150 | AVRIGNEY VIREY | Tempérée douce, humide | Sol argileux de haute activité
70150 | AVRIGNEY VIREY | Tempérée douce, humide | Sol argileux de haute activité
70200 | LES AYNANS | Tempérée fraiche, humide | Sol argileux de haute activité
70000 | BAIGNES | Tempérée fraiche, humide | Sol argileux de haute activité
70140 | BARD LES PESMES | Tempérée douce, humide | Sol argileux de haute activité
70500 | BARGES | Tempérée fraiche, humide | Sol argileux de haute activité
70190 | LA BARRE | Tempérée douce, humide | Sol argileux de haute activité
70210 | LA BASSE VAIVRE | Tempérée fraiche, humide | Sol argileux de haute activité
70800 | BASSIGNEY | Tempérée fraiche, humide | Sol argileux de haute activité
70130 | LES BATIES | Tempérée douce, humide | Sol argileux de haute activité
70100 | BATTRANS | Tempérée douce, humide | Sol argileux de haute activité
70300 | BAUDONCOURT | Tempérée fraiche, humide | Sol argileux de haute activité
70160 | BAULAY | Tempérée fraiche, humide | Sol argileux de haute activité
70150 | BAY | Tempérée douce, humide | Sol argileux de haute activité
70100 | BEAUJEU ET QUITTEUR | Tempérée douce, humide | Sol argileux de haute activité
70100 | BEAUJEU ET QUITTEUR | Tempérée douce, humide | Sol argileux de haute activité
70190 | BEAUMOTTE AUBERTANS | Tempérée douce, humide | Sol argileux de haute activité
70190 | BEAUMOTTE AUBERTANS | Tempérée douce, humide | Sol argileux de haute activité
70150 | BEAUMOTTE LES PIN | Tempérée douce, humide | Sol argileux de haute activité
70290 | BELFAHY | Tempérée fraiche, humide | Sol argileux de haute activité
70270 | BELMONT | Tempérée fraiche, humide | Sol argileux de haute activité
70270 | BELONCHAMP | Tempérée fraiche, humide | Sol argileux de haute activité
70400 | BELVERNE | Tempérée fraiche, humide | Sol argileux de haute activité
70230 | BESNANS | Tempérée fraiche, humide | Sol argileux de haute activité
70500 | BETAUCOURT | Tempérée fraiche, humide | Sol argileux de haute activité
70300 | BETONCOURT LES BROTTE | Tempérée fraiche, humide | Sol argileux de haute activité
70210 | BETONCOURT ST PANCRAS | Tempérée fraiche, humide | Sol argileux de haute activité
70500 | BETONCOURT SUR MANCE | Tempérée fraiche, humide | Sol argileux de haute activité
70310 | BEULOTTE ST LAURENT | Tempérée fraiche, humide | Sol argileux de haute activité
70110 | BEVEUGE | Tempérée fraiche, humide | Sol argileux de haute activité
70500 | BLONDEFONTAINE | Tempérée fraiche, humide | Sol argileux de haute activité
70150 | BONBOILLON | Tempérée douce, humide | Sol argileux de haute activité
70700 | BONNEVENT VELLOREILLE | Tempérée douce, humide | Sol argileux de haute activité
70110 | BOREY | Tempérée fraiche, humide | Sol argileux de haute activité
70500 | BOUGEY | Tempérée fraiche, humide | Sol argileux de haute activité
70170 | BOUGNON | Tempérée fraiche, humide | Sol argileux de haute activité
70100 | BOUHANS ET FEURG | Tempérée douce, humide | Sol argileux de haute activité
70200 | BOUHANS LES LURE | Tempérée fraiche, humide | Sol argileux de haute activité
70230 | BOUHANS LES MONTBOZON | Tempérée fraiche, humide | Sol argileux de haute activité
70800 | BOULIGNEY | Tempérée fraiche, humide | Sol argileux de haute activité
70190 | BOULOT | Tempérée douce, humide | Sol argileux de haute activité
70190 | BOULT | Tempérée douce, humide | Sol argileux de haute activité
70500 | BOURBEVELLE | Tempérée fraiche, humide | Sol argileux de haute activité
70800 | BOURGUIGNON LES CONFLANS | Tempérée fraiche, humide | Sol argileux de haute activité
70190 | BOURGUIGNON LES LA CHARITE | Tempérée douce, humide | Sol argileux de haute activité
70120 | BOURGUIGNON LES MOREY | Tempérée douce, humide | Sol argileux de haute activité
70000 | BOURSIERES | Tempérée fraiche, humide | Sol argileux de haute activité
70500 | BOUSSERAUCOURT | Tempérée fraiche, humide | Sol argileux de haute activité
70140 | BRESILLEY | Tempérée douce, humide | Sol argileux de haute activité
70300 | BREUCHES | Tempérée fraiche, humide | Sol argileux de haute activité
70280 | BREUCHOTTE | Tempérée fraiche, humide | Sol argileux de haute activité
70160 | BREUREY LES FAVERNEY | Tempérée fraiche, humide | Sol argileux de haute activité
70400 | BREVILLIERS | Tempérée fraiche, humide | Sol argileux de haute activité
70800 | BRIAUCOURT | Tempérée fraiche, humide | Sol argileux de haute activité
70300 | BROTTE LES LUXEUIL | Tempérée fraiche, humide | Sol argileux de haute activité
70180 | BROTTE LES RAY | Tempérée douce, humide | Sol argileux de haute activité
70100 | BROYE LES LOUPS ET VERFONTAINE | Tempérée douce, humide | Sol argileux de haute activité
70140 | BROYE AUBIGNEY MONTSEUGNY | Tempérée douce, humide | Sol argileux de haute activité
70140 | BROYE AUBIGNEY MONTSEUGNY | Tempérée douce, humide | Sol argileux de haute activité
70140 | BROYE AUBIGNEY MONTSEUGNY | Tempérée douce, humide | Sol argileux de haute activité
70150 | BRUSSEY | Tempérée douce, humide | Sol argileux de haute activité
70280 | LA BRUYERE | Tempérée fraiche, humide | Sol argileux de haute activité
70700 | BUCEY LES GY | Tempérée douce, humide | Sol argileux de haute activité
70360 | BUCEY LES TRAVES | Tempérée douce, humide | Sol argileux de haute activité
70500 | BUFFIGNECOURT | Tempérée fraiche, humide | Sol argileux de haute activité
70190 | BUSSIERES | Tempérée douce, humide | Sol argileux de haute activité
70190 | BUTHIERS | Tempérée douce, humide | Sol argileux de haute activité
70240 | CALMOUTIER | Tempérée fraiche, humide | Sol argileux de haute activité
70500 | CEMBOING | Tempérée fraiche, humide | Sol argileux de haute activité
70230 | CENANS | Tempérée fraiche, humide | Sol argileux de haute activité
70500 | CENDRECOURT | Tempérée fraiche, humide | Sol argileux de haute activité
70000 | CERRE LES NOROY | Tempérée fraiche, humide | Sol argileux de haute activité
70400 | CHAGEY | Tempérée fraiche, humide | Sol argileux de haute activité
70400 | CHALONVILLARS | Tempérée fraiche, humide | Sol argileux de haute activité
70190 | CHAMBORNAY LES BELLEVAUX | Tempérée douce, humide | Sol argileux de haute activité
70150 | CHAMBORNAY LES PIN | Tempérée douce, humide | Sol argileux de haute activité
70290 | CHAMPAGNEY | Tempérée fraiche, humide | Sol argileux de haute activité
70400 | CHAMPEY | Tempérée fraiche, humide | Sol argileux de haute activité
70600 | CHAMPLITTE | Tempérée douce, humide | Sol argileux de haute activité
70600 | CHAMPLITTE | Tempérée douce, humide | Sol argileux de haute activité
70600 | CHAMPLITTE | Tempérée douce, humide | Sol argileux de haute activité
70600 | CHAMPLITTE | Tempérée douce, humide | Sol argileux de haute activité
70600 | CHAMPLITTE | Tempérée douce, humide | Sol argileux de haute activité
70600 | CHAMPLITTE | Tempérée douce, humide | Sol argileux de haute activité
70100 | CHAMPTONNAY | Tempérée douce, humide | Sol argileux de haute activité
70100 | CHAMPVANS | Tempérée douce, humide | Sol argileux de haute activité
70140 | CHANCEY | Tempérée douce, humide | Sol argileux de haute activité
70360 | CHANTES | Tempérée douce, humide | Sol argileux de haute activité
70300 | LA CHAPELLE LES LUXEUIL | Tempérée fraiche, humide | Sol argileux de haute activité
70700 | LA CHAPELLE ST QUILLAIN | Tempérée douce, humide | Sol argileux de haute activité
70700 | CHARCENNE | Tempérée douce, humide | Sol argileux de haute activité
70100 | CHARGEY LES GRAY | Tempérée douce, humide | Sol argileux de haute activité
70170 | CHARGEY LES PORT | Tempérée fraiche, humide | Sol argileux de haute activité
70000 | CHARIEZ | Tempérée fraiche, humide | Sol argileux de haute activité
70120 | CHARMES ST VALBERT | Tempérée douce, humide | Sol argileux de haute activité
70000 | CHARMOILLE | Tempérée fraiche, humide | Sol argileux de haute activité
70230 | CHASSEY LES MONTBOZON | Tempérée fraiche, humide | Sol argileux de haute activité
70360 | CHASSEY LES SCEY | Tempérée douce, humide | Sol argileux de haute activité
70240 | CHATENEY | Tempérée fraiche, humide | Sol argileux de haute activité
70240 | CHATENOIS | Tempérée fraiche, humide | Sol argileux de haute activité
70140 | CHAUMERCENNE | Tempérée douce, humide | Sol argileux de haute activité
70500 | CHAUVIREY LE CHATEL | Tempérée fraiche, humide | Sol argileux de haute activité
70500 | CHAUVIREY LE VIEIL | Tempérée fraiche, humide | Sol argileux de haute activité
70190 | CHAUX LA LOTIERE | Tempérée douce, humide | Sol argileux de haute activité
70170 | CHAUX LES PORT | Tempérée fraiche, humide | Sol argileux de haute activité
70400 | CHAVANNE | Tempérée fraiche, humide | Sol argileux de haute activité
70360 | CHEMILLY | Tempérée douce, humide | Sol argileux de haute activité
70400 | CHENEBIER | Tempérée fraiche, humide | Sol argileux de haute activité
70150 | CHENEVREY ET MOROGNE | Tempérée douce, humide | Sol argileux de haute activité
70140 | CHEVIGNEY | Tempérée douce, humide | Sol argileux de haute activité
70700 | CHOYE | Tempérée douce, humide | Sol argileux de haute activité
70120 | CINTREY | Tempérée douce, humide | Sol argileux de haute activité
70190 | CIREY | Tempérée douce, humide | Sol argileux de haute activité
70300 | CITERS | Tempérée fraiche, humide | Sol argileux de haute activité
70700 | CITEY | Tempérée douce, humide | Sol argileux de haute activité
70200 | CLAIREGOUTTE | Tempérée fraiche, humide | Sol argileux de haute activité
70000 | CLANS | Tempérée fraiche, humide | Sol argileux de haute activité
70230 | COGNIERES | Tempérée fraiche, humide | Sol argileux de haute activité
70400 | COISEVAUX | Tempérée fraiche, humide | Sol argileux de haute activité
70000 | COLOMBE LES VESOUL | Tempérée fraiche, humide | Sol argileux de haute activité
70000 | COLOMBIER | Tempérée fraiche, humide | Sol argileux de haute activité
70240 | COLOMBOTTE | Tempérée fraiche, humide | Sol argileux de haute activité
70120 | COMBEAUFONTAINE | Tempérée douce, humide | Sol argileux de haute activité
70000 | COMBERJON | Tempérée fraiche, humide | Sol argileux de haute activité
70170 | CONFLANDEY | Tempérée fraiche, humide | Sol argileux de haute activité
70800 | CONFLANS SUR LANTERNE | Tempérée fraiche, humide | Sol argileux de haute activité
70120 | CONFRACOURT | Tempérée douce, humide | Sol argileux de haute activité
70160 | CONTREGLISE | Tempérée fraiche, humide | Sol argileux de haute activité
70320 | CORBENAY | Tempérée fraiche, humide | Sol argileux de haute activité
70300 | LA CORBIERE | Tempérée fraiche, humide | Sol argileux de haute activité
70190 | CORDONNET | Tempérée douce, humide | Sol argileux de haute activité
70120 | CORNOT | Tempérée douce, humide | Sol argileux de haute activité
70310 | CORRAVILLERS | Tempérée fraiche, humide | Sol argileux de haute activité
70500 | CORRE | Tempérée fraiche, humide | Sol argileux de haute activité
70200 | LA COTE | Tempérée fraiche, humide | Sol argileux de haute activité
70000 | COULEVON | Tempérée fraiche, humide | Sol argileux de haute activité
70110 | COURCHATON | Tempérée fraiche, humide | Sol argileux de haute activité
70150 | COURCUIRE | Tempérée douce, humide | Sol argileux de haute activité
70400 | COURMONT | Tempérée fraiche, humide | Sol argileux de haute activité
70600 | COURTESOULT ET GATEY | Tempérée douce, humide | Sol argileux de haute activité
70400 | COUTHENANS | Tempérée fraiche, humide | Sol argileux de haute activité
70100 | CRESANCEY | Tempérée douce, humide | Sol argileux de haute activité
70240 | LA CREUSE | Tempérée fraiche, humide | Sol argileux de haute activité
70400 | CREVANS LA CHAPELLE LES GRANGES | Tempérée fraiche, humide | Sol argileux de haute activité
70240 | CREVENEY | Tempérée fraiche, humide | Sol argileux de haute activité
70190 | CROMARY | Tempérée douce, humide | Sol argileux de haute activité
70160 | CUBRY LES FAVERNEY | Tempérée fraiche, humide | Sol argileux de haute activité
70700 | CUGNEY | Tempérée douce, humide | Sol argileux de haute activité
70150 | CULT | Tempérée douce, humide | Sol argileux de haute activité
70800 | CUVE | Tempérée fraiche, humide | Sol argileux de haute activité
70200 | DAMBENOIT LES COLOMBE | Tempérée fraiche, humide | Sol argileux de haute activité
70200 | DAMBENOIT LES COLOMBE | Tempérée fraiche, humide | Sol argileux de haute activité
70800 | DAMPIERRE LES CONFLANS | Tempérée fraiche, humide | Sol argileux de haute activité
70230 | DAMPIERRE SUR LINOTTE | Tempérée fraiche, humide | Sol argileux de haute activité
70230 | DAMPIERRE SUR LINOTTE | Tempérée fraiche, humide | Sol argileux de haute activité
70230 | DAMPIERRE SUR LINOTTE | Tempérée fraiche, humide | Sol argileux de haute activité
70180 | DAMPIERRE SUR SALON | Tempérée douce, humide | Sol argileux de haute activité
70000 | DAMPVALLEY LES COLOMBE | Tempérée fraiche, humide | Sol argileux de haute activité
70210 | DAMPVALLEY ST PANCRAS | Tempérée fraiche, humide | Sol argileux de haute activité
70180 | DELAIN | Tempérée douce, humide | Sol argileux de haute activité
70210 | DEMANGEVELLE | Tempérée fraiche, humide | Sol argileux de haute activité
70000 | LA DEMIE | Tempérée fraiche, humide | Sol argileux de haute activité
70180 | DENEVRE | Tempérée douce, humide | Sol argileux de haute activité
70400 | ECHAVANNE | Tempérée fraiche, humide | Sol argileux de haute activité
70400 | ECHENANS SOUS MONT VAUDOIS | Tempérée fraiche, humide | Sol argileux de haute activité
70000 | ECHENOZ LA MELINE | Tempérée fraiche, humide | Sol argileux de haute activité
70000 | ECHENOZ LE SEC | Tempérée fraiche, humide | Sol argileux de haute activité
70270 | ECROMAGNY | Tempérée fraiche, humide | Sol argileux de haute activité
70600 | ECUELLE | Tempérée douce, humide | Sol argileux de haute activité
70300 | EHUNS | Tempérée fraiche, humide | Sol argileux de haute activité
70160 | EQUEVILLEY | Tempérée fraiche, humide | Sol argileux de haute activité
70400 | ERREVET | Tempérée fraiche, humide | Sol argileux de haute activité
70300 | ESBOZ BREST | Tempérée fraiche, humide | Sol argileux de haute activité
70310 | ESMOULIERES | Tempérée fraiche, humide | Sol argileux de haute activité
70100 | ESMOULINS | Tempérée douce, humide | Sol argileux de haute activité
70110 | ESPRELS | Tempérée fraiche, humide | Sol argileux de haute activité
70100 | ESSERTENNE ET CECEY | Tempérée douce, humide | Sol argileux de haute activité
70400 | ETOBON | Tempérée fraiche, humide | Sol argileux de haute activité
70700 | ETRELLES ET LA MONTBLEUSE | Tempérée douce, humide | Sol argileux de haute activité
70150 | ETUZ | Tempérée douce, humide | Sol argileux de haute activité
70100 | FAHY LES AUTREY | Tempérée douce, humide | Sol argileux de haute activité
70110 | FALLON | Tempérée fraiche, humide | Sol argileux de haute activité
70310 | FAUCOGNEY ET LA MER | Tempérée fraiche, humide | Sol argileux de haute activité
70160 | FAVERNEY | Tempérée fraiche, humide | Sol argileux de haute activité
70160 | FAVERNEY | Tempérée fraiche, humide | Sol argileux de haute activité
70200 | FAYMONT | Tempérée fraiche, humide | Sol argileux de haute activité
70120 | FEDRY | Tempérée douce, humide | Sol argileux de haute activité
70130 | FERRIERES LES RAY | Tempérée douce, humide | Sol argileux de haute activité
70360 | FERRIERES LES SCEY | Tempérée douce, humide | Sol argileux de haute activité
70310 | LES FESSEY | Tempérée fraiche, humide | Sol argileux de haute activité
70230 | FILAIN | Tempérée fraiche, humide | Sol argileux de haute activité
70000 | FLAGY | Tempérée fraiche, humide | Sol argileux de haute activité
70160 | FLEUREY LES FAVERNEY | Tempérée fraiche, humide | Sol argileux de haute activité
70120 | FLEUREY LES LAVONCOURT | Tempérée douce, humide | Sol argileux de haute activité
70800 | FLEUREY LES ST LOUP | Tempérée fraiche, humide | Sol argileux de haute activité
70190 | FONDREMAND | Tempérée douce, humide | Sol argileux de haute activité
70800 | FONTAINE LES LUXEUIL | Tempérée fraiche, humide | Sol argileux de haute activité
70210 | FONTENOIS LA VILLE | Tempérée fraiche, humide | Sol argileux de haute activité
70230 | FONTENOIS LES MONTBOZON | Tempérée fraiche, humide | Sol argileux de haute activité
70160 | FOUCHECOURT | Tempérée fraiche, humide | Sol argileux de haute activité
70220 | FOUGEROLLES ST VALBERT | Tempérée fraiche, humide | Sol argileux de haute activité
70300 | FOUGEROLLES ST VALBERT | Tempérée fraiche, humide | Sol argileux de haute activité
70600 | FOUVENT ST ANDOCHE | Tempérée douce, humide | Sol argileux de haute activité
70600 | FOUVENT ST ANDOCHE | Tempérée douce, humide | Sol argileux de haute activité
70600 | FOUVENT ST ANDOCHE | Tempérée douce, humide | Sol argileux de haute activité
70400 | FRAHIER ET CHATEBIER | Tempérée fraiche, humide | Sol argileux de haute activité
70800 | FRANCALMONT | Tempérée fraiche, humide | Sol argileux de haute activité
70200 | FRANCHEVELLE | Tempérée fraiche, humide | Sol argileux de haute activité
70180 | FRANCOURT | Tempérée douce, humide | Sol argileux de haute activité
70600 | FRAMONT | Tempérée douce, humide | Sol argileux de haute activité
70600 | FRAMONT | Tempérée douce, humide | Sol argileux de haute activité
70700 | FRASNE LE CHATEAU | Tempérée douce, humide | Sol argileux de haute activité
70200 | FREDERIC FONTAINE | Tempérée fraiche, humide | Sol argileux de haute activité
70130 | FRESNE ST MAMES | Tempérée douce, humide | Sol argileux de haute activité
70270 | FRESSE | Tempérée fraiche, humide | Sol argileux de haute activité
70130 | FRETIGNEY ET VELLOREILLE | Tempérée douce, humide | Sol argileux de haute activité
70300 | FROIDECONCHE | Tempérée fraiche, humide | Sol argileux de haute activité
70200 | FROIDETERRE | Tempérée fraiche, humide | Sol argileux de haute activité
70200 | FROTEY LES LURE | Tempérée fraiche, humide | Sol argileux de haute activité
70000 | FROTEY LES VESOUL | Tempérée fraiche, humide | Sol argileux de haute activité
70240 | GENEVREUILLE | Tempérée fraiche, humide | Sol argileux de haute activité
70240 | GENEVREY | Tempérée fraiche, humide | Sol argileux de haute activité
70110 | GEORFANS | Tempérée fraiche, humide | Sol argileux de haute activité
70100 | GERMIGNEY | Tempérée douce, humide | Sol argileux de haute activité
70500 | GEVIGNEY ET MERCEY | Tempérée fraiche, humide | Sol argileux de haute activité
70700 | GEZIER ET FONTENELAY | Tempérée douce, humide | Sol argileux de haute activité
70210 | GIREFONTAINE | Tempérée fraiche, humide | Sol argileux de haute activité
70110 | GOUHENANS | Tempérée fraiche, humide | Sol argileux de haute activité
70120 | GOURGEON | Tempérée douce, humide | Sol argileux de haute activité
70110 | GRAMMONT | Tempérée fraiche, humide | Sol argileux de haute activité
70120 | GRANDECOURT | Tempérée douce, humide | Sol argileux de haute activité
70190 | GRANDVELLE ET LE PERRENOT | Tempérée douce, humide | Sol argileux de haute activité
70400 | GRANGES LA VILLE | Tempérée fraiche, humide | Sol argileux de haute activité
70400 | GRANGES LE BOURG | Tempérée fraiche, humide | Sol argileux de haute activité
70170 | GRATTERY | Tempérée fraiche, humide | Sol argileux de haute activité
70100 | GRAY | Tempérée douce, humide | Sol argileux de haute activité
70100 | GRAY LA VILLE | Tempérée douce, humide | Sol argileux de haute activité
70700 | GY | Tempérée douce, humide | Sol argileux de haute activité
70440 | HAUT DU THEM CHATEAU LAMBERT | Tempérée fraiche, humide | Sol argileux de haute activité
70440 | HAUT DU THEM CHATEAU LAMBERT | Tempérée fraiche, humide | Sol argileux de haute activité
70800 | HAUTEVELLE | Tempérée fraiche, humide | Sol argileux de haute activité
70400 | HERICOURT | Tempérée fraiche, humide | Sol argileux de haute activité
70400 | HERICOURT | Tempérée fraiche, humide | Sol argileux de haute activité
70400 | HERICOURT | Tempérée fraiche, humide | Sol argileux de haute activité
70400 | HERICOURT | Tempérée fraiche, humide | Sol argileux de haute activité
70150 | HUGIER | Tempérée douce, humide | Sol argileux de haute activité
70210 | HURECOURT | Tempérée fraiche, humide | Sol argileux de haute activité
70190 | HYET | Tempérée douce, humide | Sol argileux de haute activité
70700 | IGNY | Tempérée douce, humide | Sol argileux de haute activité
70800 | JASNEY | Tempérée fraiche, humide | Sol argileux de haute activité
70500 | JONVELLE | Tempérée fraiche, humide | Sol argileux de haute activité
70500 | JUSSEY | Tempérée fraiche, humide | Sol argileux de haute activité
70500 | JUSSEY | Tempérée fraiche, humide | Sol argileux de haute activité
70500 | LAMBREY | Tempérée fraiche, humide | Sol argileux de haute activité
70200 | LANTENOT | Tempérée fraiche, humide | Sol argileux de haute activité
70270 | LA LANTERNE ET LES ARMONTS | Tempérée fraiche, humide | Sol argileux de haute activité
70230 | LARIANS ET MUNANS | Tempérée fraiche, humide | Sol argileux de haute activité
70600 | LARRET | Tempérée douce, humide | Sol argileux de haute activité
70120 | LAVIGNEY | Tempérée douce, humide | Sol argileux de haute activité
70120 | LAVONCOURT | Tempérée douce, humide | Sol argileux de haute activité
70190 | LIEFFRANS | Tempérée douce, humide | Sol argileux de haute activité
70140 | LIEUCOURT | Tempérée douce, humide | Sol argileux de haute activité
70240 | LIEVANS | Tempérée fraiche, humide | Sol argileux de haute activité
70200 | LINEXERT | Tempérée fraiche, humide | Sol argileux de haute activité
70100 | LOEUILLEY | Tempérée douce, humide | Sol argileux de haute activité
70200 | LOMONT | Tempérée fraiche, humide | Sol argileux de haute activité
70110 | LONGEVELLE | Tempérée fraiche, humide | Sol argileux de haute activité
70310 | LA LONGINE | Tempérée fraiche, humide | Sol argileux de haute activité
70230 | LOULANS VERCHAMP | Tempérée fraiche, humide | Sol argileux de haute activité
70230 | LOULANS VERCHAMP | Tempérée fraiche, humide | Sol argileux de haute activité
70200 | LURE | Tempérée fraiche, humide | Sol argileux de haute activité
70300 | LUXEUIL LES BAINS | Tempérée fraiche, humide | Sol argileux de haute activité
70400 | LUZE | Tempérée fraiche, humide | Sol argileux de haute activité
70200 | LYOFFANS | Tempérée fraiche, humide | Sol argileux de haute activité
70300 | MAGNIVRAY | Tempérée fraiche, humide | Sol argileux de haute activité
70800 | MAGNONCOURT | Tempérée fraiche, humide | Sol argileux de haute activité
70000 | LE MAGNORAY | Tempérée fraiche, humide | Sol argileux de haute activité
70110 | LES MAGNY | Tempérée fraiche, humide | Sol argileux de haute activité
70200 | MAGNY DANIGON | Tempérée fraiche, humide | Sol argileux de haute activité
70200 | MAGNY JOBERT | Tempérée fraiche, humide | Sol argileux de haute activité
70500 | MAGNY LES JUSSEY | Tempérée fraiche, humide | Sol argileux de haute activité
70200 | MAGNY VERNOIS | Tempérée fraiche, humide | Sol argileux de haute activité
70240 | MAILLERONCOURT CHARETTE | Tempérée fraiche, humide | Sol argileux de haute activité
70210 | MAILLERONCOURT ST PANCRAS | Tempérée fraiche, humide | Sol argileux de haute activité
70000 | MAILLEY ET CHAZELOT | Tempérée fraiche, humide | Sol argileux de haute activité
70190 | MAIZIERES | Tempérée douce, humide | Sol argileux de haute activité
70190 | LA MALACHERE | Tempérée douce, humide | Sol argileux de haute activité
70140 | MALANS | Tempérée douce, humide | Sol argileux de haute activité
70200 | MALBOUHANS | Tempérée fraiche, humide | Sol argileux de haute activité
70120 | MALVILLERS | Tempérée douce, humide | Sol argileux de haute activité
70400 | MANDREVILLARS | Tempérée fraiche, humide | Sol argileux de haute activité
70100 | MANTOCHE | Tempérée douce, humide | Sol argileux de haute activité
70110 | MARAST | Tempérée fraiche, humide | Sol argileux de haute activité
70150 | MARNAY | Tempérée douce, humide | Sol argileux de haute activité
70230 | MAUSSANS | Tempérée fraiche, humide | Sol argileux de haute activité
70110 | MELECEY | Tempérée fraiche, humide | Sol argileux de haute activité
70120 | MELIN | Tempérée douce, humide | Sol argileux de haute activité
70210 | MELINCOURT | Tempérée fraiche, humide | Sol argileux de haute activité
70270 | MELISEY | Tempérée fraiche, humide | Sol argileux de haute activité
70180 | MEMBREY | Tempérée douce, humide | Sol argileux de haute activité
70160 | MENOUX | Tempérée fraiche, humide | Sol argileux de haute activité
70130 | MERCEY SUR SAONE | Tempérée douce, humide | Sol argileux de haute activité
70160 | MERSUAY | Tempérée fraiche, humide | Sol argileux de haute activité
70300 | MEURCOURT | Tempérée fraiche, humide | Sol argileux de haute activité
70400 | MIGNAVILLERS | Tempérée fraiche, humide | Sol argileux de haute activité
70200 | MOFFANS ET VACHERESSE | Tempérée fraiche, humide | Sol argileux de haute activité
70110 | MOIMAY | Tempérée fraiche, humide | Sol argileux de haute activité
70120 | MOLAY | Tempérée douce, humide | Sol argileux de haute activité
70240 | MOLLANS | Tempérée fraiche, humide | Sol argileux de haute activité
70310 | LA MONTAGNE | Tempérée fraiche, humide | Sol argileux de haute activité
70140 | MONTAGNEY | Tempérée douce, humide | Sol argileux de haute activité
70190 | MONTARLOT LES RIOZ | Tempérée douce, humide | Sol argileux de haute activité
70700 | MONTBOILLON | Tempérée douce, humide | Sol argileux de haute activité
70230 | MONTBOZON | Tempérée fraiche, humide | Sol argileux de haute activité
70000 | MONTCEY | Tempérée fraiche, humide | Sol argileux de haute activité
70500 | MONTCOURT | Tempérée fraiche, humide | Sol argileux de haute activité
70210 | MONTDORE | Tempérée fraiche, humide | Sol argileux de haute activité
70270 | MONTESSAUX | Tempérée fraiche, humide | Sol argileux de haute activité
70500 | MONTIGNY LES CHERLIEU | Tempérée fraiche, humide | Sol argileux de haute activité
70000 | MONTIGNY LES VESOUL | Tempérée fraiche, humide | Sol argileux de haute activité
70110 | MONTJUSTIN ET VELOTTE | Tempérée fraiche, humide | Sol argileux de haute activité
70700 | VILLERS CHEMIN MONT LES ETRELLES | Tempérée douce, humide | Sol argileux de haute activité
70000 | MONT LE VERNOIS | Tempérée fraiche, humide | Sol argileux de haute activité
70180 | MONTOT | Tempérée douce, humide | Sol argileux de haute activité
70120 | MONT ST LEGER | Tempérée douce, humide | Sol argileux de haute activité
70100 | MONTUREUX ET PRANTIGNY | Tempérée douce, humide | Sol argileux de haute activité
70500 | MONTUREUX LES BAULAY | Tempérée fraiche, humide | Sol argileux de haute activité
70120 | LA ROCHE MOREY | Tempérée douce, humide | Sol argileux de haute activité
70120 | LA ROCHE MOREY | Tempérée douce, humide | Sol argileux de haute activité
70120 | LA ROCHE MOREY | Tempérée douce, humide | Sol argileux de haute activité
70120 | LA ROCHE MOREY | Tempérée douce, humide | Sol argileux de haute activité
70140 | MOTEY BESUCHE | Tempérée douce, humide | Sol argileux de haute activité
70100 | NANTILLY | Tempérée douce, humide | Sol argileux de haute activité
70000 | NAVENNE | Tempérée fraiche, humide | Sol argileux de haute activité
70160 | NEUREY EN VAUX | Tempérée fraiche, humide | Sol argileux de haute activité
70000 | NEUREY LES LA DEMIE | Tempérée fraiche, humide | Sol argileux de haute activité
70190 | NEUVELLE LES CROMARY | Tempérée douce, humide | Sol argileux de haute activité
70130 | NEUVELLE LES LA CHARITE | Tempérée douce, humide | Sol argileux de haute activité
70200 | LA NEUVELLE LES LURE | Tempérée fraiche, humide | Sol argileux de haute activité
70360 | LA NEUVELLE LES SCEY | Tempérée douce, humide | Sol argileux de haute activité
70130 | NOIDANS LE FERROUX | Tempérée douce, humide | Sol argileux de haute activité
70000 | NOIDANS LES VESOUL | Tempérée fraiche, humide | Sol argileux de haute activité
70100 | NOIRON | Tempérée douce, humide | Sol argileux de haute activité
70000 | NOROY LE BOURG | Tempérée fraiche, humide | Sol argileux de haute activité
70120 | OIGNEY | Tempérée douce, humide | Sol argileux de haute activité
70700 | OISELAY ET GRACHAUX | Tempérée douce, humide | Sol argileux de haute activité
70100 | ONAY | Tempérée douce, humide | Sol argileux de haute activité
70110 | OPPENANS | Tempérée fraiche, humide | Sol argileux de haute activité
70110 | ORICOURT | Tempérée fraiche, humide | Sol argileux de haute activité
70230 | ORMENANS | Tempérée fraiche, humide | Sol argileux de haute activité
70300 | ORMOICHE | Tempérée fraiche, humide | Sol argileux de haute activité
70500 | ORMOY | Tempérée fraiche, humide | Sol argileux de haute activité
70500 | OUGE | Tempérée fraiche, humide | Sol argileux de haute activité
70360 | OVANCHES | Tempérée douce, humide | Sol argileux de haute activité
70600 | OYRIERES | Tempérée douce, humide | Sol argileux de haute activité
70200 | PALANTE | Tempérée fraiche, humide | Sol argileux de haute activité
70210 | PASSAVANT LA ROCHERE | Tempérée fraiche, humide | Sol argileux de haute activité
70190 | PENNESIERES | Tempérée douce, humide | Sol argileux de haute activité
70600 | PERCEY LE GRAND | Tempérée douce, humide | Sol argileux de haute activité
70190 | PERROUSE | Tempérée douce, humide | Sol argileux de haute activité
70140 | PESMES | Tempérée douce, humide | Sol argileux de haute activité
70600 | PIERRECOURT | Tempérée douce, humide | Sol argileux de haute activité
70150 | PIN | Tempérée douce, humide | Sol argileux de haute activité
70800 | LA PISSEURE | Tempérée fraiche, humide | Sol argileux de haute activité
70800 | PLAINEMONT | Tempérée fraiche, humide | Sol argileux de haute activité
70290 | PLANCHER BAS | Tempérée fraiche, humide | Sol argileux de haute activité
70290 | PLANCHER LES MINES | Tempérée fraiche, humide | Sol argileux de haute activité
70210 | POLAINCOURT ET CLAIREFONTAINE | Tempérée fraiche, humide | Sol argileux de haute activité
70240 | POMOY | Tempérée fraiche, humide | Sol argileux de haute activité
70360 | PONTCEY | Tempérée douce, humide | Sol argileux de haute activité
70130 | LA ROMAINE | Tempérée douce, humide | Sol argileux de haute activité
70130 | LA ROMAINE | Tempérée douce, humide | Sol argileux de haute activité
70130 | LA ROMAINE | Tempérée douce, humide | Sol argileux de haute activité
70210 | PONT DU BOIS | Tempérée fraiche, humide | Sol argileux de haute activité
70110 | PONT SUR L OGNON | Tempérée fraiche, humide | Sol argileux de haute activité
70170 | PORT SUR SAONE | Tempérée fraiche, humide | Sol argileux de haute activité
70100 | POYANS | Tempérée douce, humide | Sol argileux de haute activité
70120 | PREIGNEY | Tempérée douce, humide | Sol argileux de haute activité
70310 | LA PROISELIERE ET LANGLE | Tempérée fraiche, humide | Sol argileux de haute activité
70170 | PROVENCHERE | Tempérée fraiche, humide | Sol argileux de haute activité
70160 | PURGEROT | Tempérée fraiche, humide | Sol argileux de haute activité
70000 | PUSEY | Tempérée fraiche, humide | Sol argileux de haute activité
70000 | PUSY ET EPENOUX | Tempérée fraiche, humide | Sol argileux de haute activité
70120 | LA QUARTE | Tempérée douce, humide | Sol argileux de haute activité
70190 | QUENOCHE | Tempérée douce, humide | Sol argileux de haute activité
70200 | QUERS | Tempérée fraiche, humide | Sol argileux de haute activité
70000 | QUINCEY | Tempérée fraiche, humide | Sol argileux de haute activité
70280 | RADDON ET CHAPENDU | Tempérée fraiche, humide | Sol argileux de haute activité
70500 | RAINCOURT | Tempérée fraiche, humide | Sol argileux de haute activité
70500 | RANZEVELLE | Tempérée fraiche, humide | Sol argileux de haute activité
70130 | RAY SUR SAONE | Tempérée douce, humide | Sol argileux de haute activité
70000 | RAZE | Tempérée fraiche, humide | Sol argileux de haute activité
70130 | RECOLOGNE LES RAY | Tempérée douce, humide | Sol argileux de haute activité
70190 | RECOLOGNE LES RIOZ | Tempérée douce, humide | Sol argileux de haute activité
70120 | RENAUCOURT | Tempérée douce, humide | Sol argileux de haute activité
70140 | LA GRANDE RESIE | Tempérée douce, humide | Sol argileux de haute activité
70140 | LA RESIE ST MARTIN | Tempérée douce, humide | Sol argileux de haute activité
70200 | RIGNOVELLE | Tempérée fraiche, humide | Sol argileux de haute activité
70100 | RIGNY | Tempérée douce, humide | Sol argileux de haute activité
70190 | RIOZ | Tempérée douce, humide | Sol argileux de haute activité
70190 | RIOZ | Tempérée douce, humide | Sol argileux de haute activité
70180 | ROCHE ET RAUCOURT | Tempérée douce, humide | Sol argileux de haute activité
70230 | ROCHE LINOTTE ET SORANS CORDIERS | Tempérée fraiche, humide | Sol argileux de haute activité
70120 | LA ROCHELLE | Tempérée douce, humide | Sol argileux de haute activité
70250 | RONCHAMP | Tempérée fraiche, humide | Sol argileux de haute activité
70000 | ROSEY | Tempérée fraiche, humide | Sol argileux de haute activité
70310 | LA ROSIERE | Tempérée fraiche, humide | Sol argileux de haute activité
70500 | ROSIERES SUR MANCE | Tempérée fraiche, humide | Sol argileux de haute activité
70200 | ROYE | Tempérée fraiche, humide | Sol argileux de haute activité
70190 | RUHANS | Tempérée douce, humide | Sol argileux de haute activité
70360 | RUPT SUR SAONE | Tempérée douce, humide | Sol argileux de haute activité
70270 | ST BARTHELEMY | Tempérée fraiche, humide | Sol argileux de haute activité
70280 | ST BRESSON | Tempérée fraiche, humide | Sol argileux de haute activité
70100 | ST BROING | Tempérée douce, humide | Sol argileux de haute activité
70110 | ST FERJEUX | Tempérée fraiche, humide | Sol argileux de haute activité
70130 | ST GAND | Tempérée douce, humide | Sol argileux de haute activité
70200 | ST GERMAIN | Tempérée fraiche, humide | Sol argileux de haute activité
70100 | ST LOUP NANTOUARD | Tempérée douce, humide | Sol argileux de haute activité
70100 | ST LOUP NANTOUARD | Tempérée douce, humide | Sol argileux de haute activité
70800 | ST LOUP SUR SEMOUSE | Tempérée fraiche, humide | Sol argileux de haute activité
70500 | ST MARCEL | Tempérée fraiche, humide | Sol argileux de haute activité
70310 | STE MARIE EN CHANOIS | Tempérée fraiche, humide | Sol argileux de haute activité
70300 | STE MARIE EN CHAUX | Tempérée fraiche, humide | Sol argileux de haute activité
70700 | STE REINE | Tempérée douce, humide | Sol argileux de haute activité
70160 | ST REMY EN COMTE | Tempérée fraiche, humide | Sol argileux de haute activité
70300 | ST SAUVEUR | Tempérée fraiche, humide | Sol argileux de haute activité
70110 | ST SULPICE | Tempérée fraiche, humide | Sol argileux de haute activité
70210 | SAPONCOURT | Tempérée fraiche, humide | Sol argileux de haute activité
70400 | SAULNOT | Tempérée fraiche, humide | Sol argileux de haute activité
70400 | SAULNOT | Tempérée fraiche, humide | Sol argileux de haute activité
70400 | SAULNOT | Tempérée fraiche, humide | Sol argileux de haute activité
70240 | SAULX | Tempérée fraiche, humide | Sol argileux de haute activité
70100 | SAUVIGNEY LES GRAY | Tempérée douce, humide | Sol argileux de haute activité
70140 | SAUVIGNEY LES PESMES | Tempérée douce, humide | Sol argileux de haute activité
70130 | SAVOYEUX | Tempérée douce, humide | Sol argileux de haute activité
70360 | SCEY SUR SAONE ET ST ALBIN | Tempérée douce, humide | Sol argileux de haute activité
70170 | SCYE | Tempérée fraiche, humide | Sol argileux de haute activité
70400 | SECENANS | Tempérée fraiche, humide | Sol argileux de haute activité
70210 | SELLES | Tempérée fraiche, humide | Sol argileux de haute activité
70120 | SEMMADON | Tempérée douce, humide | Sol argileux de haute activité
70110 | SENARGENT MIGNAFANS | Tempérée fraiche, humide | Sol argileux de haute activité
70110 | SENARGENT MIGNAFANS | Tempérée fraiche, humide | Sol argileux de haute activité
70160 | SENONCOURT | Tempérée fraiche, humide | Sol argileux de haute activité
70440 | SERVANCE MIELLIN | Tempérée fraiche, humide | Sol argileux de haute activité
70440 | SERVANCE MIELLIN | Tempérée fraiche, humide | Sol argileux de haute activité
70240 | SERVIGNEY | Tempérée fraiche, humide | Sol argileux de haute activité
70130 | SEVEUX MOTEY | Tempérée douce, humide | Sol argileux de haute activité
70130 | SEVEUX MOTEY | Tempérée douce, humide | Sol argileux de haute activité
70130 | SOING CUBRY CHARENTENAY | Tempérée douce, humide | Sol argileux de haute activité
70130 | SOING CUBRY CHARENTENAY | Tempérée douce, humide | Sol argileux de haute activité
70130 | SOING CUBRY CHARENTENAY | Tempérée douce, humide | Sol argileux de haute activité
70190 | SORANS LES BREUREY | Tempérée douce, humide | Sol argileux de haute activité
70150 | SORNAY | Tempérée douce, humide | Sol argileux de haute activité
70500 | TARTECOURT | Tempérée fraiche, humide | Sol argileux de haute activité
70270 | TERNUAY MELAY ET ST HILAIRE | Tempérée fraiche, humide | Sol argileux de haute activité
70120 | THEULEY | Tempérée douce, humide | Sol argileux de haute activité
70230 | THIEFFRANS | Tempérée fraiche, humide | Sol argileux de haute activité
70230 | THIENANS | Tempérée fraiche, humide | Sol argileux de haute activité
70120 | TINCEY ET PONTREBEAU | Tempérée douce, humide | Sol argileux de haute activité
70190 | TRAITIEFONTAINE | Tempérée douce, humide | Sol argileux de haute activité
70360 | TRAVES | Tempérée douce, humide | Sol argileux de haute activité
70100 | LE TREMBLOIS | Tempérée douce, humide | Sol argileux de haute activité
70400 | TREMOINS | Tempérée fraiche, humide | Sol argileux de haute activité
70190 | TRESILLEY | Tempérée douce, humide | Sol argileux de haute activité
70150 | TROMAREY | Tempérée douce, humide | Sol argileux de haute activité
70140 | VADANS | Tempérée douce, humide | Sol argileux de haute activité
70180 | VAITE | Tempérée douce, humide | Sol argileux de haute activité
70320 | LA VAIVRE | Tempérée fraiche, humide | Sol argileux de haute activité
70000 | VAIVRE ET MONTOILLE | Tempérée fraiche, humide | Sol argileux de haute activité
70140 | VALAY | Tempérée douce, humide | Sol argileux de haute activité
70200 | LE VAL DE GOUHENANS | Tempérée fraiche, humide | Sol argileux de haute activité
70000 | VALLEROIS LE BOIS | Tempérée fraiche, humide | Sol argileux de haute activité
70000 | VALLEROIS LORIOZ | Tempérée fraiche, humide | Sol argileux de haute activité
70160 | LE VAL ST ELOI | Tempérée fraiche, humide | Sol argileux de haute activité
70190 | VANDELANS | Tempérée douce, humide | Sol argileux de haute activité
70130 | VANNE | Tempérée douce, humide | Sol argileux de haute activité
70700 | VANTOUX ET LONGEVELLE | Tempérée douce, humide | Sol argileux de haute activité
70240 | VAROGNE | Tempérée fraiche, humide | Sol argileux de haute activité
70600 | VARS | Tempérée douce, humide | Sol argileux de haute activité
70170 | VAUCHOUX | Tempérée fraiche, humide | Sol argileux de haute activité
70120 | VAUCONCOURT NERVEZAIN | Tempérée douce, humide | Sol argileux de haute activité
70210 | VAUVILLERS | Tempérée fraiche, humide | Sol argileux de haute activité
70700 | VAUX LE MONCELOT | Tempérée douce, humide | Sol argileux de haute activité
70100 | VELESMES ECHEVANNE | Tempérée douce, humide | Sol argileux de haute activité
70100 | VELESMES ECHEVANNE | Tempérée douce, humide | Sol argileux de haute activité
70100 | VELET | Tempérée douce, humide | Sol argileux de haute activité
70110 | VELLECHEVREUX ET COURBENANS | Tempérée fraiche, humide | Sol argileux de haute activité
70700 | VELLECLAIRE | Tempérée douce, humide | Sol argileux de haute activité
70000 | VELLEFAUX | Tempérée fraiche, humide | Sol argileux de haute activité
70700 | VELLEFREY ET VELLEFRANGE | Tempérée douce, humide | Sol argileux de haute activité
70240 | VELLEFRIE | Tempérée fraiche, humide | Sol argileux de haute activité
70000 | VELLEGUINDRY ET LEVRECEY | Tempérée fraiche, humide | Sol argileux de haute activité
70000 | VELLE LE CHATEL | Tempérée fraiche, humide | Sol argileux de haute activité
70240 | VELLEMINFROY | Tempérée fraiche, humide | Sol argileux de haute activité
70700 | VELLEMOZ | Tempérée douce, humide | Sol argileux de haute activité
70130 | VELLEXON QUEUTREY ET VAUDEY | Tempérée douce, humide | Sol argileux de haute activité
70700 | VELLOREILLE LES CHOYE | Tempérée douce, humide | Sol argileux de haute activité
70300 | VELORCEY | Tempérée fraiche, humide | Sol argileux de haute activité
70100 | VENERE | Tempérée douce, humide | Sol argileux de haute activité
70200 | LA VERGENNE | Tempérée fraiche, humide | Sol argileux de haute activité
70500 | VENISEY | Tempérée fraiche, humide | Sol argileux de haute activité
70180 | VEREUX | Tempérée douce, humide | Sol argileux de haute activité
70400 | VERLANS | Tempérée fraiche, humide | Sol argileux de haute activité
70500 | VERNOIS SUR MANCE | Tempérée fraiche, humide | Sol argileux de haute activité
70130 | LA VERNOTTE | Tempérée douce, humide | Sol argileux de haute activité
70000 | VESOUL | Tempérée fraiche, humide | Sol argileux de haute activité
70110 | VILLAFANS | Tempérée fraiche, humide | Sol argileux de haute activité
70110 | VILLARGENT | Tempérée fraiche, humide | Sol argileux de haute activité
70500 | VILLARS LE PAUTEL | Tempérée fraiche, humide | Sol argileux de haute activité
70160 | LA VILLEDIEU EN FONTENETTE | Tempérée fraiche, humide | Sol argileux de haute activité
70700 | VILLEFRANCON | Tempérée douce, humide | Sol argileux de haute activité
70240 | LA VILLENEUVE BELLENOYE LA MAIZE | Tempérée fraiche, humide | Sol argileux de haute activité
70000 | VILLEPAROIS | Tempérée fraiche, humide | Sol argileux de haute activité
70190 | VILLERS BOUTON | Tempérée douce, humide | Sol argileux de haute activité
70110 | VILLERSEXEL | Tempérée fraiche, humide | Sol argileux de haute activité
70110 | VILLERS LA VILLE | Tempérée fraiche, humide | Sol argileux de haute activité
70000 | VILLERS LE SEC | Tempérée fraiche, humide | Sol argileux de haute activité
70300 | VILLERS LES LUXEUIL | Tempérée fraiche, humide | Sol argileux de haute activité
70190 | VILLERS PATER | Tempérée douce, humide | Sol argileux de haute activité
70170 | VILLERS SUR PORT | Tempérée fraiche, humide | Sol argileux de haute activité
70400 | VILLERS SUR SAULNOT | Tempérée fraiche, humide | Sol argileux de haute activité
70120 | VILLERS VAUDEY | Tempérée douce, humide | Sol argileux de haute activité
70240 | VILORY | Tempérée fraiche, humide | Sol argileux de haute activité
70300 | VISONCOURT | Tempérée fraiche, humide | Sol argileux de haute activité
70500 | VITREY SUR MANCE | Tempérée fraiche, humide | Sol argileux de haute activité
70310 | LA VOIVRE | Tempérée fraiche, humide | Sol argileux de haute activité
70180 | VOLON | Tempérée douce, humide | Sol argileux de haute activité
70190 | VORAY SUR L OGNON | Tempérée douce, humide | Sol argileux de haute activité
70500 | VOUGECOURT | Tempérée fraiche, humide | Sol argileux de haute activité
70200 | VOUHENANS | Tempérée fraiche, humide | Sol argileux de haute activité
70150 | VREGILLE | Tempérée douce, humide | Sol argileux de haute activité
70400 | VYANS LE VAL | Tempérée fraiche, humide | Sol argileux de haute activité
70130 | VY LE FERROUX | Tempérée douce, humide | Sol argileux de haute activité
70200 | VY LES LURE | Tempérée fraiche, humide | Sol argileux de haute activité
70120 | VY LES RUPT | Tempérée douce, humide | Sol argileux de haute activité
70230 | VY LES FILAIN | Tempérée fraiche, humide | Sol argileux de haute activité
71290 | L ABERGEMENT DE CUISERY | Tempérée douce, humide | Sol argileux de haute activité
71370 | L ABERGEMENT STE COLOMBE | Tempérée douce, humide | Sol argileux de haute activité
71350 | ALLEREY SUR SAONE | Tempérée douce, humide | Sol argileux de haute activité
71380 | ALLERIOT | Tempérée douce, humide | Sol argileux de haute activité
71510 | ALUZE | Tempérée douce, humide | Sol argileux de haute activité
71800 | AMANZE | Tempérée douce, humide | Sol argileux de haute activité
71460 | AMEUGNY | Tempérée douce, humide | Sol argileux de haute activité
71170 | ANGLURE SOUS DUN | Tempérée douce, humide | #N/A
71550 | ANOST | Tempérée fraiche, humide | Sol argileux de haute activité
71400 | ANTULLY | Tempérée douce, humide | Sol argileux de haute activité
71110 | ANZY LE DUC | Tempérée douce, humide | Sol argileux de haute activité
71110 | ARTAIX | Tempérée douce, humide | Sol argileux de haute activité
71270 | AUTHUMES | Tempérée douce, humide | Sol argileux de haute activité
71400 | AUTUN | Tempérée douce, humide | Sol argileux de haute activité
71400 | AUTUN | Tempérée douce, humide | Sol argileux de haute activité
71400 | AUXY | Tempérée douce, humide | Sol argileux de haute activité
71260 | AZE | Tempérée douce, humide | Sol argileux de haute activité
71220 | BALLORE | Tempérée douce, humide | Sol argileux de haute activité
71500 | BANTANGES | Tempérée douce, humide | Sol argileux de haute activité
71640 | BARIZEY | Tempérée douce, humide | Sol argileux de haute activité
71540 | BARNAY | Tempérée douce, humide | Sol argileux de haute activité
71120 | BARON | Tempérée douce, humide | Sol argileux de haute activité
71800 | BAUDEMONT | Tempérée douce, humide | Sol argileux de haute activité
71370 | BAUDRIERES | Tempérée douce, humide | Sol argileux de haute activité
71110 | BAUGY | Tempérée douce, humide | Sol argileux de haute activité
71220 | BEAUBERY | Tempérée douce, humide | Sol argileux de haute activité
71240 | BEAUMONT SUR GROSNE | Tempérée douce, humide | Sol argileux de haute activité
71580 | BEAUREPAIRE EN BRESSE | Tempérée douce, humide | Sol argileux de haute activité
71270 | BEAUVERNOIS | Tempérée douce, humide | Sol argileux de haute activité
71270 | BELLEVESVRE | Tempérée douce, humide | Sol argileux de haute activité
71250 | BERGESSERIN | Tempérée douce, humide | Sol argileux de haute activité
71250 | BERGESSERIN | Tempérée douce, humide | Sol argileux de haute activité
71960 | BERZE LE CHATEL | Tempérée douce, humide | Sol argileux de haute activité
71960 | BERZE LA VILLE | Tempérée douce, humide | Sol argileux de haute activité
71620 | BEY | Tempérée douce, humide | Sol argileux de haute activité
71390 | BISSEY SOUS CRUCHAUD | Tempérée douce, humide | Sol argileux de haute activité
71260 | BISSY LA MACONNAISE | Tempérée douce, humide | Sol argileux de haute activité
71460 | BISSY SOUS UXELLES | Tempérée douce, humide | Sol argileux de haute activité
71460 | BISSY SUR FLEY | Tempérée douce, humide | Sol argileux de haute activité
71710 | LES BIZOTS | Tempérée douce, humide | Sol argileux de haute activité
71250 | BLANOT | Tempérée douce, humide | Sol argileux de haute activité
71450 | BLANZY | Tempérée douce, humide | Sol argileux de haute activité
71800 | BOIS STE MARIE | Tempérée douce, humide | Sol argileux de haute activité
71460 | BONNAY ST YTHAIRE | Tempérée douce, humide | Sol argileux de haute activité
71460 | BONNAY ST YTHAIRE | Tempérée douce, humide | Sol argileux de haute activité
71350 | LES BORDES | Tempérée douce, humide | Sol argileux de haute activité
71330 | BOSJEAN | Tempérée douce, humide | Sol argileux de haute activité
71330 | BOUHANS | Tempérée douce, humide | Sol argileux de haute activité
71320 | LA BOULAYE | Tempérée douce, humide | Sol argileux de haute activité
71140 | BOURBON LANCY | Tempérée douce, humide | Sol argileux de haute activité
71110 | BOURG LE COMTE | Tempérée douce, humide | Sol argileux de haute activité
71520 | BOURGVILAIN | Tempérée douce, humide | Sol argileux de haute activité
71150 | BOUZERON | Tempérée douce, humide | Sol argileux de haute activité
71700 | BOYER | Tempérée douce, humide | Sol argileux de haute activité
71350 | BRAGNY SUR SAONE | Tempérée douce, humide | Sol argileux de haute activité
71500 | BRANGES | Tempérée douce, humide | Sol argileux de haute activité
71250 | BRAY | Tempérée douce, humide | Sol argileux de haute activité
71460 | BRESSE SUR GROSNE | Tempérée douce, humide | Sol argileux de haute activité
71670 | LE BREUIL | Tempérée douce, humide | Sol argileux de haute activité
71110 | BRIANT | Tempérée douce, humide | Sol argileux de haute activité
71290 | BRIENNE | Tempérée douce, humide | Sol argileux de haute activité
71190 | BRION | Tempérée douce, humide | Sol argileux de haute activité
71190 | BROYE | Tempérée douce, humide | Sol argileux de haute activité
71500 | BRUAILLES | Tempérée douce, humide | Sol argileux de haute activité
71250 | BUFFIERES | Tempérée douce, humide | Sol argileux de haute activité
71260 | BURGY | Tempérée douce, humide | Sol argileux de haute activité
71460 | BURNAND | Tempérée douce, humide | Sol argileux de haute activité
71460 | BURZY | Tempérée douce, humide | Sol argileux de haute activité
71960 | BUSSIERES | Tempérée douce, humide | Sol argileux de haute activité
71390 | BUXY | Tempérée douce, humide | Sol argileux de haute activité
71110 | CERON | Tempérée douce, humide | Sol argileux de haute activité
71390 | CERSOT | Tempérée douce, humide | Sol argileux de haute activité
71150 | CHAGNY | Tempérée douce, humide | Sol argileux de haute activité
71570 | CHAINTRE | Tempérée douce, humide | Sol argileux de haute activité
71140 | CHALMOUX | Tempérée douce, humide | Sol argileux de haute activité
71100 | CHALON SUR SAONE | Tempérée douce, humide | Sol argileux de haute activité
71110 | CHAMBILLY | Tempérée douce, humide | Sol argileux de haute activité
71510 | CHAMILLY | Tempérée douce, humide | Sol argileux de haute activité
71480 | CHAMPAGNAT | Tempérée douce, humide | Sol argileux de haute activité
71460 | CHAMPAGNY SOUS UXELLES | Tempérée douce, humide | Sol argileux de haute activité
71530 | CHAMPFORGEUIL | Tempérée douce, humide | Sol argileux de haute activité
71120 | CHAMPLECY | Tempérée douce, humide | Sol argileux de haute activité
71570 | CHANES | Tempérée douce, humide | Sol argileux de haute activité
21340 | CHANGE | Tempérée douce, humide | Sol argileux de haute activité
71120 | CHANGY | Tempérée douce, humide | Sol argileux de haute activité
71460 | CHAPAIZE | Tempérée douce, humide | Sol argileux de haute activité
71130 | LA CHAPELLE AU MANS | Tempérée douce, humide | Sol spodique
71240 | LA CHAPELLE DE BRAGNY | Tempérée douce, humide | Sol argileux de haute activité
71570 | LA CHAPELLE DE GUINCHAY | Tempérée douce, humide | Sol argileux de haute activité
71570 | LA CHAPELLE DE GUINCHAY | Tempérée douce, humide | Sol argileux de haute activité
71570 | LA CHAPELLE DE GUINCHAY | Tempérée douce, humide | Sol argileux de haute activité
71520 | LA CHAPELLE DU MONT DE FRANCE | Tempérée douce, humide | Sol argileux de haute activité
71500 | LA CHAPELLE NAUDE | Tempérée douce, humide | Sol argileux de haute activité
71310 | LA CHAPELLE ST SAUVEUR | Tempérée douce, humide | Sol argileux de haute activité
71700 | LA CHAPELLE SOUS BRANCION | Tempérée douce, humide | Sol argileux de haute activité
71800 | LA CHAPELLE SOUS DUN | Tempérée douce, humide | Sol argileux de haute activité
71190 | LA CHAPELLE SOUS UCHON | Tempérée douce, humide | Sol argileux de haute activité
71470 | LA CHAPELLE THECLE | Tempérée douce, humide | Low activity clay soil
71320 | CHARBONNAT | Tempérée douce, humide | Sol argileux de haute activité
71260 | CHARBONNIERES | Tempérée douce, humide | Sol argileux de haute activité
71700 | CHARDONNAY | Tempérée douce, humide | Sol argileux de haute activité
71270 | CHARETTE VARENNES | Tempérée douce, humide | Sol argileux de haute activité
71270 | CHARETTE VARENNES | Tempérée douce, humide | Sol argileux de haute activité
71100 | LA CHARMEE | Tempérée douce, humide | Sol argileux de haute activité
71710 | CHARMOY | Tempérée douce, humide | Sol argileux de haute activité
71350 | CHARNAY LES CHALON | Tempérée douce, humide | Sol argileux de haute activité
71850 | CHARNAY LES MACON | Tempérée douce, humide | Sol argileux de haute activité
71120 | CHAROLLES | Tempérée douce, humide | Sol argileux de haute activité
71510 | CHARRECEY | Tempérée douce, humide | Sol argileux de haute activité
71570 | CHASSELAS | Tempérée douce, humide | Sol argileux de haute activité
71150 | CHASSEY LE CAMP | Tempérée douce, humide | Sol argileux de haute activité
71170 | CHASSIGNY SOUS DUN | Tempérée douce, humide | #N/A
71130 | CHASSY | Tempérée douce, humide | Sol spodique
71250 | CHATEAU | Tempérée douce, humide | Sol argileux de haute activité
71740 | CHATEAUNEUF | Tempérée douce, humide | Sol argileux de haute activité
71510 | CHATEL MORON | Tempérée douce, humide | Sol argileux de haute activité
71800 | CHATENAY | Tempérée douce, humide | Sol argileux de haute activité
71380 | CHATENOY EN BRESSE | Tempérée douce, humide | Sol argileux de haute activité
71880 | CHATENOY LE ROYAL | Tempérée douce, humide | #N/A
71150 | CHAUDENAY | Tempérée douce, humide | Sol argileux de haute activité
71170 | CHAUFFAILLES | Tempérée douce, humide | #N/A
71310 | LA CHAUX | Tempérée douce, humide | Sol argileux de haute activité
71150 | CHEILLY LES MARANGES | Tempérée douce, humide | Sol argileux de haute activité
71340 | CHENAY LE CHATEL | Tempérée douce, humide | Sol argileux de haute activité
71390 | CHENOVES | Tempérée douce, humide | Sol argileux de haute activité
71250 | CHERIZET | Tempérée douce, humide | Sol argileux de haute activité
71960 | CHEVAGNY LES CHEVRIERES | Tempérée douce, humide | Sol argileux de haute activité
71220 | CHEVAGNY SUR GUYE | Tempérée douce, humide | Sol argileux de haute activité
71220 | CHIDDES | Tempérée douce, humide | Sol argileux de haute activité
71540 | CHISSEY EN MORVAN | Tempérée douce, humide | Sol argileux de haute activité
71460 | CHISSEY LES MACON | Tempérée douce, humide | Sol argileux de haute activité
71350 | CIEL | Tempérée douce, humide | Sol argileux de haute activité
71420 | CIRY LE NOBLE | Tempérée douce, humide | Sol argileux de haute activité
71800 | LA CLAYETTE | Tempérée douce, humide | Sol argileux de haute activité
71520 | NAVOUR SUR GROSNE | Tempérée douce, humide | Sol argileux de haute activité
71520 | NAVOUR SUR GROSNE | Tempérée douce, humide | Sol argileux de haute activité
71520 | NAVOUR SUR GROSNE | Tempérée douce, humide | Sol argileux de haute activité
71260 | CLESSE | Tempérée douce, humide | Sol argileux de haute activité
71130 | CLESSY | Tempérée douce, humide | Sol spodique
71250 | CLUNY | Tempérée douce, humide | Sol argileux de haute activité
71460 | COLLONGE EN CHAROLLAIS | Tempérée douce, humide | Sol argileux de haute activité
71360 | COLLONGE LA MADELEINE | Tempérée douce, humide | Sol argileux de haute activité
71800 | COLOMBIER EN BRIONNAIS | Tempérée douce, humide | Sol argileux de haute activité
71990 | LA COMELLE | Tempérée douce, humide | Sol argileux de haute activité
71480 | CONDAL | Tempérée douce, humide | Sol argileux de haute activité
71540 | CORDESSE | Tempérée douce, humide | Sol argileux de haute activité
71460 | CORMATIN | Tempérée douce, humide | Sol argileux de haute activité
71250 | CORTAMBERT | Tempérée douce, humide | Sol argileux de haute activité
71460 | CORTEVAIX | Tempérée douce, humide | Sol argileux de haute activité
71170 | COUBLANC | Tempérée douce, humide | #N/A
71490 | COUCHES | Tempérée douce, humide | Sol argileux de haute activité
71680 | CRECHES SUR SAONE | Tempérée douce, humide | #N/A
71490 | CREOT | Tempérée douce, humide | Sol argileux de haute activité
71760 | CRESSY SUR SOMME | Tempérée douce, humide | Sol argileux de haute activité
71200 | LE CREUSOT | Tempérée douce, humide | #N/A
71530 | CRISSEY | Tempérée douce, humide | Sol argileux de haute activité
71140 | CRONAT | Tempérée douce, humide | Sol argileux de haute activité
71260 | CRUZILLE | Tempérée douce, humide | Sol argileux de haute activité
71480 | CUISEAUX | Tempérée douce, humide | Sol argileux de haute activité
71290 | CUISERY | Tempérée douce, humide | Sol argileux de haute activité
71460 | CULLES LES ROCHES | Tempérée douce, humide | Sol argileux de haute activité
71800 | CURBIGNY | Tempérée douce, humide | Sol argileux de haute activité
71130 | CURDIN | Tempérée douce, humide | Sol spodique
71400 | CURGY | Tempérée douce, humide | Sol argileux de haute activité
71520 | CURTIL SOUS BUFFIERES | Tempérée douce, humide | Sol argileux de haute activité
71460 | CURTIL SOUS BURNAND | Tempérée douce, humide | Sol argileux de haute activité
71550 | CUSSY EN MORVAN | Tempérée fraiche, humide | Sol argileux de haute activité
71320 | CUZY | Tempérée douce, humide | Sol argileux de haute activité
71620 | DAMEREY | Tempérée douce, humide | Sol argileux de haute activité
71310 | DAMPIERRE EN BRESSE | Tempérée douce, humide | Sol argileux de haute activité
71960 | DAVAYE | Tempérée douce, humide | Sol argileux de haute activité
71150 | DEMIGNY | Tempérée douce, humide | Sol argileux de haute activité
71510 | DENNEVY | Tempérée douce, humide | Sol argileux de haute activité
71190 | DETTEY | Tempérée douce, humide | Sol argileux de haute activité
71330 | DEVROUZE | Tempérée douce, humide | Sol argileux de haute activité
71150 | DEZIZE LES MARANGES | Tempérée douce, humide | Sol argileux de haute activité
71330 | DICONNE | Tempérée douce, humide | Sol argileux de haute activité
71160 | DIGOIN | Tempérée douce, humide | Sol argileux de haute activité
71160 | DIGOIN | Tempérée douce, humide | Sol argileux de haute activité
71480 | DOMMARTIN LES CUISEAUX | Tempérée douce, humide | Sol argileux de haute activité
71520 | DOMPIERRE LES ORMES | Tempérée douce, humide | Sol argileux de haute activité
71520 | DOMPIERRE LES ORMES | Tempérée douce, humide | Sol argileux de haute activité
71420 | DOMPIERRE SOUS SANVIGNES | Tempérée douce, humide | Sol argileux de haute activité
71250 | DONZY LE PERTUIS | Tempérée douce, humide | Sol argileux de haute activité
71640 | DRACY LE FORT | Tempérée douce, humide | Sol argileux de haute activité
71490 | DRACY LES COUCHES | Tempérée douce, humide | Sol argileux de haute activité
71400 | DRACY ST LOUP | Tempérée douce, humide | Sol argileux de haute activité
71800 | DYO | Tempérée douce, humide | Sol argileux de haute activité
71350 | ECUELLES | Tempérée douce, humide | Sol argileux de haute activité
71210 | ECUISSES | Tempérée douce, humide | Sol argileux de haute activité
71360 | EPERTULLY | Tempérée douce, humide | Sol argileux de haute activité
71380 | EPERVANS | Tempérée douce, humide | Sol argileux de haute activité
71360 | EPINAC | Tempérée douce, humide | Sol argileux de haute activité
71510 | ESSERTENNE | Tempérée douce, humide | Sol argileux de haute activité
71190 | ETANG SUR ARROUX | Tempérée douce, humide | Sol argileux de haute activité
71240 | ETRIGNY | Tempérée douce, humide | Sol argileux de haute activité
71240 | ETRIGNY | Tempérée douce, humide | Sol argileux de haute activité
71150 | FARGES LES CHALON | Tempérée douce, humide | Sol argileux de haute activité
71700 | FARGES LES MACON | Tempérée douce, humide | Sol argileux de haute activité
71580 | LE FAY | Tempérée douce, humide | Sol argileux de haute activité
71580 | FLACEY EN BRESSE | Tempérée douce, humide | Sol argileux de haute activité
71250 | FLAGY | Tempérée douce, humide | Sol argileux de haute activité
71340 | FLEURY LA MONTAGNE | Tempérée douce, humide | Sol argileux de haute activité
71390 | FLEY | Tempérée douce, humide | Sol argileux de haute activité
71150 | FONTAINES | Tempérée douce, humide | Sol argileux de haute activité
71120 | FONTENAY | Tempérée douce, humide | Sol argileux de haute activité
71530 | FRAGNES LA LOYERE | Tempérée douce, humide | Sol argileux de haute activité
71530 | FRAGNES LA LOYERE | Tempérée douce, humide | Sol argileux de haute activité
71330 | FRANGY EN BRESSE | Tempérée douce, humide | Sol argileux de haute activité
71440 | LA FRETTE | Tempérée douce, humide | Sol argileux de haute activité
71270 | FRETTERANS | Tempérée douce, humide | Sol argileux de haute activité
71270 | FRONTENARD | Tempérée douce, humide | Sol argileux de haute activité
71580 | FRONTENAUD | Tempérée douce, humide | Sol argileux de haute activité
71960 | FUISSE | Tempérée douce, humide | Sol argileux de haute activité
71420 | GENELARD | Tempérée douce, humide | Sol argileux de haute activité
71290 | LA GENETE | Tempérée douce, humide | Sol argileux de haute activité
71460 | GENOUILLY | Tempérée douce, humide | Sol argileux de haute activité
71590 | GERGY | Tempérée douce, humide | Sol argileux de haute activité
71460 | GERMAGNY | Tempérée douce, humide | Sol argileux de haute activité
71520 | GERMOLLES SUR GROSNE | Tempérée douce, humide | Sol argileux de haute activité
71800 | GIBLES | Tempérée douce, humide | Sol argileux de haute activité
71240 | GIGNY SUR SAONE | Tempérée douce, humide | Sol argileux de haute activité
71160 | GILLY SUR LOIRE | Tempérée douce, humide | Sol argileux de haute activité
71640 | GIVRY | Tempérée douce, humide | Sol argileux de haute activité
71300 | GOURDON | Tempérée douce, humide | Sol argileux de haute activité
71990 | LA GRANDE VERRIERE | Tempérée douce, humide | Sol argileux de haute activité
71430 | GRANDVAUX | Tempérée douce, humide | Sol argileux de haute activité
71390 | GRANGES | Tempérée douce, humide | Sol argileux de haute activité
71700 | GREVILLY | Tempérée douce, humide | Sol argileux de haute activité
71760 | GRURY | Tempérée douce, humide | Sol argileux de haute activité
71620 | GUERFAND | Tempérée douce, humide | Sol argileux de haute activité
71160 | LES GUERREAUX | Tempérée douce, humide | Sol argileux de haute activité
71130 | GUEUGNON | Tempérée douce, humide | Sol spodique
71220 | LA GUICHE | Tempérée douce, humide | Sol argileux de haute activité
71600 | HAUTEFOND | Tempérée douce, humide | Sol argileux de haute activité
71600 | L HOPITAL LE MERCIER | Tempérée douce, humide | Sol argileux de haute activité
71290 | HUILLY SUR SEILLE | Tempérée douce, humide | Sol argileux de haute activité
71870 | HURIGNY | Tempérée douce, humide | Sol argileux de haute activité
71960 | IGE | Tempérée douce, humide | Sol argileux de haute activité
71540 | IGORNAY | Tempérée douce, humide | Sol argileux de haute activité
71340 | IGUERANDE | Tempérée douce, humide | Sol argileux de haute activité
71760 | ISSY L EVEQUE | Tempérée douce, humide | Sol argileux de haute activité
71250 | JALOGNY | Tempérée douce, humide | Sol argileux de haute activité
71640 | JAMBLES | Tempérée douce, humide | Sol argileux de haute activité
71460 | JONCY | Tempérée douce, humide | Sol argileux de haute activité
71480 | JOUDES | Tempérée douce, humide | Sol argileux de haute activité
71290 | JOUVENCON | Tempérée douce, humide | Sol argileux de haute activité
71240 | JUGY | Tempérée douce, humide | Sol argileux de haute activité
71440 | JUIF | Tempérée douce, humide | Sol argileux de haute activité
71390 | JULLY LES BUXY | Tempérée douce, humide | Sol argileux de haute activité
71700 | LACROST | Tempérée douce, humide | Sol argileux de haute activité
71240 | LAIVES | Tempérée douce, humide | Sol argileux de haute activité
71870 | LAIZE | Tempérée douce, humide | Sol argileux de haute activité
71190 | LAIZY | Tempérée douce, humide | Sol argileux de haute activité
71240 | LALHEUE | Tempérée douce, humide | Sol argileux de haute activité
71380 | LANS | Tempérée douce, humide | Sol argileux de haute activité
71270 | LAYS SUR LE DOUBS | Tempérée douce, humide | Sol argileux de haute activité
71140 | LESME | Tempérée douce, humide | Sol argileux de haute activité
71440 | LESSARD EN BRESSE | Tempérée douce, humide | Sol argileux de haute activité
71530 | LESSARD LE NATIONAL | Tempérée douce, humide | Sol argileux de haute activité
71570 | LEYNES | Tempérée douce, humide | Sol argileux de haute activité
71110 | LIGNY EN BRIONNAIS | Tempérée douce, humide | Sol argileux de haute activité
71290 | LOISY | Tempérée douce, humide | Sol argileux de haute activité
71270 | LONGEPIERRE | Tempérée douce, humide | Sol argileux de haute activité
71500 | LOUHANS | Tempérée douce, humide | Sol argileux de haute activité
71500 | LOUHANS | Tempérée douce, humide | Sol argileux de haute activité
71250 | LOURNAND | Tempérée douce, humide | Sol argileux de haute activité
71540 | LUCENAY L EVEQUE | Tempérée douce, humide | Sol argileux de haute activité
71260 | LUGNY | Tempérée douce, humide | Sol argileux de haute activité
71120 | LUGNY LES CHAROLLES | Tempérée douce, humide | Sol argileux de haute activité
71100 | LUX | Tempérée douce, humide | Sol argileux de haute activité
71000 | MACON | Tempérée douce, humide | #N/A
71000 | MACON | Tempérée douce, humide | #N/A
71000 | MACON | Tempérée douce, humide | #N/A
71000 | MACON | Tempérée douce, humide | #N/A
71000 | MACON | Tempérée douce, humide | #N/A
71340 | MAILLY | Tempérée douce, humide | Sol argileux de haute activité
71460 | MALAY | Tempérée douce, humide | Sol argileux de haute activité
71140 | MALTAT | Tempérée douce, humide | Sol argileux de haute activité
71240 | MANCEY | Tempérée douce, humide | Sol argileux de haute activité
71110 | MARCIGNY | Tempérée douce, humide | Sol argileux de haute activité
71120 | MARCILLY LA GUEURCE | Tempérée douce, humide | Sol argileux de haute activité
71390 | MARCILLY LES BUXY | Tempérée douce, humide | Sol argileux de haute activité
71300 | MARIGNY | Tempérée douce, humide | Sol argileux de haute activité
71220 | LE ROUSSET MARIZY | Tempérée douce, humide | Sol argileux de haute activité
71220 | LE ROUSSET MARIZY | Tempérée douce, humide | Sol argileux de haute activité
71760 | MARLY SOUS ISSY | Tempérée douce, humide | Sol argileux de haute activité
71420 | MARLY SUR ARROUX | Tempérée douce, humide | Sol argileux de haute activité
71710 | MARMAGNE | Tempérée douce, humide | Sol argileux de haute activité
71240 | MARNAY | Tempérée douce, humide | Sol argileux de haute activité
71700 | MARTAILLY LES BRANCION | Tempérée douce, humide | Sol argileux de haute activité
71220 | MARTIGNY LE COMTE | Tempérée douce, humide | Sol argileux de haute activité
71300 | MARY | Tempérée douce, humide | Sol argileux de haute activité
71250 | MASSILLY | Tempérée douce, humide | Sol argileux de haute activité
71520 | MATOUR | Tempérée douce, humide | Sol argileux de haute activité
71250 | MAZILLE | Tempérée douce, humide | Sol argileux de haute activité
71340 | MELAY | Tempérée douce, humide | Sol argileux de haute activité
71640 | MELLECEY | Tempérée douce, humide | Sol argileux de haute activité
71640 | MELLECEY | Tempérée douce, humide | Sol argileux de haute activité
71470 | MENETREUIL | Tempérée douce, humide | Low activity clay soil
71640 | MERCUREY | Tempérée douce, humide | Sol argileux de haute activité
71640 | MERCUREY | Tempérée douce, humide | Sol argileux de haute activité
71310 | MERVANS | Tempérée douce, humide | Sol argileux de haute activité
71390 | MESSEY SUR GROSNE | Tempérée douce, humide | Sol argileux de haute activité
71190 | MESVRES | Tempérée douce, humide | Sol argileux de haute activité
71960 | MILLY LAMARTINE | Tempérée douce, humide | Sol argileux de haute activité
71480 | LE MIROIR | Tempérée douce, humide | Sol argileux de haute activité
71140 | MONT | Tempérée douce, humide | Sol argileux de haute activité
71390 | MONTAGNY LES BUXY | Tempérée douce, humide | Sol argileux de haute activité
71500 | MONTAGNY PRES LOUHANS | Tempérée douce, humide | Sol argileux de haute activité
71260 | MONTBELLET | Tempérée douce, humide | Sol argileux de haute activité
71300 | MONTCEAU LES MINES | Tempérée douce, humide | Sol argileux de haute activité
71110 | MONTCEAUX L ETOILE | Tempérée douce, humide | Sol argileux de haute activité
71240 | MONTCEAUX RAGNY | Tempérée douce, humide | Sol argileux de haute activité
71710 | MONTCENIS | Tempérée douce, humide | Sol argileux de haute activité
71210 | MONTCHANIN | Tempérée douce, humide | Sol argileux de haute activité
71500 | MONTCONY | Tempérée douce, humide | Sol argileux de haute activité
71620 | MONTCOY | Tempérée douce, humide | Sol argileux de haute activité
71400 | MONTHELON | Tempérée douce, humide | Sol argileux de haute activité
71310 | MONTJAY | Tempérée douce, humide | Sol argileux de haute activité
71270 | MONT LES SEURRE | Tempérée douce, humide | Sol argileux de haute activité
71520 | MONTMELARD | Tempérée douce, humide | Sol argileux de haute activité
71320 | MONTMORT | Tempérée douce, humide | Sol argileux de haute activité
71470 | MONTPONT EN BRESSE | Tempérée douce, humide | Low activity clay soil
71440 | MONTRET | Tempérée douce, humide | Sol argileux de haute activité
71300 | MONT ST VINCENT | Tempérée douce, humide | Sol argileux de haute activité
71510 | MOREY | Tempérée douce, humide | Sol argileux de haute activité
71360 | MORLET | Tempérée douce, humide | Sol argileux de haute activité
71220 | MORNAY | Tempérée douce, humide | Sol argileux de haute activité
71390 | MOROGES | Tempérée douce, humide | Sol argileux de haute activité
71160 | LA MOTTE ST JEAN | Tempérée douce, humide | Sol argileux de haute activité
71270 | MOUTHIER EN BRESSE | Tempérée douce, humide | Sol argileux de haute activité
71170 | MUSSY SOUS DUN | Tempérée douce, humide | #N/A
71240 | NANTON | Tempérée douce, humide | Sol argileux de haute activité
71270 | NAVILLY | Tempérée douce, humide | Sol argileux de haute activité
71130 | NEUVY GRANDCHAMP | Tempérée douce, humide | Sol spodique
71600 | NOCHIZE | Tempérée douce, humide | Sol argileux de haute activité
71290 | ORMES | Tempérée douce, humide | Sol argileux de haute activité
71380 | OSLON | Tempérée douce, humide | Sol argileux de haute activité
71420 | OUDRY | Tempérée douce, humide | Sol argileux de haute activité
71800 | OUROUX SOUS LE BOIS STE MARIE | Tempérée douce, humide | Sol argileux de haute activité
71370 | OUROUX SUR SAONE | Tempérée douce, humide | Sol argileux de haute activité
71800 | OYE | Tempérée douce, humide | Sol argileux de haute activité
71700 | OZENAY | Tempérée douce, humide | Sol argileux de haute activité
71120 | OZOLLES | Tempérée douce, humide | Sol argileux de haute activité
71430 | PALINGES | Tempérée douce, humide | Sol argileux de haute activité
71350 | PALLEAU | Tempérée douce, humide | Sol argileux de haute activité
71600 | PARAY LE MONIAL | Tempérée douce, humide | Sol argileux de haute activité
71150 | PARIS L HOPITAL | Tempérée douce, humide | Sol argileux de haute activité
71220 | PASSY | Tempérée douce, humide | Sol argileux de haute activité
71260 | PERONNE | Tempérée douce, humide | Sol argileux de haute activité
71420 | PERRECY LES FORGES | Tempérée douce, humide | Sol argileux de haute activité
71510 | PERREUIL | Tempérée douce, humide | Sol argileux de haute activité
71160 | PERRIGNY SUR LOIRE | Tempérée douce, humide | Sol argileux de haute activité
71400 | LA PETITE VERRIERE | Tempérée douce, humide | Sol argileux de haute activité
71960 | PIERRECLOS | Tempérée douce, humide | Sol argileux de haute activité
71270 | PIERRE DE BRESSE | Tempérée douce, humide | Sol argileux de haute activité
71270 | PIERRE DE BRESSE | Tempérée douce, humide | Sol argileux de haute activité
71330 | LE PLANOIS | Tempérée douce, humide | Sol argileux de haute activité
71700 | PLOTTES | Tempérée douce, humide | Sol argileux de haute activité
71600 | POISSON | Tempérée douce, humide | Sol argileux de haute activité
71270 | PONTOUX | Tempérée douce, humide | Sol argileux de haute activité
71230 | POUILLOUX | Tempérée douce, humide | Sol argileux de haute activité
71270 | POURLANS | Tempérée douce, humide | Sol argileux de haute activité
71220 | PRESSY SOUS DONDIN | Tempérée douce, humide | Sol argileux de haute activité
71290 | PRETY | Tempérée douce, humide | Sol argileux de haute activité
71960 | PRISSE | Tempérée douce, humide | Sol argileux de haute activité
71800 | PRIZY | Tempérée douce, humide | Sol argileux de haute activité
71570 | PRUZILLY | Tempérée douce, humide | Sol argileux de haute activité
71460 | LE PULEY | Tempérée douce, humide | Sol argileux de haute activité
71310 | LA RACINEUSE | Tempérée douce, humide | Sol argileux de haute activité
71290 | RANCY | Tempérée douce, humide | Sol argileux de haute activité
71290 | RATENELLE | Tempérée douce, humide | Sol argileux de haute activité
71500 | RATTE | Tempérée douce, humide | Sol argileux de haute activité
71540 | RECLESNE | Tempérée douce, humide | Sol argileux de haute activité
71150 | REMIGNY | Tempérée douce, humide | Sol argileux de haute activité
71160 | RIGNY SUR ARROUX | Tempérée douce, humide | Sol argileux de haute activité
71960 | LA ROCHE VINEUSE | Tempérée douce, humide | Sol argileux de haute activité
71570 | ROMANECHE THORINS | Tempérée douce, humide | Sol argileux de haute activité
71470 | ROMENAY | Tempérée douce, humide | Low activity clay soil
71390 | ROSEY | Tempérée douce, humide | Sol argileux de haute activité
71550 | ROUSSILLON EN MORVAN | Tempérée fraiche, humide | Sol argileux de haute activité
71700 | ROYER | Tempérée douce, humide | Sol argileux de haute activité
71150 | RULLY | Tempérée douce, humide | Sol argileux de haute activité
71580 | SAGY | Tempérée douce, humide | Sol argileux de haute activité
71580 | SAILLENARD | Tempérée douce, humide | Sol argileux de haute activité
71250 | SAILLY | Tempérée douce, humide | Sol argileux de haute activité
71160 | ST AGNAN | Tempérée douce, humide | Sol argileux de haute activité
71260 | ST ALBAIN | Tempérée douce, humide | Sol argileux de haute activité
71240 | ST AMBREUIL | Tempérée douce, humide | Sol argileux de haute activité
71570 | ST AMOUR BELLEVUE | Tempérée douce, humide | Sol argileux de haute activité
71440 | ST ANDRE EN BRESSE | Tempérée douce, humide | Sol argileux de haute activité
71220 | ST ANDRE LE DESERT | Tempérée douce, humide | Sol argileux de haute activité
71430 | ST AUBIN EN CHAROLLAIS | Tempérée douce, humide | Sol argileux de haute activité
71140 | ST AUBIN SUR LOIRE | Tempérée douce, humide | Sol argileux de haute activité
71300 | ST BERAIN SOUS SANVIGNES | Tempérée douce, humide | Sol argileux de haute activité
71510 | ST BERAIN SUR DHEUNE | Tempérée douce, humide | Sol argileux de haute activité
71390 | ST BOIL | Tempérée douce, humide | Sol argileux de haute activité
71340 | ST BONNET DE CRAY | Tempérée douce, humide | Sol argileux de haute activité
71220 | ST BONNET DE JOUX | Tempérée douce, humide | Sol argileux de haute activité
71430 | ST BONNET DE VIEILLE VIGNE | Tempérée douce, humide | Sol argileux de haute activité
71310 | ST BONNET EN BRESSE | Tempérée douce, humide | Sol argileux de haute activité
71250 | STE CECILE | Tempérée douce, humide | Sol argileux de haute activité
71370 | ST CHRISTOPHE EN BRESSE | Tempérée douce, humide | Sol argileux de haute activité
71800 | ST CHRISTOPHE EN BRIONNAIS | Tempérée douce, humide | Sol argileux de haute activité
71460 | ST CLEMENT SUR GUYE | Tempérée douce, humide | Sol argileux de haute activité
71470 | STE CROIX EN BRESSE | Tempérée douce, humide | Low activity clay soil
71240 | ST CYR | Tempérée douce, humide | Sol argileux de haute activité
71640 | ST DENIS DE VAUX | Tempérée douce, humide | Sol argileux de haute activité
71390 | ST DESERT | Tempérée douce, humide | Sol argileux de haute activité
71620 | ST DIDIER EN BRESSE | Tempérée douce, humide | Sol argileux de haute activité
71110 | ST DIDIER EN BRIONNAIS | Tempérée douce, humide | Sol argileux de haute activité
71190 | ST DIDIER SUR ARROUX | Tempérée douce, humide | Sol argileux de haute activité
71740 | ST EDMOND | Tempérée douce, humide | Sol argileux de haute activité
71490 | ST EMILAND | Tempérée douce, humide | Sol argileux de haute activité
71370 | ST ETIENNE EN BRESSE | Tempérée douce, humide | Sol argileux de haute activité
71320 | ST EUGENE | Tempérée douce, humide | Sol argileux de haute activité
71210 | ST EUSEBE | Tempérée douce, humide | Sol argileux de haute activité
71670 | ST FIRMIN | Tempérée douce, humide | Sol argileux de haute activité
71400 | ST FORGEOT | Tempérée douce, humide | Sol argileux de haute activité
71110 | STE FOY | Tempérée douce, humide | Sol argileux de haute activité
71260 | ST GENGOUX DE SCISSE | Tempérée douce, humide | Sol argileux de haute activité
71460 | ST GENGOUX LE NATIONAL | Tempérée douce, humide | Sol argileux de haute activité
71330 | ST GERMAIN DU BOIS | Tempérée douce, humide | Sol argileux de haute activité
71370 | ST GERMAIN DU PLAIN | Tempérée douce, humide | Sol argileux de haute activité
71800 | ST GERMAIN EN BRIONNAIS | Tempérée douce, humide | Sol argileux de haute activité
71390 | ST GERMAIN LES BUXY | Tempérée douce, humide | Sol argileux de haute activité
71350 | ST GERVAIS EN VALLIERE | Tempérée douce, humide | Sol argileux de haute activité
71490 | ST GERVAIS SUR COUCHES | Tempérée douce, humide | Sol argileux de haute activité
71510 | ST GILLES | Tempérée douce, humide | Sol argileux de haute activité
71390 | STE HELENE | Tempérée douce, humide | Sol argileux de haute activité
71460 | ST HURUGE | Tempérée douce, humide | Sol argileux de haute activité
71170 | ST IGNY DE ROCHE | Tempérée douce, humide | #N/A
71640 | ST JEAN DE VAUX | Tempérée douce, humide | Sol argileux de haute activité
71490 | ST JEAN DE TREZY | Tempérée douce, humide | Sol argileux de haute activité
71800 | ST JULIEN DE CIVRY | Tempérée douce, humide | Sol argileux de haute activité
71110 | ST JULIEN DE JONZY | Tempérée douce, humide | Sol argileux de haute activité
71210 | ST JULIEN SUR DHEUNE | Tempérée douce, humide | Sol argileux de haute activité
71210 | ST LAURENT D ANDENAY | Tempérée douce, humide | Sol argileux de haute activité
71800 | ST LAURENT EN BRIONNAIS | Tempérée douce, humide | Sol argileux de haute activité
71360 | ST LEGER DU BOIS | Tempérée douce, humide | Sol argileux de haute activité
71600 | ST LEGER LES PARAY | Tempérée douce, humide | Sol argileux de haute activité
71990 | ST LEGER SOUS BEUVRAY | Tempérée douce, humide | Sol argileux de haute activité
71520 | ST LEGER SOUS LA BUSSIERE | Tempérée douce, humide | Sol argileux de haute activité
71510 | ST LEGER SUR DHEUNE | Tempérée douce, humide | Sol argileux de haute activité
71350 | ST LOUP GEANGES | Tempérée douce, humide | Sol argileux de haute activité
71350 | ST LOUP GEANGES | Tempérée douce, humide | Sol argileux de haute activité
71240 | ST LOUP DE VARENNES | Tempérée douce, humide | Sol argileux de haute activité
71380 | ST MARCEL | Tempérée douce, humide | Sol argileux de haute activité
71460 | ST MARCELIN DE CRAY | Tempérée douce, humide | Sol argileux de haute activité
71640 | ST MARD DE VAUX | Tempérée douce, humide | Sol argileux de haute activité
71118 | ST MARTIN BELLE ROCHE | Tempérée douce, humide | #N/A
71390 | ST MARTIN D AUXY | Tempérée douce, humide | Sol argileux de haute activité
71490 | ST MARTIN DE COMMUNE | Tempérée douce, humide | Sol argileux de haute activité
71740 | ST MARTIN DE LIXY | Tempérée douce, humide | Sol argileux de haute activité
71220 | ST MARTIN DE SALENCEY | Tempérée douce, humide | Sol argileux de haute activité
71110 | ST MARTIN DU LAC | Tempérée douce, humide | Sol argileux de haute activité
71580 | ST MARTIN DU MONT | Tempérée douce, humide | Sol argileux de haute activité
71460 | ST MARTIN DU TARTRE | Tempérée douce, humide | Sol argileux de haute activité
71620 | ST MARTIN EN BRESSE | Tempérée douce, humide | Sol argileux de haute activité
71350 | ST MARTIN EN GATINOIS | Tempérée douce, humide | Sol argileux de haute activité
71460 | ST MARTIN LA PATROUILLE | Tempérée douce, humide | Sol argileux de haute activité
71640 | ST MARTIN SOUS MONTAIGU | Tempérée douce, humide | Sol argileux de haute activité
71260 | ST MAURICE DE SATONNAY | Tempérée douce, humide | Sol argileux de haute activité
71460 | ST MAURICE DES CHAMPS | Tempérée douce, humide | Sol argileux de haute activité
71620 | ST MAURICE EN RIVIERE | Tempérée douce, humide | Sol argileux de haute activité
71740 | ST MAURICE LES CHATEAUNEUF | Tempérée douce, humide | Sol argileux de haute activité
71490 | ST MAURICE LES COUCHES | Tempérée douce, humide | Sol argileux de haute activité
71460 | ST MICAUD | Tempérée douce, humide | Sol argileux de haute activité
71190 | ST NIZIER SUR ARROUX | Tempérée douce, humide | Sol argileux de haute activité
71670 | ST PIERRE DE VARENNES | Tempérée douce, humide | Sol argileux de haute activité
71520 | ST PIERRE LE VIEUX | Tempérée douce, humide | Sol argileux de haute activité
71520 | ST POINT | Tempérée douce, humide | Sol argileux de haute activité
71390 | ST PRIVE | Tempérée douce, humide | Sol argileux de haute activité
71990 | ST PRIX | Tempérée douce, humide | Sol argileux de haute activité
71800 | ST RACHO | Tempérée douce, humide | Sol argileux de haute activité
71320 | STE RADEGONDE | Tempérée douce, humide | Sol argileux de haute activité
71100 | ST REMY | Tempérée douce, humide | Sol argileux de haute activité
71230 | ST ROMAIN SOUS GOURDON | Tempérée douce, humide | Sol argileux de haute activité
71420 | ST ROMAIN SOUS VERSIGNY | Tempérée douce, humide | Sol argileux de haute activité
71200 | ST SERNIN DU BOIS | Tempérée douce, humide | #N/A
71510 | ST SERNIN DU PLAIN | Tempérée douce, humide | Sol argileux de haute activité
71570 | ST SYMPHORIEN D ANCELLES | Tempérée douce, humide | Sol argileux de haute activité
71570 | ST SYMPHORIEN D ANCELLES | Tempérée douce, humide | Sol argileux de haute activité
71710 | ST SYMPHORIEN DE MARMAGNE | Tempérée douce, humide | Sol argileux de haute activité
71800 | ST SYMPHORIEN DES BOIS | Tempérée douce, humide | Sol argileux de haute activité
71500 | ST USUGE | Tempérée douce, humide | Sol argileux de haute activité
71390 | ST VALLERIN | Tempérée douce, humide | Sol argileux de haute activité
71230 | ST VALLIER | Tempérée douce, humide | Sol argileux de haute activité
71230 | ST VALLIER | Tempérée douce, humide | Sol argileux de haute activité
71570 | ST VERAND | Tempérée douce, humide | Sol argileux de haute activité
71250 | ST VINCENT DES PRES | Tempérée douce, humide | Sol argileux de haute activité
71440 | ST VINCENT EN BRESSE | Tempérée douce, humide | Sol argileux de haute activité
71430 | ST VINCENT BRAGNY | Tempérée douce, humide | Sol argileux de haute activité
71430 | ST VINCENT BRAGNY | Tempérée douce, humide | Sol argileux de haute activité
71600 | ST YAN | Tempérée douce, humide | Sol argileux de haute activité
71360 | SAISY | Tempérée douce, humide | Sol argileux de haute activité
71260 | LA SALLE | Tempérée douce, humide | Sol argileux de haute activité
71250 | SALORNAY SUR GUYE | Tempérée douce, humide | Sol argileux de haute activité
71150 | SAMPIGNY LES MARANGES | Tempérée douce, humide | Sol argileux de haute activité
71000 | SANCE | Tempérée douce, humide | #N/A
71460 | SANTILLY | Tempérée douce, humide | Sol argileux de haute activité
71410 | SANVIGNES LES MINES | Tempérée douce, humide | #N/A
71110 | SARRY | Tempérée douce, humide | Sol argileux de haute activité
71390 | SASSANGY | Tempérée douce, humide | Sol argileux de haute activité
71530 | SASSENAY | Tempérée douce, humide | Sol argileux de haute activité
71390 | SAULES | Tempérée douce, humide | Sol argileux de haute activité
71350 | SAUNIERES | Tempérée douce, humide | Sol argileux de haute activité
71460 | SAVIANGES | Tempérée douce, humide | Sol argileux de haute activité
71580 | SAVIGNY EN REVERMONT | Tempérée douce, humide | Sol argileux de haute activité
71460 | SAVIGNY SUR GROSNE | Tempérée douce, humide | Sol argileux de haute activité
71440 | SAVIGNY SUR SEILLE | Tempérée douce, humide | Sol argileux de haute activité
71400 | LA CELLE EN MORVAN | Tempérée douce, humide | Sol argileux de haute activité
71110 | SEMUR EN BRIONNAIS | Tempérée douce, humide | Sol argileux de haute activité
71240 | SENNECEY LE GRAND | Tempérée douce, humide | Sol argileux de haute activité
71260 | SENOZAN | Tempérée douce, humide | Sol argileux de haute activité
71330 | SENS SUR SEILLE | Tempérée douce, humide | Sol argileux de haute activité
71460 | SERCY | Tempérée douce, humide | Sol argileux de haute activité
71310 | SERLEY | Tempérée douce, humide | Sol argileux de haute activité
71350 | SERMESSE | Tempérée douce, humide | Sol argileux de haute activité
71960 | SERRIERES | Tempérée douce, humide | Sol argileux de haute activité
71310 | SERRIGNY EN BRESSE | Tempérée douce, humide | Sol argileux de haute activité
71100 | SEVREY | Tempérée douce, humide | Sol argileux de haute activité
71250 | SIGY LE CHATEL | Tempérée douce, humide | Sol argileux de haute activité
71290 | SIMANDRE | Tempérée douce, humide | Sol argileux de haute activité
71330 | SIMARD | Tempérée douce, humide | Sol argileux de haute activité
71220 | SIVIGNON | Tempérée douce, humide | Sol argileux de haute activité
71960 | SOLOGNY | Tempérée douce, humide | Sol argileux de haute activité
71960 | SOLUTRE POUILLY | Tempérée douce, humide | Sol argileux de haute activité
71540 | SOMMANT | Tempérée douce, humide | Sol argileux de haute activité
71500 | SORNAY | Tempérée douce, humide | Sol argileux de haute activité
71220 | SUIN | Tempérée douce, humide | Sol argileux de haute activité
71360 | SULLY | Tempérée douce, humide | Sol argileux de haute activité
71190 | LA TAGNIERE | Tempérée douce, humide | Sol argileux de haute activité
71250 | TAIZE | Tempérée douce, humide | Sol argileux de haute activité
71250 | TAIZE | Tempérée douce, humide | Sol argileux de haute activité
71740 | TANCON | Tempérée douce, humide | Sol argileux de haute activité
71330 | LE TARTRE | Tempérée douce, humide | Sol argileux de haute activité
71400 | TAVERNAY | Tempérée douce, humide | Sol argileux de haute activité
71190 | THIL SUR ARROUX | Tempérée douce, humide | Sol argileux de haute activité
71440 | THUREY | Tempérée douce, humide | Sol argileux de haute activité
71490 | TINTRY | Tempérée douce, humide | Sol argileux de haute activité
71210 | TORCY | Tempérée douce, humide | Sol argileux de haute activité
71270 | TORPES | Tempérée douce, humide | Sol argileux de haute activité
71320 | TOULON SUR ARROUX | Tempérée douce, humide | Sol argileux de haute activité
71700 | TOURNUS | Tempérée douce, humide | Sol argileux de haute activité
71350 | TOUTENANT | Tempérée douce, humide | Sol argileux de haute activité
71520 | TRAMAYES | Tempérée douce, humide | Sol argileux de haute activité
71520 | TRAMBLY | Tempérée douce, humide | Sol argileux de haute activité
71520 | TRIVY | Tempérée douce, humide | Sol argileux de haute activité
71440 | TRONCHY | Tempérée douce, humide | Sol argileux de haute activité
71290 | LA TRUCHERE | Tempérée douce, humide | Sol argileux de haute activité
71700 | UCHIZY | Tempérée douce, humide | Sol argileux de haute activité
71190 | UCHON | Tempérée douce, humide | Sol argileux de haute activité
71130 | UXEAU | Tempérée douce, humide | Sol spodique
71800 | VAREILLES | Tempérée douce, humide | Sol argileux de haute activité
71110 | VARENNE L ARCONCE | Tempérée douce, humide | Sol argileux de haute activité
71240 | VARENNES LE GRAND | Tempérée douce, humide | Sol argileux de haute activité
71000 | VARENNES LES MACON | Tempérée douce, humide | #N/A
71600 | VARENNE ST GERMAIN | Tempérée douce, humide | Sol argileux de haute activité
71600 | VARENNE ST GERMAIN | Tempérée douce, humide | Sol argileux de haute activité
71480 | VARENNES ST SAUVEUR | Tempérée douce, humide | Sol argileux de haute activité
71800 | VARENNES SOUS DUN | Tempérée douce, humide | Sol argileux de haute activité
71800 | VAUBAN | Tempérée douce, humide | Sol argileux de haute activité
71120 | VAUDEBARRIER | Tempérée douce, humide | Sol argileux de haute activité
71460 | VAUX EN PRE | Tempérée douce, humide | Sol argileux de haute activité
71120 | VENDENESSE LES CHAROLLES | Tempérée douce, humide | Sol argileux de haute activité
71130 | VENDENESSE SUR ARROUX | Tempérée douce, humide | Sol spodique
71350 | VERDUN SUR LE DOUBS | Tempérée douce, humide | Sol argileux de haute activité
71960 | VERGISSON | Tempérée douce, humide | Sol argileux de haute activité
71440 | VERISSEY | Tempérée douce, humide | Sol argileux de haute activité
71590 | VERJUX | Tempérée douce, humide | Sol argileux de haute activité
71220 | VEROSVRES | Tempérée douce, humide | Sol argileux de haute activité
71240 | VERS | Tempérée douce, humide | Sol argileux de haute activité
71110 | VERSAUGUES | Tempérée douce, humide | Sol argileux de haute activité
71960 | VERZE | Tempérée douce, humide | Sol argileux de haute activité
71700 | LE VILLARS | Tempérée douce, humide | Sol argileux de haute activité
71620 | VILLEGAUDIN | Tempérée douce, humide | Sol argileux de haute activité
71270 | CLUX VILLENEUVE | Tempérée douce, humide | Sol argileux de haute activité
71270 | CLUX VILLENEUVE | Tempérée douce, humide | Sol argileux de haute activité
71390 | VILLENEUVE EN MONTAGNE | Tempérée douce, humide | Sol argileux de haute activité
71500 | VINCELLES | Tempérée douce, humide | Sol argileux de haute activité
71110 | VINDECY | Tempérée douce, humide | Sol argileux de haute activité
71250 | LA VINEUSE SUR FREGANDE | Tempérée douce, humide | Sol argileux de haute activité
71250 | LA VINEUSE SUR FREGANDE | Tempérée douce, humide | Sol argileux de haute activité
71250 | LA VINEUSE SUR FREGANDE | Tempérée douce, humide | Sol argileux de haute activité
71250 | LA VINEUSE SUR FREGANDE | Tempérée douce, humide | Sol argileux de haute activité
71680 | VINZELLES | Tempérée douce, humide | #N/A
71260 | VIRE | Tempérée douce, humide | Sol argileux de haute activité
71260 | VIRE | Tempérée douce, humide | Sol argileux de haute activité
71530 | VIREY LE GRAND | Tempérée douce, humide | Sol argileux de haute activité
71120 | VIRY | Tempérée douce, humide | Sol argileux de haute activité
71600 | VITRY EN CHAROLLAIS | Tempérée douce, humide | Sol argileux de haute activité
71140 | VITRY SUR LOIRE | Tempérée douce, humide | Sol argileux de haute activité
71600 | VOLESVRES | Tempérée douce, humide | Sol argileux de haute activité
71260 | FLEURVILLE | Tempérée douce, humide | Sol argileux de haute activité
72650 | AIGNE | Tempérée douce, humide | Sol argileux de haute activité
72600 | AILLIERES BEAUVOIR | Tempérée douce, humide | Sol argileux de haute activité
72700 | ALLONNES | Tempérée douce, humide | Sol argileux de haute activité
72540 | AMNE | Tempérée douce, humide | Sol argileux de haute activité
72610 | ANCINNES | Tempérée douce, humide | Sol argileux de haute activité
72610 | ARCONNAY | Tempérée douce, humide | Sol argileux de haute activité
72370 | ARDENAY SUR MERIZE | Tempérée douce, sèche | #N/A
72230 | ARNAGE | Tempérée douce, sèche | Sol argileux de haute activité
72270 | ARTHEZE | Tempérée douce, humide | Sol argileux de haute activité
72430 | ASNIERES SUR VEGRE | Tempérée douce, humide | Sol argileux de haute activité
72130 | ASSE LE BOISNE | Tempérée douce, humide | Sol argileux de haute activité
72170 | ASSE LE RIBOUL | Tempérée douce, humide | Sol argileux de haute activité
72800 | AUBIGNE RACAN | Tempérée douce, sèche | Sol argileux de haute activité
72600 | LES AULNEAUX | Tempérée douce, humide | Sol argileux de haute activité
72300 | AUVERS LE HAMON | Tempérée douce, sèche | Sol argileux de haute activité
72540 | AUVERS SOUS MONTFAUCON | Tempérée douce, humide | Sol argileux de haute activité
72260 | AVESNES EN SAOSNOIS | Tempérée douce, humide | Sol argileux de haute activité
72350 | AVESSE | Tempérée douce, humide | Sol argileux de haute activité
72400 | AVEZE | Tempérée douce, sèche | Low activity clay soil
72430 | AVOISE | Tempérée douce, humide | Sol argileux de haute activité
72200 | LE BAILLEUL | Tempérée douce, sèche | Sol argileux de haute activité
72290 | BALLON ST MARS | Tempérée douce, humide | Low activity clay soil
72290 | BALLON ST MARS | Tempérée douce, humide | Low activity clay soil
72650 | LA BAZOGE | Tempérée douce, humide | Sol argileux de haute activité
72200 | BAZOUGES CRE SUR LOIR | Tempérée douce, sèche | Sol argileux de haute activité
72200 | BAZOUGES CRE SUR LOIR | Tempérée douce, sèche | Sol argileux de haute activité
72110 | BEAUFAY | Tempérée douce, humide | Low activity clay soil
72340 | BEAUMONT SUR DEME | Tempérée douce, sèche | Sol argileux de haute activité
72500 | BEAUMONT PIED DE BOEUF | Tempérée douce, sèche | Sol argileux de haute activité
72170 | BEAUMONT SUR SARTHE | Tempérée douce, humide | Sol argileux de haute activité
72160 | BEILLE | Tempérée douce, humide | Low activity clay soil
72320 | BERFAY | Tempérée douce, humide | Sol argileux de haute activité
72610 | BERUS | Tempérée douce, humide | Sol argileux de haute activité
72310 | BESSE SUR BRAYE | Tempérée douce, sèche | Sol argileux de haute activité
72610 | BETHON | Tempérée douce, humide | Sol argileux de haute activité
72600 | BLEVES | Tempérée douce, humide | Sol argileux de haute activité
72400 | BOESSE LE SEC | Tempérée douce, sèche | Low activity clay soil
72110 | BONNETABLE | Tempérée douce, humide | Low activity clay soil
72400 | LA BOSSE | Tempérée douce, sèche | Low activity clay soil
72390 | BOUER | Tempérée douce, sèche | Sol spodique
72440 | BOULOIRE | Tempérée douce, humide | Sol spodique
72610 | BOURG LE ROI | Tempérée douce, humide | Sol argileux de haute activité
72270 | BOUSSE | Tempérée douce, humide | Sol argileux de haute activité
72550 | BRAINS SUR GEE | Tempérée douce, humide | Sol argileux de haute activité
72370 | LE BREIL SUR MERIZE | Tempérée douce, sèche | #N/A
72250 | BRETTE LES PINS | Tempérée douce, humide | Sol spodique
72110 | BRIOSNE LES SABLES | Tempérée douce, humide | Low activity clay soil
72500 | LA BRUERE SUR LOIR | Tempérée douce, sèche | Sol argileux de haute activité
72350 | BRULON | Tempérée douce, humide | Sol argileux de haute activité
72330 | CERANS FOULLETOURTE | Tempérée douce, humide | Sol argileux de haute activité
72340 | CHAHAIGNES | Tempérée douce, sèche | Sol argileux de haute activité
72250 | CHALLES | Tempérée douce, humide | Sol spodique
72470 | CHAMPAGNE | Tempérée douce, sèche | Sol argileux de haute activité
72610 | CHAMPFLEUR | Tempérée douce, humide | Sol argileux de haute activité
72320 | CHAMPROND | Tempérée douce, humide | Sol argileux de haute activité
72560 | CHANGE | Tempérée douce, sèche | Sol spodique
72430 | CHANTENAY VILLEDIEU | Tempérée douce, humide | Sol argileux de haute activité
72800 | LA CHAPELLE AUX CHOUX | Tempérée douce, sèche | Sol argileux de haute activité
72300 | LA CHAPELLE D ALIGNE | Tempérée douce, sèche | Sol argileux de haute activité
72400 | LA CHAPELLE DU BOIS | Tempérée douce, sèche | Low activity clay soil
72310 | LA CHAPELLE HUON | Tempérée douce, sèche | Sol argileux de haute activité
72650 | LA CHAPELLE ST AUBIN | Tempérée douce, humide | Sol argileux de haute activité
72240 | LA CHAPELLE ST FRAY | Tempérée douce, humide | Sol argileux de haute activité
72160 | LA CHAPELLE ST REMY | Tempérée douce, humide | Low activity clay soil
72340 | LA CHARTRE SUR LE LOIR | Tempérée douce, sèche | Sol argileux de haute activité
72540 | CHASSILLE | Tempérée douce, humide | Sol argileux de haute activité
72500 | MONTVAL SUR LOIR | Tempérée douce, sèche | Sol argileux de haute activité
72500 | MONTVAL SUR LOIR | Tempérée douce, sèche | Sol argileux de haute activité
72500 | MONTVAL SUR LOIR | Tempérée douce, sèche | Sol argileux de haute activité
72500 | MONTVAL SUR LOIR | Tempérée douce, sèche | Sol argileux de haute activité
72510 | CHATEAU L HERMITAGE | Tempérée douce, sèche | Sol argileux de haute activité
72550 | CHAUFOUR NOTRE DAME | Tempérée douce, humide | Sol argileux de haute activité
72540 | CHEMIRE EN CHARNIE | Tempérée douce, humide | Sol argileux de haute activité
72210 | CHEMIRE LE GAUDIN | Tempérée douce, humide | Sol argileux de haute activité
72610 | CHENAY | Tempérée douce, humide | Sol argileux de haute activité
72500 | CHENU | Tempérée douce, sèche | Sol argileux de haute activité
72170 | CHERANCE | Tempérée douce, humide | Sol argileux de haute activité
72610 | CHERISAY | Tempérée douce, humide | Sol argileux de haute activité
72400 | CHERRE AU | Tempérée douce, sèche | Low activity clay soil
72400 | CHERRE AU | Tempérée douce, sèche | Low activity clay soil
72350 | CHEVILLE | Tempérée douce, humide | Sol argileux de haute activité
72200 | CLERMONT CREANS | Tempérée douce, sèche | Sol argileux de haute activité
72310 | COGNERS | Tempérée douce, sèche | Sol argileux de haute activité
72600 | COMMERVEIL | Tempérée douce, humide | Sol argileux de haute activité
72120 | CONFLANS SUR ANILLE | Tempérée douce, sèche | Sol argileux de haute activité
72290 | CONGE SUR ORNE | Tempérée douce, humide | Low activity clay soil
72240 | CONLIE | Tempérée douce, humide | Sol argileux de haute activité
72160 | CONNERRE | Tempérée douce, humide | Low activity clay soil
72600 | CONTILLY | Tempérée douce, humide | Sol argileux de haute activité
72400 | CORMES | Tempérée douce, sèche | Low activity clay soil
72440 | COUDRECIEUX | Tempérée douce, humide | Sol spodique
72190 | COULAINES | Tempérée douce, humide | Sol argileux de haute activité
72550 | COULANS SUR GEE | Tempérée douce, humide | Sol argileux de haute activité
72800 | COULONGE | Tempérée douce, sèche | Sol argileux de haute activité
72290 | COURCEBOEUFS | Tempérée douce, humide | Low activity clay soil
72270 | COURCELLES LA FORET | Tempérée douce, humide | Sol argileux de haute activité
72110 | COURCEMONT | Tempérée douce, humide | Low activity clay soil
72110 | COURCIVAL | Tempérée douce, humide | Low activity clay soil
72150 | COURDEMANCHE | Tempérée douce, sèche | Sol argileux de haute activité
72150 | COURDEMANCHE | Tempérée douce, sèche | Sol argileux de haute activité
72260 | COURGAINS | Tempérée douce, humide | Sol argileux de haute activité
72320 | COURGENARD | Tempérée douce, humide | Sol argileux de haute activité
72300 | COURTILLERS | Tempérée douce, sèche | Sol argileux de haute activité
72540 | CRANNES EN CHAMPAGNE | Tempérée douce, humide | Sol argileux de haute activité
72140 | CRISSE | Tempérée douce, humide | Sol argileux de haute activité
72200 | CROSMIERES | Tempérée douce, sèche | Sol argileux de haute activité
72240 | CURES | Tempérée douce, humide | Sol argileux de haute activité
72260 | DANGEUL | Tempérée douce, humide | Sol argileux de haute activité
72550 | DEGRE | Tempérée douce, humide | Sol argileux de haute activité
72400 | DEHAULT | Tempérée douce, sèche | Low activity clay soil
72500 | DISSAY SOUS COURCILLON | Tempérée douce, sèche | Sol argileux de haute activité
72390 | DOLLON | Tempérée douce, sèche | Sol spodique
72240 | DOMFRONT EN CHAMPAGNE | Tempérée douce, humide | Sol argileux de haute activité
72170 | DOUCELLES | Tempérée douce, humide | Sol argileux de haute activité
72130 | DOUILLET LE JOLY | Tempérée douce, humide | Sol argileux de haute activité
72160 | DUNEAU | Tempérée douce, humide | Low activity clay soil
72270 | DUREIL | Tempérée douce, humide | Sol argileux de haute activité
72220 | ECOMMOY | Tempérée douce, sèche | Sol spodique
72120 | ECORPAIN | Tempérée douce, sèche | Sol argileux de haute activité
72540 | EPINEU LE CHEVREUIL | Tempérée douce, humide | Sol argileux de haute activité
72700 | ETIVAL LES LE MANS | Tempérée douce, humide | Sol argileux de haute activité
72120 | VAL D ETANGSON | Tempérée douce, sèche | Sol argileux de haute activité
72120 | VAL D ETANGSON | Tempérée douce, sèche | Sol argileux de haute activité
72470 | FATINES | Tempérée douce, sèche | Sol argileux de haute activité
72550 | FAY | Tempérée douce, humide | Sol argileux de haute activité
72430 | FERCE SUR SARTHE | Tempérée douce, humide | Sol argileux de haute activité
72400 | LA FERTE BERNARD | Tempérée douce, sèche | Low activity clay soil
72210 | FILLE SUR SARTHE | Tempérée douce, humide | Sol argileux de haute activité
72500 | FLEE | Tempérée douce, sèche | Sol argileux de haute activité
72330 | LA FONTAINE ST MARTIN | Tempérée douce, humide | Sol argileux de haute activité
72350 | FONTENAY SUR VEGRE | Tempérée douce, humide | Sol argileux de haute activité
72600 | VILLENEUVE EN PERSEIGNE | Tempérée douce, humide | Sol argileux de haute activité
72600 | VILLENEUVE EN PERSEIGNE | Tempérée douce, humide | Sol argileux de haute activité
72600 | VILLENEUVE EN PERSEIGNE | Tempérée douce, humide | Sol argileux de haute activité
72600 | VILLENEUVE EN PERSEIGNE | Tempérée douce, humide | Sol argileux de haute activité
72610 | VILLENEUVE EN PERSEIGNE | Tempérée douce, humide | Sol argileux de haute activité
72610 | VILLENEUVE EN PERSEIGNE | Tempérée douce, humide | Sol argileux de haute activité
72610 | VILLENEUVE EN PERSEIGNE | Tempérée douce, humide | Sol argileux de haute activité
72130 | FRESNAY SUR SARTHE | Tempérée douce, humide | Sol argileux de haute activité
72130 | FRESNAY SUR SARTHE | Tempérée douce, humide | Sol argileux de haute activité
72130 | FRESNAY SUR SARTHE | Tempérée douce, humide | Sol argileux de haute activité
72130 | FRESNAY SUR SARTHE | Tempérée douce, humide | Sol argileux de haute activité
72610 | FYE | Tempérée douce, humide | Sol argileux de haute activité
72130 | GESNES LE GANDELIN | Tempérée douce, humide | Sol argileux de haute activité
72610 | GRANDCHAMP | Tempérée douce, humide | Sol argileux de haute activité
72150 | LE GRAND LUCE | Tempérée douce, sèche | Sol argileux de haute activité
72320 | GREEZ SUR ROC | Tempérée douce, humide | Sol argileux de haute activité
72140 | LE GREZ | Tempérée douce, humide | Sol argileux de haute activité
72230 | GUECELARD | Tempérée douce, sèche | Sol argileux de haute activité
72380 | LA GUIERCHE | Tempérée douce, humide | Sol argileux de haute activité
72110 | JAUZE | Tempérée douce, humide | Low activity clay soil
72540 | JOUE EN CHARNIE | Tempérée douce, humide | Sol argileux de haute activité
72380 | JOUE L ABBE | Tempérée douce, humide | Sol argileux de haute activité
72300 | JUIGNE SUR SARTHE | Tempérée douce, sèche | Sol argileux de haute activité
72170 | JUILLE | Tempérée douce, humide | Sol argileux de haute activité
72500 | JUPILLES | Tempérée douce, sèche | Sol argileux de haute activité
72200 | LA FLECHE | Tempérée douce, sèche | Sol argileux de haute activité
72220 | LAIGNE EN BELIN | Tempérée douce, sèche | Sol spodique
72320 | LAMNAY | Tempérée douce, humide | Sol argileux de haute activité
72240 | LAVARDIN | Tempérée douce, humide | Sol argileux de haute activité
72390 | LAVARE | Tempérée douce, sèche | Sol spodique
72500 | LAVERNAT | Tempérée douce, sèche | Sol argileux de haute activité
72340 | LHOMME | Tempérée douce, sèche | Sol argileux de haute activité
72270 | LIGRON | Tempérée douce, humide | Sol argileux de haute activité
72610 | LIVET EN SAOSNOIS | Tempérée douce, humide | Sol argileux de haute activité
72450 | LOMBRON | Tempérée douce, sèche | #N/A
72540 | LONGNES | Tempérée douce, humide | Sol argileux de haute activité
72300 | LOUAILLES | Tempérée douce, sèche | Sol argileux de haute activité
72540 | LOUE | Tempérée douce, humide | Sol argileux de haute activité
72210 | LOUPLANDE | Tempérée douce, humide | Sol argileux de haute activité
72600 | LOUVIGNY | Tempérée douce, humide | Sol argileux de haute activité
72600 | LOUZES | Tempérée douce, humide | Sol argileux de haute activité
72390 | LE LUART | Tempérée douce, sèche | Sol spodique
72500 | LUCEAU | Tempérée douce, sèche | Sol argileux de haute activité
72290 | LUCE SOUS BALLON | Tempérée douce, humide | Low activity clay soil
72800 | LUCHE PRINGE | Tempérée douce, sèche | Sol argileux de haute activité
72800 | LE LUDE | Tempérée douce, sèche | Sol argileux de haute activité
72800 | LE LUDE | Tempérée douce, sèche | Sol argileux de haute activité
72210 | MAIGNE | Tempérée douce, humide | Sol argileux de haute activité
72440 | MAISONCELLES | Tempérée douce, humide | Sol spodique
72270 | MALICORNE SUR SARTHE | Tempérée douce, humide | Sol argileux de haute activité
72600 | MAMERS | Tempérée douce, humide | Sol argileux de haute activité
72000 | LE MANS | Tempérée douce, sèche | Sol argileux de haute activité
72100 | LE MANS | Tempérée douce, sèche | #N/A
72510 | MANSIGNE | Tempérée douce, sèche | Sol argileux de haute activité
72340 | MARCON | Tempérée douce, sèche | Sol argileux de haute activité
72540 | MAREIL EN CHAMPAGNE | Tempérée douce, humide | Sol argileux de haute activité
72200 | MAREIL SUR LOIR | Tempérée douce, sèche | Sol argileux de haute activité
72170 | MARESCHE | Tempérée douce, humide | Sol argileux de haute activité
72220 | MARIGNE LAILLE | Tempérée douce, sèche | Sol spodique
72600 | MAROLLETTE | Tempérée douce, humide | Sol argileux de haute activité
72260 | MAROLLES LES BRAULTS | Tempérée douce, humide | Sol argileux de haute activité
72260 | MAROLLES LES BRAULTS | Tempérée douce, humide | Sol argileux de haute activité
72120 | MAROLLES LES ST CALAIS | Tempérée douce, sèche | Sol argileux de haute activité
72360 | MAYET | Tempérée douce, sèche | Sol argileux de haute activité
72260 | LES MEES | Tempérée douce, humide | Sol argileux de haute activité
72320 | MELLERAY | Tempérée douce, humide | Sol argileux de haute activité
72170 | MEURCE | Tempérée douce, humide | Sol argileux de haute activité
72270 | MEZERAY | Tempérée douce, humide | Sol argileux de haute activité
72290 | MEZIERES SUR PONTHOUIN | Tempérée douce, humide | Low activity clay soil
72240 | MEZIERES SOUS LAVARDIN | Tempérée douce, humide | Sol argileux de haute activité
72650 | LA MILESSE | Tempérée douce, humide | Sol argileux de haute activité
72170 | MOITRON SUR SARTHE | Tempérée douce, humide | Sol argileux de haute activité
72170 | MOITRON SUR SARTHE | Tempérée douce, humide | Sol argileux de haute activité
72230 | MONCE EN BELIN | Tempérée douce, sèche | Sol argileux de haute activité
72260 | MONCE EN SAOSNOIS | Tempérée douce, humide | Sol argileux de haute activité
72260 | MONHOUDOU | Tempérée douce, humide | Sol argileux de haute activité
72120 | MONTAILLE | Tempérée douce, sèche | Sol argileux de haute activité
72380 | MONTBIZOT | Tempérée douce, humide | Sol argileux de haute activité
72320 | MONTMIRAIL | Tempérée douce, humide | Sol argileux de haute activité
72130 | MONTREUIL LE CHETIF | Tempérée douce, humide | Sol argileux de haute activité
72150 | MONTREUIL LE HENRI | Tempérée douce, sèche | Sol argileux de haute activité
72140 | MONT ST JEAN | Tempérée douce, humide | Sol argileux de haute activité
72130 | MOULINS LE CARBONNEL | Tempérée douce, humide | Sol argileux de haute activité
72230 | MULSANNE | Tempérée douce, sèche | Sol argileux de haute activité
72260 | NAUVAY | Tempérée douce, humide | Sol argileux de haute activité
72600 | NEUFCHATEL EN SAOSNOIS | Tempérée douce, humide | Sol argileux de haute activité
72240 | NEUVILLALAIS | Tempérée douce, humide | Sol argileux de haute activité
72190 | NEUVILLE SUR SARTHE | Tempérée douce, humide | Sol argileux de haute activité
72140 | NEUVILLETTE EN CHARNIE | Tempérée douce, humide | Sol argileux de haute activité
72240 | BERNAY NEUVY EN CHAMPAGNE | Tempérée douce, humide | Sol argileux de haute activité
72240 | BERNAY NEUVY EN CHAMPAGNE | Tempérée douce, humide | Sol argileux de haute activité
72110 | NOGENT LE BERNARD | Tempérée douce, humide | Low activity clay soil
72500 | NOGENT SUR LOIR | Tempérée douce, sèche | Sol argileux de haute activité
72260 | NOUANS | Tempérée douce, humide | Sol argileux de haute activité
72430 | NOYEN SUR SARTHE | Tempérée douce, humide | Sol argileux de haute activité
72370 | NUILLE LE JALAIS | Tempérée douce, sèche | #N/A
72610 | OISSEAU LE PETIT | Tempérée douce, humide | Sol argileux de haute activité
72330 | OIZE | Tempérée douce, humide | Sol argileux de haute activité
72600 | PANON | Tempérée douce, humide | Sol argileux de haute activité
72300 | PARCE SUR SARTHE | Tempérée douce, sèche | Sol argileux de haute activité
72140 | PARENNES | Tempérée douce, humide | Sol argileux de haute activité
72330 | PARIGNE LE POLIN | Tempérée douce, humide | Sol argileux de haute activité
72250 | PARIGNE L EVEQUE | Tempérée douce, humide | Sol spodique
72300 | NOTRE DAME DU PE | Tempérée douce, sèche | Sol argileux de haute activité
72260 | PERAY | Tempérée douce, humide | Sol argileux de haute activité
72140 | PEZE LE ROBERT | Tempérée douce, humide | Sol argileux de haute activité
72170 | PIACE | Tempérée douce, humide | Sol argileux de haute activité
72300 | PINCE | Tempérée douce, sèche | Sol argileux de haute activité
72430 | PIRMIL | Tempérée douce, humide | Sol argileux de haute activité
72600 | PIZIEUX | Tempérée douce, humide | Sol argileux de haute activité
72350 | POILLE SUR VEGRE | Tempérée douce, humide | Sol argileux de haute activité
72450 | MONTFORT LE GESNOIS | Tempérée douce, sèche | #N/A
72510 | PONTVALLAIN | Tempérée douce, sèche | Sol argileux de haute activité
72300 | PRECIGNE | Tempérée douce, sèche | Sol argileux de haute activité
72400 | PREVAL | Tempérée douce, sèche | Low activity clay soil
72110 | PREVELLES | Tempérée douce, humide | Low activity clay soil
72700 | PRUILLE LE CHETIF | Tempérée douce, humide | Sol argileux de haute activité
72150 | PRUILLE L EGUILLE | Tempérée douce, sèche | Sol argileux de haute activité
72550 | LA QUINTE | Tempérée douce, humide | Sol argileux de haute activité
72120 | RAHAY | Tempérée douce, sèche | Sol argileux de haute activité
72260 | RENE | Tempérée douce, humide | Sol argileux de haute activité
72510 | REQUEIL | Tempérée douce, sèche | Sol argileux de haute activité
72210 | ROEZE SUR SARTHE | Tempérée douce, humide | Sol argileux de haute activité
72610 | ROUESSE FONTAINE | Tempérée douce, humide | Sol argileux de haute activité
72140 | ROUESSE VASSE | Tempérée douce, humide | Sol argileux de haute activité
72140 | ROUEZ | Tempérée douce, humide | Sol argileux de haute activité
72700 | ROUILLON | Tempérée douce, humide | Sol argileux de haute activité
72110 | ROUPERROUX LE COQUET | Tempérée douce, humide | Low activity clay soil
72230 | RUAUDIN | Tempérée douce, sèche | Sol argileux de haute activité
72240 | RUILLE EN CHAMPAGNE | Tempérée douce, humide | Sol argileux de haute activité
72310 | LOIR EN VALLEE | Tempérée douce, sèche | Sol argileux de haute activité
72310 | LOIR EN VALLEE | Tempérée douce, sèche | Sol argileux de haute activité
72340 | LOIR EN VALLEE | Tempérée douce, sèche | Sol argileux de haute activité
72340 | LOIR EN VALLEE | Tempérée douce, sèche | Sol argileux de haute activité
72340 | LOIR EN VALLEE | Tempérée douce, sèche | Sol argileux de haute activité
72300 | SABLE SUR SARTHE | Tempérée douce, sèche | Sol argileux de haute activité
72110 | ST AIGNAN | Tempérée douce, humide | Low activity clay soil
72130 | ST AUBIN DE LOCQUENAY | Tempérée douce, humide | Sol argileux de haute activité
72400 | ST AUBIN DES COUDRAIS | Tempérée douce, sèche | Low activity clay soil
72220 | ST BIEZ EN BELIN | Tempérée douce, sèche | Sol spodique
72120 | ST CALAIS | Tempérée douce, sèche | Sol argileux de haute activité
72600 | ST CALEZ EN SAOSNOIS | Tempérée douce, humide | Sol argileux de haute activité
72110 | ST CELERIN | Tempérée douce, humide | Low activity clay soil
72120 | STE CEROTTE | Tempérée douce, sèche | Sol argileux de haute activité
72170 | ST CHRISTOPHE DU JAMBET | Tempérée douce, humide | Sol argileux de haute activité
72540 | ST CHRISTOPHE EN CHAMPAGNE | Tempérée douce, humide | Sol argileux de haute activité
72460 | ST CORNEILLE | Tempérée douce, sèche | #N/A
72110 | ST COSME EN VAIRAIS | Tempérée douce, humide | Low activity clay soil
72110 | ST DENIS DES COUDRAIS | Tempérée douce, humide | Low activity clay soil
72350 | ST DENIS D ORQUES | Tempérée douce, humide | Sol argileux de haute activité
72150 | ST GEORGES DE LA COUEE | Tempérée douce, sèche | Sol argileux de haute activité
72700 | ST GEORGES DU BOIS | Tempérée douce, humide | Sol argileux de haute activité
72110 | ST GEORGES DU ROSAY | Tempérée douce, humide | Low activity clay soil
72130 | ST GEORGES LE GAULTIER | Tempérée douce, humide | Sol argileux de haute activité
72800 | ST GERMAIN D ARCE | Tempérée douce, sèche | Sol argileux de haute activité
72120 | ST GERVAIS DE VIC | Tempérée douce, sèche | Sol argileux de haute activité
72220 | ST GERVAIS EN BELIN | Tempérée douce, sèche | Sol spodique
72380 | STE JAMME SUR SARTHE | Tempérée douce, humide | Sol argileux de haute activité
72380 | STE JAMME SUR SARTHE | Tempérée douce, humide | Sol argileux de haute activité
72380 | ST JEAN D ASSE | Tempérée douce, humide | Sol argileux de haute activité
72510 | ST JEAN DE LA MOTTE | Tempérée douce, sèche | Sol argileux de haute activité
72320 | ST JEAN DES ECHELLES | Tempérée douce, humide | Sol argileux de haute activité
72430 | ST JEAN DU BOIS | Tempérée douce, humide | Sol argileux de haute activité
72130 | ST LEONARD DES BOIS | Tempérée douce, humide | Sol argileux de haute activité
72600 | ST LONGIS | Tempérée douce, humide | Sol argileux de haute activité
72320 | ST MAIXENT | Tempérée douce, humide | Sol argileux de haute activité
72170 | ST MARCEAU | Tempérée douce, humide | Sol argileux de haute activité
72440 | ST MARS DE LOCQUENAY | Tempérée douce, humide | Sol spodique
72220 | ST MARS D OUTILLE | Tempérée douce, sèche | Sol spodique
72470 | ST MARS LA BRIERE | Tempérée douce, sèche | Sol argileux de haute activité
72400 | ST MARTIN DES MONTS | Tempérée douce, sèche | Low activity clay soil
72440 | ST MICHEL DE CHAVAIGNES | Tempérée douce, humide | Sol spodique
72130 | ST OUEN DE MIMBRE | Tempérée douce, humide | Sol argileux de haute activité
72220 | ST OUEN EN BELIN | Tempérée douce, sèche | Sol spodique
72350 | ST OUEN EN CHAMPAGNE | Tempérée douce, humide | Sol argileux de haute activité
72610 | ST PATERNE LE CHEVAIN | Tempérée douce, humide | Sol argileux de haute activité
72610 | ST PATERNE LE CHEVAIN | Tempérée douce, humide | Sol argileux de haute activité
72130 | ST PAUL LE GAULTIER | Tempérée douce, humide | Sol argileux de haute activité
72190 | ST PAVACE | Tempérée douce, humide | Sol argileux de haute activité
72500 | ST PIERRE DE CHEVILLE | Tempérée douce, sèche | Sol argileux de haute activité
72430 | ST PIERRE DES BOIS | Tempérée douce, humide | Sol argileux de haute activité
72600 | ST PIERRE DES ORMES | Tempérée douce, humide | Sol argileux de haute activité
72150 | ST PIERRE DU LOROUER | Tempérée douce, sèche | Sol argileux de haute activité
72140 | ST REMY DE SILLE | Tempérée douce, humide | Sol argileux de haute activité
72600 | ST REMY DES MONTS | Tempérée douce, humide | Sol argileux de haute activité
72600 | ST REMY DU VAL | Tempérée douce, humide | Sol argileux de haute activité
72380 | STE SABINE SUR LONGEVE | Tempérée douce, humide | Sol argileux de haute activité
72650 | ST SATURNIN | Tempérée douce, humide | Sol argileux de haute activité
72240 | ST SYMPHORIEN | Tempérée douce, humide | Sol argileux de haute activité
72320 | ST ULPHACE | Tempérée douce, humide | Sol argileux de haute activité
72130 | ST VICTEUR | Tempérée douce, humide | Sol argileux de haute activité
72600 | ST VINCENT DES PRES | Tempérée douce, humide | Sol argileux de haute activité
72150 | ST VINCENT DU LOROUER | Tempérée douce, sèche | Sol argileux de haute activité
72600 | SAOSNES | Tempérée douce, humide | Sol argileux de haute activité
72360 | SARCE | Tempérée douce, sèche | Sol argileux de haute activité
72190 | SARGE LES LE MANS | Tempérée douce, humide | Sol argileux de haute activité
72460 | SAVIGNE L EVEQUE | Tempérée douce, sèche | #N/A
72800 | SAVIGNE SOUS LE LUDE | Tempérée douce, sèche | Sol argileux de haute activité
72160 | SCEAUX SUR HUISNE | Tempérée douce, humide | Low activity clay soil
72170 | SEGRIE | Tempérée douce, humide | Sol argileux de haute activité
72390 | SEMUR EN VALLON | Tempérée douce, sèche | Sol spodique
72140 | SILLE LE GUILLAUME | Tempérée douce, humide | Sol argileux de haute activité
72460 | SILLE LE PHILIPPE | Tempérée douce, sèche | #N/A
72300 | SOLESMES | Tempérée douce, sèche | Sol argileux de haute activité
72130 | SOUGE LE GANELON | Tempérée douce, humide | Sol argileux de haute activité
72380 | SOUILLE | Tempérée douce, humide | Sol argileux de haute activité
72210 | SOULIGNE FLACE | Tempérée douce, humide | Sol argileux de haute activité
72290 | SOULIGNE SOUS BALLON | Tempérée douce, humide | Low activity clay soil
72370 | SOULITRE | Tempérée douce, sèche | #N/A
72400 | SOUVIGNE SUR MEME | Tempérée douce, sèche | Low activity clay soil
72300 | SOUVIGNE SUR SARTHE | Tempérée douce, sèche | Sol argileux de haute activité
72700 | SPAY | Tempérée douce, humide | Sol argileux de haute activité
72370 | SURFONDS | Tempérée douce, sèche | #N/A
72210 | LA SUZE SUR SARTHE | Tempérée douce, humide | Sol argileux de haute activité
72430 | TASSE | Tempérée douce, humide | Sol argileux de haute activité
72540 | TASSILLE | Tempérée douce, humide | Sol argileux de haute activité
72290 | TEILLE | Tempérée douce, humide | Low activity clay soil
72220 | TELOCHE | Tempérée douce, sèche | Sol spodique
72240 | TENNIE | Tempérée douce, humide | Sol argileux de haute activité
72110 | TERREHAULT | Tempérée douce, humide | Low activity clay soil
72320 | THELIGNY | Tempérée douce, humide | Sol argileux de haute activité
72260 | THOIGNE | Tempérée douce, humide | Sol argileux de haute activité
72610 | THOIRE SOUS CONTENSOR | Tempérée douce, humide | Sol argileux de haute activité
72500 | THOIRE SUR DINAN | Tempérée douce, sèche | Sol argileux de haute activité
72800 | THOREE LES PINS | Tempérée douce, sèche | Sol argileux de haute activité
72160 | THORIGNE SUR DUE | Tempérée douce, humide | Low activity clay soil
72110 | TORCE EN VALLEE | Tempérée douce, humide | Low activity clay soil
72650 | TRANGE | Tempérée douce, humide | Sol argileux de haute activité
72440 | TRESSON | Tempérée douce, humide | Sol spodique
72170 | LE TRONCHET | Tempérée douce, humide | Sol argileux de haute activité
72160 | TUFFE VAL DE LA CHERONNE | Tempérée douce, humide | Low activity clay soil
72160 | TUFFE VAL DE LA CHERONNE | Tempérée douce, humide | Low activity clay soil
72500 | VAAS | Tempérée douce, sèche | Sol argileux de haute activité
72320 | VALENNES | Tempérée douce, humide | Sol argileux de haute activité
72540 | VALLON SUR GEE | Tempérée douce, humide | Sol argileux de haute activité
72310 | VANCE | Tempérée douce, sèche | Sol argileux de haute activité
72360 | VERNEIL LE CHETIF | Tempérée douce, sèche | Sol argileux de haute activité
72170 | VERNIE | Tempérée douce, humide | Sol argileux de haute activité
72600 | VEZOT | Tempérée douce, humide | Sol argileux de haute activité
72320 | VIBRAYE | Tempérée douce, humide | Sol argileux de haute activité
72600 | VILLAINES LA CARELLE | Tempérée douce, humide | Sol argileux de haute activité
72400 | VILLAINES LA GONAIS | Tempérée douce, sèche | Low activity clay soil
72150 | VILLAINES SOUS LUCE | Tempérée douce, sèche | Sol argileux de haute activité
72270 | VILLAINES SOUS MALICORNE | Tempérée douce, humide | Sol argileux de haute activité
72300 | VION | Tempérée douce, sèche | Sol argileux de haute activité
72350 | VIRE EN CHAMPAGNE | Tempérée douce, humide | Sol argileux de haute activité
72170 | VIVOIN | Tempérée douce, humide | Sol argileux de haute activité
72210 | VOIVRES LES LE MANS | Tempérée douce, humide | Sol argileux de haute activité
72440 | VOLNAY | Tempérée douce, humide | Sol spodique
72160 | VOUVRAY SUR HUISNE | Tempérée douce, humide | Low activity clay soil
72330 | YVRE LE POLIN | Tempérée douce, humide | Sol argileux de haute activité
72530 | YVRE L EVEQUE | Tempérée douce, humide | Sol argileux de haute activité
73610 | AIGUEBELETTE LE LAC | Tempérée fraiche, humide | Sol argileux de haute activité
73260 | GRAND AIGUEBLANCHE | Tempérée fraiche, humide | Sol argileux de haute activité
73260 | GRAND AIGUEBLANCHE | Tempérée fraiche, humide | Sol argileux de haute activité
73260 | GRAND AIGUEBLANCHE | Tempérée fraiche, humide | Sol argileux de haute activité
73340 | AILLON LE JEUNE | Tempérée fraiche, humide | Sol argileux de haute activité
73340 | AILLON LE VIEUX | Tempérée fraiche, humide | Sol argileux de haute activité
73210 | AIME LA PLAGNE | Tempérée fraiche, humide | Sol argileux de haute activité
73210 | AIME LA PLAGNE | Tempérée fraiche, humide | Sol argileux de haute activité
73210 | AIME LA PLAGNE | Tempérée fraiche, humide | Sol argileux de haute activité
73210 | AIME LA PLAGNE | Tempérée fraiche, humide | Sol argileux de haute activité
73210 | AIME LA PLAGNE | Tempérée fraiche, humide | Sol argileux de haute activité
73210 | AIME LA PLAGNE | Tempérée fraiche, humide | Sol argileux de haute activité
73220 | AITON | Tempérée fraiche, humide | Sol argileux de haute activité
73100 | AIX LES BAINS | Tempérée douce, humide | Sol argileux de haute activité
73410 | ENTRELACS | Tempérée douce, humide | Sol argileux de haute activité
73410 | ENTRELACS | Tempérée douce, humide | Sol argileux de haute activité
73410 | ENTRELACS | Tempérée douce, humide | Sol argileux de haute activité
73410 | ENTRELACS | Tempérée douce, humide | Sol argileux de haute activité
73410 | ENTRELACS | Tempérée douce, humide | Sol argileux de haute activité
73410 | ENTRELACS | Tempérée douce, humide | Sol argileux de haute activité
73410 | ENTRELACS | Tempérée douce, humide | Sol argileux de haute activité
73200 | ALBERTVILLE | Tempérée fraiche, humide | Sol argileux de haute activité
73300 | ALBIEZ LE JEUNE | Tempérée fraiche, humide | Sol argileux de haute activité
73300 | ALBIEZ MONTROND | Tempérée fraiche, humide | Sol argileux de haute activité
73200 | ALLONDAZ | Tempérée fraiche, humide | Sol argileux de haute activité
73550 | LES ALLUES | polaire, humide | Sol argileux de haute activité
73550 | LES ALLUES | polaire, humide | Sol argileux de haute activité
73190 | APREMONT | Tempérée fraiche, humide | Sol argileux de haute activité
73800 | ARBIN | Tempérée douce, humide | Sol argileux de haute activité
73220 | ARGENTINE | Tempérée fraiche, humide | Sol argileux de haute activité
73340 | ARITH | Tempérée fraiche, humide | Sol argileux de haute activité
73110 | ARVILLARD | Tempérée fraiche, humide | Sol spodique
73610 | ATTIGNAT ONCIN | Tempérée fraiche, humide | Sol argileux de haute activité
73500 | AUSSOIS | polaire, humide | Sol argileux de haute activité
73260 | LES AVANCHERS VALMOREL | Tempérée fraiche, humide | Sol argileux de haute activité
73240 | AVRESSIEUX | Tempérée fraiche, humide | Sol argileux de haute activité
73500 | AVRIEUX | polaire, humide | Sol argileux de haute activité
73470 | AYN | Tempérée douce, humide | #N/A
73170 | LA BALME | Tempérée douce, humide | Sol argileux de haute activité
73000 | BARBERAZ | Tempérée douce, humide | #N/A
73230 | BARBY | Tempérée fraiche, humide | Sol argileux de haute activité
73000 | BASSENS | Tempérée douce, humide | #N/A
73540 | LA BATHIE | Tempérée fraiche, humide | Sol argileux de haute activité
73360 | LA BAUCHE | Tempérée fraiche, humide | Sol argileux de haute activité
73270 | BEAUFORT SUR DORON | Tempérée fraiche, humide | Sol argileux de haute activité
73270 | BEAUFORT SUR DORON | Tempérée fraiche, humide | Sol argileux de haute activité
73340 | BELLECOMBE EN BAUGES | Tempérée fraiche, humide | Sol argileux de haute activité
73330 | BELMONT TRAMONET | Tempérée douce, humide | Sol argileux de haute activité
73480 | BESSANS | polaire, humide | Low activity clay soil
73390 | BETTON BETTONET | Tempérée douce, humide | Sol spodique
73170 | BILLIEME | Tempérée douce, humide | Sol argileux de haute activité
73410 | LA BIOLLE | Tempérée douce, humide | Sol argileux de haute activité
73480 | BONNEVAL SUR ARC | polaire, humide | Low activity clay soil
73460 | BONVILLARD | Tempérée fraiche, humide | Sol spodique
73220 | BONVILLARET | Tempérée fraiche, humide | Sol argileux de haute activité
73370 | BOURDEAU | Tempérée douce, humide | #N/A
73370 | LE BOURGET DU LAC | Tempérée douce, humide | #N/A
73110 | BOURGET EN HUILE | Tempérée fraiche, humide | Sol spodique
73390 | BOURGNEUF | Tempérée douce, humide | Sol spodique
73700 | BOURG ST MAURICE | Tempérée fraiche, humide | Sol argileux de haute activité
73700 | BOURG ST MAURICE | Tempérée fraiche, humide | Sol argileux de haute activité
73700 | BOURG ST MAURICE | Tempérée fraiche, humide | Sol argileux de haute activité
73350 | BOZEL | Tempérée fraiche, humide | Sol argileux de haute activité
73570 | BRIDES LES BAINS | Tempérée fraiche, humide | #N/A
73520 | LA BRIDOIRE | Tempérée douce, humide | #N/A
73100 | BRISON ST INNOCENT | Tempérée douce, humide | Sol argileux de haute activité
73200 | CESARCHES | Tempérée fraiche, humide | Sol argileux de haute activité
73730 | CEVINS | Tempérée fraiche, humide | Sol argileux de haute activité
73190 | CHALLES LES EAUX | Tempérée fraiche, humide | Sol argileux de haute activité
73000 | CHAMBERY | Tempérée douce, humide | #N/A
73130 | LA CHAMBRE | Tempérée fraiche, humide | Sol argileux de haute activité
73390 | CHAMOUSSET | Tempérée douce, humide | Sol spodique
73390 | CHAMOUX SUR GELON | Tempérée douce, humide | Sol spodique
73240 | CHAMPAGNEUX | Tempérée fraiche, humide | Sol argileux de haute activité
73350 | CHAMPAGNY EN VANOISE | Tempérée fraiche, humide | Sol argileux de haute activité
73390 | CHAMP LAURENT | Tempérée douce, humide | Sol spodique
73310 | CHANAZ | Tempérée douce, humide | Sol argileux de haute activité
73660 | LA CHAPELLE | Tempérée fraiche, humide | Sol argileux de haute activité
73110 | LA CHAPELLE BLANCHE | Tempérée fraiche, humide | Sol spodique
73370 | LA CHAPELLE DU MONT DU CHAT | Tempérée douce, humide | #N/A
73700 | LES CHAPELLES | Tempérée fraiche, humide | Sol argileux de haute activité
73170 | LA CHAPELLE ST MARTIN | Tempérée douce, humide | Sol argileux de haute activité
73390 | CHATEAUNEUF | Tempérée douce, humide | Sol spodique
73630 | LE CHATELARD | Tempérée fraiche, humide | Sol argileux de haute activité
73800 | LA CHAVANNE | Tempérée douce, humide | Sol argileux de haute activité
73660 | LES CHAVANNES EN MAURIENNE | Tempérée fraiche, humide | Sol argileux de haute activité
73800 | CHIGNIN | Tempérée douce, humide | Sol argileux de haute activité
73310 | CHINDRIEUX | Tempérée douce, humide | Sol argileux de haute activité
73460 | CLERY | Tempérée fraiche, humide | Sol spodique
73160 | COGNIN | Tempérée fraiche, humide | Sol argileux de haute activité
73400 | COHENNOZ | Tempérée fraiche, humide | Sol argileux de haute activité
73590 | COHENNOZ | Tempérée fraiche, humide | Sol argileux de haute activité
73800 | COISE ST JEAN PIED GAUTHIER | Tempérée douce, humide | Sol argileux de haute activité
73630 | LA COMPOTE | Tempérée fraiche, humide | Sol argileux de haute activité
73310 | CONJUX | Tempérée douce, humide | Sol argileux de haute activité
73160 | CORBEL | Tempérée fraiche, humide | Sol argileux de haute activité
73590 | CREST VOLAND | Tempérée fraiche, humide | Sol argileux de haute activité
73110 | LA CROIX DE LA ROCHETTE | Tempérée fraiche, humide | Sol spodique
73800 | CRUET | Tempérée douce, humide | Sol argileux de haute activité
73190 | CURIENNE | Tempérée fraiche, humide | Sol argileux de haute activité
73230 | LES DESERTS | Tempérée fraiche, humide | Sol argileux de haute activité
73230 | LES DESERTS | Tempérée fraiche, humide | Sol argileux de haute activité
73110 | DETRIER | Tempérée fraiche, humide | Sol spodique
73330 | DOMESSIN | Tempérée douce, humide | Sol argileux de haute activité
73630 | DOUCY EN BAUGES | Tempérée fraiche, humide | Sol argileux de haute activité
73420 | DRUMETTAZ CLARAFOND | Tempérée douce, humide | Sol argileux de haute activité
73610 | DULLIN | Tempérée fraiche, humide | Sol argileux de haute activité
73360 | LES ECHELLES | Tempérée fraiche, humide | Sol argileux de haute activité
73630 | ECOLE | Tempérée fraiche, humide | Sol argileux de haute activité
73670 | ENTREMONT LE VIEUX | Tempérée fraiche, humide | Sol argileux de haute activité
73220 | EPIERRE | Tempérée fraiche, humide | Sol argileux de haute activité
73540 | ESSERTS BLAY | Tempérée fraiche, humide | Sol argileux de haute activité
73350 | FEISSONS SUR SALINS | Tempérée fraiche, humide | Sol argileux de haute activité
73590 | FLUMET | Tempérée fraiche, humide | Sol argileux de haute activité
73300 | FONTCOUVERTE LA TOUSSUIRE | Tempérée fraiche, humide | Sol argileux de haute activité
73300 | FONTCOUVERTE LA TOUSSUIRE | Tempérée fraiche, humide | Sol argileux de haute activité
73500 | FOURNEAUX | polaire, humide | Sol argileux de haute activité
73500 | FRENEY | polaire, humide | Sol argileux de haute activité
73250 | FRETERIVE | Tempérée fraiche, humide | Sol argileux de haute activité
73460 | FRONTENEX | Tempérée fraiche, humide | Sol spodique
73470 | GERBAIX | Tempérée douce, humide | #N/A
73590 | LA GIETTAZ | Tempérée fraiche, humide | Sol argileux de haute activité
73200 | GILLY SUR ISERE | Tempérée fraiche, humide | Sol argileux de haute activité
73100 | GRESY SUR AIX | Tempérée douce, humide | Sol argileux de haute activité
73460 | GRESY SUR ISERE | Tempérée fraiche, humide | Sol spodique
73200 | GRIGNON | Tempérée fraiche, humide | Sol argileux de haute activité
73600 | HAUTECOUR | Tempérée fraiche, humide | #N/A
73620 | HAUTELUCE | Tempérée fraiche, humide | Sol argileux de haute activité
73390 | HAUTEVILLE | Tempérée douce, humide | Sol spodique
73300 | LA TOUR EN MAURIENNE | Tempérée fraiche, humide | Sol argileux de haute activité
73300 | LA TOUR EN MAURIENNE | Tempérée fraiche, humide | Sol argileux de haute activité
73300 | LA TOUR EN MAURIENNE | Tempérée fraiche, humide | Sol argileux de haute activité
73300 | LA TOUR EN MAURIENNE | Tempérée fraiche, humide | Sol argileux de haute activité
73000 | JACOB BELLECOMBETTE | Tempérée douce, humide | #N/A
73300 | JARRIER | Tempérée fraiche, humide | Sol argileux de haute activité
73630 | JARSY | Tempérée fraiche, humide | Sol argileux de haute activité
73170 | JONGIEUX | Tempérée douce, humide | Sol argileux de haute activité
73800 | LAISSAUD | Tempérée douce, humide | Sol argileux de haute activité
73210 | LANDRY | Tempérée fraiche, humide | Sol argileux de haute activité
73610 | LEPIN LE LAC | Tempérée fraiche, humide | Sol argileux de haute activité
73340 | LESCHERAINES | Tempérée fraiche, humide | Sol argileux de haute activité
73170 | LOISIEUX | Tempérée douce, humide | Sol argileux de haute activité
73170 | LUCEY | Tempérée douce, humide | Sol argileux de haute activité
73210 | LA PLAGNE TARENTAISE | Tempérée fraiche, humide | Sol argileux de haute activité
73210 | LA PLAGNE TARENTAISE | Tempérée fraiche, humide | Sol argileux de haute activité
73210 | LA PLAGNE TARENTAISE | Tempérée fraiche, humide | Sol argileux de haute activité
73210 | LA PLAGNE TARENTAISE | Tempérée fraiche, humide | Sol argileux de haute activité
73210 | LA PLAGNE TARENTAISE | Tempérée fraiche, humide | Sol argileux de haute activité
73800 | PORTE DE SAVOIE | Tempérée douce, humide | Sol argileux de haute activité
73800 | PORTE DE SAVOIE | Tempérée douce, humide | Sol argileux de haute activité
73470 | MARCIEUX | Tempérée douce, humide | #N/A
73400 | MARTHOD | Tempérée fraiche, humide | Sol argileux de haute activité
73200 | MERCURY | Tempérée fraiche, humide | Sol argileux de haute activité
73420 | MERY | Tempérée douce, humide | Sol argileux de haute activité
73170 | MEYRIEUX TROUET | Tempérée douce, humide | Sol argileux de haute activité
73500 | MODANE | polaire, humide | Sol argileux de haute activité
73800 | LES MOLLETTES | Tempérée douce, humide | Sol argileux de haute activité
73000 | MONTAGNOLE | Tempérée douce, humide | #N/A
73350 | MONTAGNY | Tempérée fraiche, humide | Sol argileux de haute activité
73460 | MONTAILLEUR | Tempérée fraiche, humide | Sol spodique
73100 | MONTCEL | Tempérée douce, humide | Sol argileux de haute activité
73390 | MONTENDRY | Tempérée douce, humide | Sol spodique
73220 | MONTGILBERT | Tempérée fraiche, humide | Sol argileux de haute activité
73200 | MONTHION | Tempérée fraiche, humide | Sol argileux de haute activité
73800 | MONTMELIAN | Tempérée douce, humide | Sol argileux de haute activité
73870 | MONTRICHER ALBANNE | Tempérée fraiche, humide | #N/A
73870 | MONTRICHER ALBANNE | Tempérée fraiche, humide | #N/A
73220 | MONTSAPEY | Tempérée fraiche, humide | Sol argileux de haute activité
73700 | MONTVALEZAN | Tempérée fraiche, humide | Sol argileux de haute activité
73300 | MONTVERNIER | Tempérée fraiche, humide | Sol argileux de haute activité
73340 | LA MOTTE EN BAUGES | Tempérée fraiche, humide | Sol argileux de haute activité
73290 | LA MOTTE SERVOLEX | Tempérée douce, humide | #N/A
73310 | MOTZ | Tempérée douce, humide | Sol argileux de haute activité
73600 | MOUTIERS TARENTAISE | Tempérée fraiche, humide | #N/A
73100 | MOUXY | Tempérée douce, humide | Sol argileux de haute activité
73800 | MYANS | Tempérée douce, humide | Sol argileux de haute activité
73470 | NANCES | Tempérée douce, humide | #N/A
73590 | NOTRE DAME DE BELLECOMBE | Tempérée fraiche, humide | Sol argileux de haute activité
73260 | LA LECHERE | Tempérée fraiche, humide | Sol argileux de haute activité
73260 | LA LECHERE | Tempérée fraiche, humide | Sol argileux de haute activité
73260 | LA LECHERE | Tempérée fraiche, humide | Sol argileux de haute activité
73260 | LA LECHERE | Tempérée fraiche, humide | Sol argileux de haute activité
73260 | LA LECHERE | Tempérée fraiche, humide | Sol argileux de haute activité
73260 | LA LECHERE | Tempérée fraiche, humide | Sol argileux de haute activité
73260 | LA LECHERE | Tempérée fraiche, humide | Sol argileux de haute activité
73260 | LA LECHERE | Tempérée fraiche, humide | Sol argileux de haute activité
73460 | NOTRE DAME DES MILLIERES | Tempérée fraiche, humide | Sol spodique
73130 | NOTRE DAME DU CRUET | Tempérée fraiche, humide | Sol argileux de haute activité
73600 | NOTRE DAME DU PRE | Tempérée fraiche, humide | #N/A
73470 | NOVALAISE | Tempérée douce, humide | #N/A
73340 | LE NOYER | Tempérée fraiche, humide | Sol argileux de haute activité
73310 | ONTEX | Tempérée douce, humide | Sol argileux de haute activité
73140 | ORELLE | Tempérée fraiche, humide | Sol argileux de haute activité
73200 | PALLUD | Tempérée fraiche, humide | Sol argileux de haute activité
73210 | PEISEY NANCROIX | Tempérée fraiche, humide | Sol argileux de haute activité
73800 | PLANAISE | Tempérée douce, humide | Sol argileux de haute activité
73350 | PLANAY | Tempérée fraiche, humide | Sol argileux de haute activité
73200 | PLANCHERINE | Tempérée fraiche, humide | Sol argileux de haute activité
73330 | LE PONT DE BEAUVOISIN | Tempérée douce, humide | Sol argileux de haute activité
73110 | LE PONTET | Tempérée fraiche, humide | Sol spodique
73710 | PRALOGNAN LA VANOISE | polaire, humide | Sol argileux de haute activité
73110 | PRESLE | Tempérée fraiche, humide | Sol spodique
73100 | PUGNY CHATENOD | Tempérée douce, humide | Sol argileux de haute activité
73190 | PUYGROS | Tempérée fraiche, humide | Sol argileux de haute activité
73720 | QUEIGE | Tempérée fraiche, humide | Sol argileux de haute activité
73220 | VAL D ARC | Tempérée fraiche, humide | Sol argileux de haute activité
73220 | VAL D ARC | Tempérée fraiche, humide | Sol argileux de haute activité
73490 | LA RAVOIRE | Tempérée douce, humide | Sol argileux de haute activité
73240 | ROCHEFORT | Tempérée fraiche, humide | Sol argileux de haute activité
73110 | VALGELON LA ROCHETTE | Tempérée fraiche, humide | Sol spodique
73110 | VALGELON LA ROCHETTE | Tempérée fraiche, humide | Sol spodique
73730 | ROGNAIX | Tempérée fraiche, humide | Sol argileux de haute activité
73110 | ROTHERENS | Tempérée fraiche, humide | Sol spodique
73310 | RUFFIEUX | Tempérée douce, humide | Sol argileux de haute activité
73610 | ST ALBAN DE MONTBEL | Tempérée fraiche, humide | Sol argileux de haute activité
73220 | ST ALBAN D HURTIERES | Tempérée fraiche, humide | Sol argileux de haute activité
73130 | ST ALBAN DES VILLARDS | Tempérée fraiche, humide | Sol argileux de haute activité
73230 | ST ALBAN LEYSSE | Tempérée fraiche, humide | Sol argileux de haute activité
73500 | ST ANDRE | polaire, humide | Sol argileux de haute activité
73130 | ST AVRE | Tempérée fraiche, humide | Sol argileux de haute activité
73190 | ST BALDOPH | Tempérée fraiche, humide | Sol argileux de haute activité
73520 | ST BERON | Tempérée douce, humide | #N/A
73120 | COURCHEVEL | Tempérée fraiche, humide | Sol argileux de haute activité
73120 | COURCHEVEL | Tempérée fraiche, humide | Sol argileux de haute activité
73160 | ST CASSIN | Tempérée fraiche, humide | Sol argileux de haute activité
73360 | ST CHRISTOPHE | Tempérée fraiche, humide | Sol argileux de haute activité
73130 | ST COLOMBAN DES VILLARDS | Tempérée fraiche, humide | Sol argileux de haute activité
73130 | ST ETIENNE DE CUINES | Tempérée fraiche, humide | Sol argileux de haute activité
73640 | STE FOY TARENTAISE | polaire, humide | Sol argileux de haute activité
73360 | ST FRANC | Tempérée fraiche, humide | Sol argileux de haute activité
73340 | ST FRANCOIS DE SALES | Tempérée fraiche, humide | Sol argileux de haute activité
73130 | ST FRANCOIS LONGCHAMP | Tempérée fraiche, humide | Sol argileux de haute activité
73130 | ST FRANCOIS LONGCHAMP | Tempérée fraiche, humide | Sol argileux de haute activité
73130 | ST FRANCOIS LONGCHAMP | Tempérée fraiche, humide | Sol argileux de haute activité
73240 | ST GENIX LES VILLAGES | Tempérée fraiche, humide | Sol argileux de haute activité
73240 | ST GENIX LES VILLAGES | Tempérée fraiche, humide | Sol argileux de haute activité
73240 | ST GENIX LES VILLAGES | Tempérée fraiche, humide | Sol argileux de haute activité
73220 | ST GEORGES D HURTIERES | Tempérée fraiche, humide | Sol argileux de haute activité
73800 | STE HELENE DU LAC | Tempérée douce, humide | Sol argileux de haute activité
73460 | STE HELENE SUR ISERE | Tempérée fraiche, humide | Sol spodique
73530 | ST JEAN D ARVES | Tempérée fraiche, humide | Sol argileux de haute activité
73230 | ST JEAN D ARVEY | Tempérée fraiche, humide | Sol argileux de haute activité
73170 | ST JEAN DE CHEVELU | Tempérée douce, humide | Sol argileux de haute activité
73160 | ST JEAN DE COUZ | Tempérée fraiche, humide | Sol argileux de haute activité
73250 | ST JEAN DE LA PORTE | Tempérée fraiche, humide | Sol argileux de haute activité
73300 | ST JEAN DE MAURIENNE | Tempérée fraiche, humide | Sol argileux de haute activité
73190 | ST JEOIRE PRIEURE | Tempérée fraiche, humide | Sol argileux de haute activité
73870 | ST JULIEN MONT DENIS | Tempérée fraiche, humide | #N/A
73220 | ST LEGER | Tempérée fraiche, humide | Sol argileux de haute activité
73600 | ST MARCEL | Tempérée fraiche, humide | #N/A
73240 | STE MARIE D ALVEY | Tempérée fraiche, humide | Sol argileux de haute activité
73130 | STE MARIE DE CUINES | Tempérée fraiche, humide | Sol argileux de haute activité
73140 | ST MARTIN D ARC | Tempérée fraiche, humide | Sol argileux de haute activité
73440 | LES BELLEVILLE | Tempérée fraiche, humide | Sol argileux de haute activité
73440 | LES BELLEVILLE | Tempérée fraiche, humide | Sol argileux de haute activité
73440 | LES BELLEVILLE | Tempérée fraiche, humide | Sol argileux de haute activité
73440 | LES BELLEVILLE | Tempérée fraiche, humide | Sol argileux de haute activité
73600 | LES BELLEVILLE | Tempérée fraiche, humide | #N/A
73140 | ST MARTIN DE LA PORTE | Tempérée fraiche, humide | Sol argileux de haute activité
73130 | ST MARTIN SUR LA CHAMBRE | Tempérée fraiche, humide | Sol argileux de haute activité
73140 | ST MICHEL DE MAURIENNE | Tempérée fraiche, humide | Sol argileux de haute activité
73140 | ST MICHEL DE MAURIENNE | Tempérée fraiche, humide | Sol argileux de haute activité
73140 | ST MICHEL DE MAURIENNE | Tempérée fraiche, humide | Sol argileux de haute activité
73590 | ST NICOLAS LA CHAPELLE | Tempérée fraiche, humide | Sol argileux de haute activité
73100 | ST OFFENGE | Tempérée douce, humide | Sol argileux de haute activité
73100 | ST OFFENGE | Tempérée douce, humide | Sol argileux de haute activité
73410 | ST OURS | Tempérée douce, humide | Sol argileux de haute activité
73300 | ST PANCRACE | Tempérée fraiche, humide | Sol argileux de haute activité
73730 | ST PAUL SUR ISERE | Tempérée fraiche, humide | Sol argileux de haute activité
73170 | ST PAUL SUR YENNE | Tempérée douce, humide | Sol argileux de haute activité
73250 | ST PIERRE D ALBIGNY | Tempérée fraiche, humide | Sol argileux de haute activité
73170 | ST PIERRE D ALVEY | Tempérée douce, humide | Sol argileux de haute activité
73220 | ST PIERRE DE BELLEVILLE | Tempérée fraiche, humide | Sol argileux de haute activité
73310 | ST PIERRE DE CURTILLE | Tempérée douce, humide | Sol argileux de haute activité
73670 | ST PIERRE D ENTREMONT | Tempérée fraiche, humide | Sol argileux de haute activité
73360 | ST PIERRE DE GENEBROZ | Tempérée fraiche, humide | Sol argileux de haute activité
73800 | ST PIERRE DE SOUCY | Tempérée douce, humide | Sol argileux de haute activité
73630 | STE REINE | Tempérée fraiche, humide | Sol argileux de haute activité
73660 | ST REMY DE MAURIENNE | Tempérée fraiche, humide | Sol argileux de haute activité
73530 | ST SORLIN D ARVES | Tempérée fraiche, humide | Sol argileux de haute activité
73160 | ST SULPICE | Tempérée fraiche, humide | Sol argileux de haute activité
73160 | ST THIBAUD DE COUZ | Tempérée fraiche, humide | Sol argileux de haute activité
73460 | ST VITAL | Tempérée fraiche, humide | Sol spodique
73600 | SALINS FONTAINE | Tempérée fraiche, humide | #N/A
73600 | SALINS FONTAINE | Tempérée fraiche, humide | #N/A
73700 | SEEZ | Tempérée fraiche, humide | Sol argileux de haute activité
73310 | SERRIERES EN CHAUTAGNE | Tempérée douce, humide | Sol argileux de haute activité
73000 | SONNAZ | Tempérée douce, humide | #N/A
73110 | LA TABLE | Tempérée fraiche, humide | Sol spodique
73480 | VAL CENIS | polaire, humide | Low activity clay soil
73480 | VAL CENIS | polaire, humide | Low activity clay soil
73500 | VAL CENIS | polaire, humide | Sol argileux de haute activité
73500 | VAL CENIS | polaire, humide | Sol argileux de haute activité
73500 | VAL CENIS | polaire, humide | Sol argileux de haute activité
73200 | THENESOL | Tempérée fraiche, humide | Sol argileux de haute activité
73230 | THOIRY | Tempérée fraiche, humide | Sol argileux de haute activité
73190 | LA THUILE | Tempérée fraiche, humide | Sol argileux de haute activité
73320 | TIGNES | polaire, humide | Sol argileux de haute activité
73460 | TOURNON | Tempérée fraiche, humide | Sol spodique
73790 | TOURS EN SAVOIE | Tempérée fraiche, humide | #N/A
73170 | TRAIZE | Tempérée douce, humide | Sol argileux de haute activité
73100 | TRESSERVE | Tempérée douce, humide | Sol argileux de haute activité
73100 | TREVIGNIN | Tempérée douce, humide | Sol argileux de haute activité
73110 | LA TRINITE | Tempérée fraiche, humide | Sol spodique
73400 | UGINE | Tempérée fraiche, humide | Sol argileux de haute activité
73150 | VAL D ISERE | polaire, humide | Low activity clay soil
73450 | VALLOIRE | polaire, humide | Sol argileux de haute activité
73450 | VALMEINIER | polaire, humide | Sol argileux de haute activité
73200 | VENTHON | Tempérée fraiche, humide | Sol argileux de haute activité
73330 | VEREL DE MONTBEL | Tempérée douce, humide | Sol argileux de haute activité
73230 | VEREL PRAGONDRAN | Tempérée fraiche, humide | Sol argileux de haute activité
73110 | LE VERNEIL | Tempérée fraiche, humide | Sol spodique
73460 | VERRENS ARVEY | Tempérée fraiche, humide | Sol spodique
73170 | VERTHEMEX | Tempérée douce, humide | Sol argileux de haute activité
73800 | VILLARD D HERY | Tempérée douce, humide | Sol argileux de haute activité
73390 | VILLARD LEGER | Tempérée douce, humide | Sol spodique
73110 | VILLARD SALLET | Tempérée fraiche, humide | Sol spodique
73270 | VILLARD SUR DORON | Tempérée fraiche, humide | Sol argileux de haute activité
73300 | VILLAREMBERT | Tempérée fraiche, humide | Sol argileux de haute activité
73300 | VILLAREMBERT | Tempérée fraiche, humide | Sol argileux de haute activité
73300 | VILLARGONDRAN | Tempérée fraiche, humide | Sol argileux de haute activité
73500 | VILLARODIN BOURGET | polaire, humide | Sol argileux de haute activité
73640 | VILLAROGER | polaire, humide | Sol argileux de haute activité
73110 | VILLAROUX | Tempérée fraiche, humide | Sol spodique
73160 | VIMINES | Tempérée fraiche, humide | Sol argileux de haute activité
73310 | VIONS | Tempérée douce, humide | Sol argileux de haute activité
73420 | VIVIERS DU LAC | Tempérée douce, humide | Sol argileux de haute activité
73420 | VOGLANS | Tempérée douce, humide | Sol argileux de haute activité
73170 | YENNE | Tempérée douce, humide | Sol argileux de haute activité
74360 | ABONDANCE | Tempérée fraiche, humide | Sol argileux de haute activité
74540 | ALBY SUR CHERAN | Tempérée fraiche, humide | Sol argileux de haute activité
74290 | ALEX | Tempérée fraiche, humide | Sol argileux de haute activité
74540 | ALLEVES | Tempérée fraiche, humide | Sol argileux de haute activité
74200 | ALLINGES | Tempérée douce, humide | #N/A
74350 | ALLONZIER LA CAILLE | Tempérée fraiche, humide | Sol argileux de haute activité
74350 | ALLONZIER LA CAILLE | Tempérée fraiche, humide | Sol argileux de haute activité
74800 | AMANCY | Tempérée fraiche, humide | Sol argileux de haute activité
74100 | AMBILLY | Tempérée douce, humide | #N/A
74350 | ANDILLY | Tempérée fraiche, humide | Sol argileux de haute activité
74350 | ANDILLY | Tempérée fraiche, humide | Sol argileux de haute activité
74000 | ANNECY | Tempérée fraiche, humide | Sol argileux de haute activité
74370 | ANNECY | Tempérée fraiche, humide | Sol argileux de haute activité
74370 | ANNECY | Tempérée fraiche, humide | Sol argileux de haute activité
74600 | ANNECY | Tempérée fraiche, humide | #N/A
74600 | ANNECY | Tempérée fraiche, humide | #N/A
74600 | ANNECY | Tempérée fraiche, humide | #N/A
74940 | ANNECY | Tempérée fraiche, humide | #N/A
74960 | ANNECY | Tempérée fraiche, humide | #N/A
74960 | ANNECY | Tempérée fraiche, humide | #N/A
74100 | ANNEMASSE | Tempérée douce, humide | #N/A
74200 | ANTHY SUR LEMAN | Tempérée douce, humide | #N/A
74300 | ARACHES LA FRASSE | Tempérée fraiche, humide | Sol argileux de haute activité
74300 | ARACHES LA FRASSE | Tempérée fraiche, humide | Sol argileux de haute activité
74300 | ARACHES LA FRASSE | Tempérée fraiche, humide | Sol argileux de haute activité
74930 | ARBUSIGNY | Tempérée fraiche, humide | Sol argileux de haute activité
74160 | ARCHAMPS | Tempérée fraiche, humide | Sol argileux de haute activité
74800 | ARENTHON | Tempérée fraiche, humide | Sol argileux de haute activité
74370 | ARGONAY | Tempérée fraiche, humide | Sol argileux de haute activité
74200 | ARMOY | Tempérée douce, humide | #N/A
74380 | ARTHAZ PONT NOTRE DAME | Tempérée fraiche, humide | Sol argileux de haute activité
74130 | AYSE | Tempérée fraiche, humide | Sol argileux de haute activité
74140 | BALLAISON | Tempérée fraiche, humide | Sol argileux de haute activité
74330 | LA BALME DE SILLINGY | Tempérée fraiche, humide | Sol argileux de haute activité
74230 | LA BALME DE THUY | Tempérée fraiche, humide | Sol argileux de haute activité
74910 | BASSY | Tempérée fraiche, humide | #N/A
74430 | LA BAUME | Tempérée fraiche, humide | Sol argileux de haute activité
74160 | BEAUMONT | Tempérée fraiche, humide | Sol argileux de haute activité
74470 | BELLEVAUX | Tempérée fraiche, humide | Sol argileux de haute activité
74500 | BERNEX | Tempérée fraiche, humide | Sol argileux de haute activité
74430 | LE BIOT | Tempérée fraiche, humide | Sol argileux de haute activité
74150 | BLOYE | Tempérée douce, humide | Sol argileux de haute activité
74290 | BLUFFY | Tempérée fraiche, humide | Sol argileux de haute activité
74420 | BOEGE | Tempérée fraiche, humide | Sol argileux de haute activité
74250 | BOGEVE | Tempérée fraiche, humide | Sol argileux de haute activité
74380 | BONNE | Tempérée fraiche, humide | Sol argileux de haute activité
74380 | BONNE | Tempérée fraiche, humide | Sol argileux de haute activité
74360 | BONNEVAUX | Tempérée fraiche, humide | Sol argileux de haute activité
74130 | BONNEVILLE | Tempérée fraiche, humide | Sol argileux de haute activité
74890 | BONS EN CHABLAIS | Tempérée fraiche, humide | Sol argileux de haute activité
74160 | BOSSEY | Tempérée fraiche, humide | Sol argileux de haute activité
74230 | LE BOUCHET MONT CHARVIN | Tempérée fraiche, humide | Sol argileux de haute activité
74150 | BOUSSY | Tempérée douce, humide | Sol argileux de haute activité
74890 | BRENTHONNE | Tempérée fraiche, humide | Sol argileux de haute activité
74130 | BRIZON | Tempérée fraiche, humide | Sol argileux de haute activité
74420 | BURDIGNIN | Tempérée fraiche, humide | Sol argileux de haute activité
74350 | CERCIER | Tempérée fraiche, humide | Sol argileux de haute activité
74350 | CERNEX | Tempérée fraiche, humide | Sol argileux de haute activité
74550 | CERVENS | Tempérée fraiche, humide | Sol argileux de haute activité
74540 | CHAINAZ LES FRASSES | Tempérée fraiche, humide | Sol argileux de haute activité
74910 | CHALLONGES | Tempérée fraiche, humide | #N/A
74400 | CHAMONIX MONT BLANC | polaire, humide | Low activity clay soil
74400 | CHAMONIX MONT BLANC | polaire, humide | Low activity clay soil
74400 | CHAMONIX MONT BLANC | polaire, humide | Low activity clay soil
74400 | CHAMONIX MONT BLANC | polaire, humide | Low activity clay soil
74500 | CHAMPANGES | Tempérée fraiche, humide | Sol argileux de haute activité
74360 | LA CHAPELLE D ABONDANCE | Tempérée fraiche, humide | Sol argileux de haute activité
74800 | LA CHAPELLE RAMBAUD | Tempérée fraiche, humide | Sol argileux de haute activité
74410 | LA CHAPELLE ST MAURICE | Tempérée fraiche, humide | #N/A
74540 | CHAPEIRY | Tempérée fraiche, humide | Sol argileux de haute activité
74370 | CHARVONNEX | Tempérée fraiche, humide | Sol argileux de haute activité
74390 | CHATEL | Tempérée fraiche, humide | #N/A
74300 | CHATILLON SUR CLUSES | Tempérée fraiche, humide | Sol argileux de haute activité
74270 | CHAUMONT | Tempérée fraiche, humide | Sol argileux de haute activité
74270 | CHAVANNAZ | Tempérée fraiche, humide | Sol argileux de haute activité
74650 | CHAVANOD | Tempérée fraiche, humide | Sol argileux de haute activité
74270 | CHENE EN SEMINE | Tempérée fraiche, humide | Sol argileux de haute activité
74520 | CHENEX | Tempérée fraiche, humide | Sol argileux de haute activité
74140 | CHENS SUR LEMAN | Tempérée fraiche, humide | Sol argileux de haute activité
74270 | CHESSENAZ | Tempérée fraiche, humide | Sol argileux de haute activité
74210 | CHEVALINE | Tempérée fraiche, humide | Sol argileux de haute activité
74500 | CHEVENOZ | Tempérée fraiche, humide | Sol argileux de haute activité
74520 | CHEVRIER | Tempérée fraiche, humide | Sol argileux de haute activité
74270 | CHILLY | Tempérée fraiche, humide | Sol argileux de haute activité
74330 | CHOISY | Tempérée fraiche, humide | Sol argileux de haute activité
74270 | CLARAFOND ARCINE | Tempérée fraiche, humide | Sol argileux de haute activité
74270 | CLARAFOND ARCINE | Tempérée fraiche, humide | Sol argileux de haute activité
74270 | CLERMONT | Tempérée fraiche, humide | Sol argileux de haute activité
74230 | LES CLEFS | Tempérée fraiche, humide | Sol argileux de haute activité
74220 | LA CLUSAZ | Tempérée fraiche, humide | Sol argileux de haute activité
74300 | CLUSES | Tempérée fraiche, humide | Sol argileux de haute activité
74160 | COLLONGES SOUS SALEVE | Tempérée fraiche, humide | Sol argileux de haute activité
74920 | COMBLOUX | Tempérée fraiche, humide | #N/A
74170 | LES CONTAMINES MONTJOIE | polaire, humide | Sol argileux de haute activité
74270 | CONTAMINE SARZIN | Tempérée fraiche, humide | Sol argileux de haute activité
74130 | CONTAMINE SUR ARVE | Tempérée fraiche, humide | Sol argileux de haute activité
74350 | COPPONEX | Tempérée fraiche, humide | Sol argileux de haute activité
74700 | CORDON | Tempérée fraiche, humide | Sol argileux de haute activité
74800 | CORNIER | Tempérée fraiche, humide | Sol argileux de haute activité
74110 | LA COTE D ARBROZ | Tempérée fraiche, humide | Sol argileux de haute activité
74380 | CRANVES SALES | Tempérée fraiche, humide | Sol argileux de haute activité
74150 | CREMPIGNY BONNEGUETE | Tempérée douce, humide | Sol argileux de haute activité
74150 | CREMPIGNY BONNEGUETE | Tempérée douce, humide | Sol argileux de haute activité
74350 | CRUSEILLES | Tempérée fraiche, humide | Sol argileux de haute activité
74540 | CUSY | Tempérée fraiche, humide | Sol argileux de haute activité
74350 | CUVAT | Tempérée fraiche, humide | Sol argileux de haute activité
74120 | DEMI QUARTIER | Tempérée fraiche, humide | Sol argileux de haute activité
74270 | DESINGY | Tempérée fraiche, humide | Sol argileux de haute activité
74520 | DINGY EN VUACHE | Tempérée fraiche, humide | Sol argileux de haute activité
74230 | DINGY ST CLAIR | Tempérée fraiche, humide | Sol argileux de haute activité
74700 | DOMANCY | Tempérée fraiche, humide | Sol argileux de haute activité
74210 | DOUSSARD | Tempérée fraiche, humide | Sol argileux de haute activité
74140 | DOUVAINE | Tempérée fraiche, humide | Sol argileux de haute activité
74550 | DRAILLANT | Tempérée fraiche, humide | Sol argileux de haute activité
74270 | DROISY | Tempérée fraiche, humide | Sol argileux de haute activité
74410 | DUINGT | Tempérée fraiche, humide | #N/A
1200 | ELOISE | Tempérée fraiche, humide | Sol argileux de haute activité
74410 | ENTREVERNES | Tempérée fraiche, humide | #N/A
74330 | EPAGNY METZ TESSY | Tempérée fraiche, humide | Sol argileux de haute activité
74370 | EPAGNY METZ TESSY | Tempérée fraiche, humide | Sol argileux de haute activité
74110 | ESSERT ROMAND | Tempérée fraiche, humide | Sol argileux de haute activité
74800 | ETAUX | Tempérée fraiche, humide | Sol argileux de haute activité
74150 | ETERCY | Tempérée douce, humide | Sol argileux de haute activité
74100 | ETREMBIERES | Tempérée douce, humide | #N/A
74100 | ETREMBIERES | Tempérée douce, humide | #N/A
74500 | EVIAN LES BAINS | Tempérée fraiche, humide | Sol argileux de haute activité
74140 | EXCENEVEX | Tempérée fraiche, humide | Sol argileux de haute activité
74130 | FAUCIGNY | Tempérée fraiche, humide | Sol argileux de haute activité
74210 | FAVERGES SEYTHENEX | Tempérée fraiche, humide | Sol argileux de haute activité
74210 | FAVERGES SEYTHENEX | Tempérée fraiche, humide | Sol argileux de haute activité
74160 | FEIGERES | Tempérée fraiche, humide | Sol argileux de haute activité
74890 | FESSY | Tempérée fraiche, humide | Sol argileux de haute activité
74500 | FETERNES | Tempérée fraiche, humide | Sol argileux de haute activité
74250 | FILLINGES | Tempérée fraiche, humide | Sol argileux de haute activité
74200 | LA FORCLAZ | Tempérée douce, humide | #N/A
74910 | FRANCLENS | Tempérée fraiche, humide | #N/A
74270 | FRANGY | Tempérée fraiche, humide | Sol argileux de haute activité
74240 | GAILLARD | Tempérée douce, humide | #N/A
74260 | LES GETS | Tempérée fraiche, humide | #N/A
74210 | GIEZ | Tempérée fraiche, humide | Sol argileux de haute activité
74450 | LE GRAND BORNAND | Tempérée fraiche, humide | Sol argileux de haute activité
74570 | GROISY | Tempérée fraiche, humide | #N/A
74540 | GRUFFY | Tempérée fraiche, humide | Sol argileux de haute activité
74420 | HABERE LULLIN | Tempérée fraiche, humide | Sol argileux de haute activité
74420 | HABERE POCHE | Tempérée fraiche, humide | Sol argileux de haute activité
74150 | HAUTEVILLE SUR FIER | Tempérée douce, humide | Sol argileux de haute activité
74540 | HERY SUR ALBY | Tempérée fraiche, humide | Sol argileux de haute activité
74310 | LES HOUCHES | Tempérée fraiche, humide | Sol spodique
74520 | JONZIER EPAGNY | Tempérée fraiche, humide | Sol argileux de haute activité
74100 | JUVIGNY | Tempérée douce, humide | #N/A
74500 | LARRINGES | Tempérée fraiche, humide | Sol argileux de haute activité
74210 | LATHUILE | Tempérée fraiche, humide | Sol argileux de haute activité
74320 | LESCHAUX | Tempérée fraiche, humide | Sol argileux de haute activité
74140 | LOISIN | Tempérée fraiche, humide | Sol argileux de haute activité
74150 | LORNAY | Tempérée douce, humide | Sol argileux de haute activité
74330 | LOVAGNY | Tempérée fraiche, humide | Sol argileux de haute activité
74380 | LUCINGES | Tempérée fraiche, humide | Sol argileux de haute activité
74500 | LUGRIN | Tempérée fraiche, humide | Sol argileux de haute activité
74470 | LULLIN | Tempérée fraiche, humide | Sol argileux de haute activité
74890 | LULLY | Tempérée fraiche, humide | Sol argileux de haute activité
74200 | LYAUD | Tempérée douce, humide | #N/A
74140 | MACHILLY | Tempérée fraiche, humide | Sol argileux de haute activité
74300 | MAGLAND | Tempérée fraiche, humide | Sol argileux de haute activité
74300 | MAGLAND | Tempérée fraiche, humide | Sol argileux de haute activité
74230 | MANIGOD | Tempérée fraiche, humide | Sol argileux de haute activité
74150 | MARCELLAZ ALBANAIS | Tempérée douce, humide | Sol argileux de haute activité
74250 | MARCELLAZ | Tempérée fraiche, humide | Sol argileux de haute activité
74200 | MARGENCEL | Tempérée douce, humide | #N/A
74970 | MARIGNIER | Tempérée fraiche, humide | #N/A
74150 | MARIGNY ST MARCEL | Tempérée douce, humide | Sol argileux de haute activité
74200 | MARIN | Tempérée douce, humide | #N/A
74210 | VAL DE CHAISE | Tempérée fraiche, humide | Sol argileux de haute activité
74210 | VAL DE CHAISE | Tempérée fraiche, humide | Sol argileux de haute activité
74270 | MARLIOZ | Tempérée fraiche, humide | Sol argileux de haute activité
74460 | MARNAZ | Tempérée fraiche, humide | #N/A
74150 | MASSINGY | Tempérée douce, humide | Sol argileux de haute activité
74140 | MASSONGY | Tempérée fraiche, humide | Sol argileux de haute activité
74500 | MAXILLY SUR LEMAN | Tempérée fraiche, humide | Sol argileux de haute activité
74120 | MEGEVE | Tempérée fraiche, humide | Sol argileux de haute activité
74490 | MEGEVETTE | Tempérée fraiche, humide | Sol argileux de haute activité
74500 | MEILLERIE | Tempérée fraiche, humide | Sol argileux de haute activité
74290 | MENTHON ST BERNARD | Tempérée fraiche, humide | Sol argileux de haute activité
74350 | MENTHONNEX EN BORNES | Tempérée fraiche, humide | Sol argileux de haute activité
74270 | MENTHONNEX SOUS CLERMONT | Tempérée fraiche, humide | Sol argileux de haute activité
74330 | MESIGNY | Tempérée fraiche, humide | Sol argileux de haute activité
74140 | MESSERY | Tempérée fraiche, humide | Sol argileux de haute activité
74440 | MIEUSSY | Tempérée fraiche, humide | Sol argileux de haute activité
74440 | MIEUSSY | Tempérée fraiche, humide | Sol argileux de haute activité
74270 | MINZIER | Tempérée fraiche, humide | Sol argileux de haute activité
74560 | MONNETIER MORNEX | Tempérée fraiche, humide | Sol argileux de haute activité
74560 | MONNETIER MORNEX | Tempérée fraiche, humide | Sol argileux de haute activité
74600 | MONTAGNY LES LANCHES | Tempérée fraiche, humide | #N/A
74110 | MONTRIOND | Tempérée fraiche, humide | Sol argileux de haute activité
74130 | MONT SAXONNEX | Tempérée fraiche, humide | Sol argileux de haute activité
74440 | MORILLON | Tempérée fraiche, humide | Sol argileux de haute activité
74110 | MORZINE | Tempérée fraiche, humide | Sol argileux de haute activité
74110 | MORZINE | Tempérée fraiche, humide | Sol argileux de haute activité
74150 | MOYE | Tempérée douce, humide | Sol argileux de haute activité
74560 | LA MURAZ | Tempérée fraiche, humide | Sol argileux de haute activité
74540 | MURES | Tempérée fraiche, humide | Sol argileux de haute activité
74270 | MUSIEGES | Tempérée fraiche, humide | Sol argileux de haute activité
74300 | NANCY SUR CLUSES | Tempérée fraiche, humide | Sol argileux de haute activité
74380 | NANGY | Tempérée fraiche, humide | Sol argileux de haute activité
74370 | NAVES PARMELAN | Tempérée fraiche, humide | Sol argileux de haute activité
74140 | NERNIER | Tempérée fraiche, humide | Sol argileux de haute activité
74500 | NEUVECELLE | Tempérée fraiche, humide | Sol argileux de haute activité
74160 | NEYDENS | Tempérée fraiche, humide | Sol argileux de haute activité
74330 | NONGLARD | Tempérée fraiche, humide | Sol argileux de haute activité
74500 | NOVEL | Tempérée fraiche, humide | Sol argileux de haute activité
74490 | ONNION | Tempérée fraiche, humide | Sol argileux de haute activité
74550 | ORCIER | Tempérée fraiche, humide | Sol argileux de haute activité
74190 | PASSY | Tempérée fraiche, humide | Sol argileux de haute activité
74190 | PASSY | Tempérée fraiche, humide | Sol argileux de haute activité
74190 | PASSY | Tempérée fraiche, humide | Sol argileux de haute activité
74190 | PASSY | Tempérée fraiche, humide | Sol argileux de haute activité
74190 | PASSY | Tempérée fraiche, humide | Sol argileux de haute activité
74190 | PASSY | Tempérée fraiche, humide | Sol argileux de haute activité
74190 | PASSY | Tempérée fraiche, humide | Sol argileux de haute activité
74190 | PASSY | Tempérée fraiche, humide | Sol argileux de haute activité
74250 | PEILLONNEX | Tempérée fraiche, humide | Sol argileux de haute activité
74550 | PERRIGNIER | Tempérée fraiche, humide | Sol argileux de haute activité
74930 | PERS JUSSY | Tempérée fraiche, humide | Sol argileux de haute activité
74130 | GLIERES VAL DE BORNE | Tempérée fraiche, humide | Sol argileux de haute activité
74130 | GLIERES VAL DE BORNE | Tempérée fraiche, humide | Sol argileux de haute activité
74330 | POISY | Tempérée fraiche, humide | Sol argileux de haute activité
74120 | PRAZ SUR ARLY | Tempérée fraiche, humide | Sol argileux de haute activité
74160 | PRESILLY | Tempérée fraiche, humide | Sol argileux de haute activité
74500 | PUBLIER | Tempérée fraiche, humide | Sol argileux de haute activité
74500 | PUBLIER | Tempérée fraiche, humide | Sol argileux de haute activité
74600 | QUINTAL | Tempérée fraiche, humide | #N/A
74930 | REIGNIER ESERY | Tempérée fraiche, humide | Sol argileux de haute activité
74930 | REIGNIER ESERY | Tempérée fraiche, humide | Sol argileux de haute activité
74950 | LE REPOSOIR | Tempérée fraiche, humide | Sol argileux de haute activité
74200 | REYVROZ | Tempérée douce, humide | #N/A
74440 | LA RIVIERE ENVERSE | Tempérée fraiche, humide | Sol argileux de haute activité
74800 | LA ROCHE SUR FORON | Tempérée fraiche, humide | Sol argileux de haute activité
74150 | RUMILLY | Tempérée douce, humide | Sol argileux de haute activité
74420 | ST ANDRE DE BOEGE | Tempérée fraiche, humide | Sol argileux de haute activité
74350 | ST BLAISE | Tempérée fraiche, humide | Sol argileux de haute activité
74140 | ST CERGUES | Tempérée fraiche, humide | Sol argileux de haute activité
74150 | ST EUSEBE | Tempérée douce, humide | Sol argileux de haute activité
74410 | ST EUSTACHE | Tempérée fraiche, humide | #N/A
74540 | ST FELIX | Tempérée fraiche, humide | Sol argileux de haute activité
74210 | ST FERREOL | Tempérée fraiche, humide | Sol argileux de haute activité
74910 | ST GERMAIN SUR RHONE | Tempérée fraiche, humide | #N/A
74170 | ST GERVAIS LES BAINS | polaire, humide | Sol argileux de haute activité
74170 | ST GERVAIS LES BAINS | polaire, humide | Sol argileux de haute activité
74170 | ST GERVAIS LES BAINS | polaire, humide | Sol argileux de haute activité
74500 | ST GINGOLPH | Tempérée fraiche, humide | Sol argileux de haute activité
74430 | ST JEAN D AULPS | Tempérée fraiche, humide | Sol argileux de haute activité
74450 | ST JEAN DE SIXT | Tempérée fraiche, humide | Sol argileux de haute activité
74250 | ST JEAN DE THOLOME | Tempérée fraiche, humide | Sol argileux de haute activité
74490 | ST JEOIRE EN FAUCIGNY | Tempérée fraiche, humide | Sol argileux de haute activité
74410 | ST JORIOZ | Tempérée fraiche, humide | #N/A
74160 | ST JULIEN EN GENEVOIS | Tempérée fraiche, humide | Sol argileux de haute activité
74800 | ST LAURENT | Tempérée fraiche, humide | Sol argileux de haute activité
74500 | ST PAUL EN CHABLAIS | Tempérée fraiche, humide | Sol argileux de haute activité
74800 | ST PIERRE EN FAUCIGNY | Tempérée fraiche, humide | Sol argileux de haute activité
74300 | ST SIGISMOND | Tempérée fraiche, humide | Sol argileux de haute activité
74800 | ST SIXT | Tempérée fraiche, humide | Sol argileux de haute activité
74540 | ST SYLVESTRE | Tempérée fraiche, humide | Sol argileux de haute activité
74150 | SALES | Tempérée douce, humide | Sol argileux de haute activité
74700 | SALLANCHES | Tempérée fraiche, humide | Sol argileux de haute activité
74700 | SALLANCHES | Tempérée fraiche, humide | Sol argileux de haute activité
74700 | SALLANCHES | Tempérée fraiche, humide | Sol argileux de haute activité
74270 | SALLENOVES | Tempérée fraiche, humide | Sol argileux de haute activité
74340 | SAMOENS | Tempérée fraiche, humide | Sol argileux de haute activité
74350 | LE SAPPEY | Tempérée fraiche, humide | Sol argileux de haute activité
74520 | SAVIGNY | Tempérée fraiche, humide | Sol argileux de haute activité
74420 | SAXEL | Tempérée fraiche, humide | Sol argileux de haute activité
74930 | SCIENTRIER | Tempérée fraiche, humide | Sol argileux de haute activité
74140 | SCIEZ | Tempérée fraiche, humide | Sol argileux de haute activité
74950 | SCIONZIER | Tempérée fraiche, humide | Sol argileux de haute activité
74230 | SERRAVAL | Tempérée fraiche, humide | Sol argileux de haute activité
74310 | SERVOZ | Tempérée fraiche, humide | Sol spodique
74320 | SEVRIER | Tempérée fraiche, humide | Sol argileux de haute activité
74910 | SEYSSEL | Tempérée fraiche, humide | #N/A
74430 | SEYTROUX | Tempérée fraiche, humide | Sol argileux de haute activité
74330 | SILLINGY | Tempérée fraiche, humide | Sol argileux de haute activité
74740 | SIXT FER A CHEVAL | Tempérée fraiche, humide | Low activity clay soil
74210 | TALLOIRES MONTMIN | Tempérée fraiche, humide | Sol argileux de haute activité
74290 | TALLOIRES MONTMIN | Tempérée fraiche, humide | Sol argileux de haute activité
74440 | TANINGES | Tempérée fraiche, humide | Sol argileux de haute activité
74440 | TANINGES | Tempérée fraiche, humide | Sol argileux de haute activité
74300 | THYEZ | Tempérée fraiche, humide | Sol argileux de haute activité
74500 | THOLLON LES MEMISES | Tempérée fraiche, humide | Sol argileux de haute activité
74230 | THONES | Tempérée fraiche, humide | Sol argileux de haute activité
74200 | THONON LES BAINS | Tempérée douce, humide | #N/A
74200 | THONON LES BAINS | Tempérée douce, humide | #N/A
74370 | FILLIERE | Tempérée fraiche, humide | Sol argileux de haute activité
74370 | FILLIERE | Tempérée fraiche, humide | Sol argileux de haute activité
74570 | FILLIERE | Tempérée fraiche, humide | #N/A
74570 | FILLIERE | Tempérée fraiche, humide | #N/A
74570 | FILLIERE | Tempérée fraiche, humide | #N/A
74150 | THUSY | Tempérée douce, humide | Sol argileux de haute activité
74250 | LA TOUR | Tempérée fraiche, humide | Sol argileux de haute activité
74910 | USINENS | Tempérée fraiche, humide | #N/A
74360 | VACHERESSE | Tempérée fraiche, humide | Sol argileux de haute activité
74470 | VAILLY | Tempérée fraiche, humide | Sol argileux de haute activité
74520 | VALLEIRY | Tempérée fraiche, humide | Sol argileux de haute activité
74150 | VALLIERES SUR FIER | Tempérée douce, humide | Sol argileux de haute activité
74150 | VALLIERES SUR FIER | Tempérée douce, humide | Sol argileux de haute activité
74150 | VALLIERES SUR FIER | Tempérée douce, humide | Sol argileux de haute activité
74150 | VALLIERES SUR FIER | Tempérée douce, humide | Sol argileux de haute activité
74660 | VALLORCINE | Tempérée fraiche, humide | Sol spodique
74270 | VANZY | Tempérée fraiche, humide | Sol argileux de haute activité
74150 | VAULX | Tempérée douce, humide | Sol argileux de haute activité
74140 | VEIGY FONCENEX | Tempérée fraiche, humide | Sol argileux de haute activité
74440 | VERCHAIX | Tempérée fraiche, humide | Sol argileux de haute activité
74200 | LA VERNAZ | Tempérée douce, humide | #N/A
74160 | VERS | Tempérée fraiche, humide | Sol argileux de haute activité
74150 | VERSONNEX | Tempérée douce, humide | Sol argileux de haute activité
74100 | VETRAZ MONTHOUX | Tempérée douce, humide | #N/A
74290 | VEYRIER DU LAC | Tempérée fraiche, humide | Sol argileux de haute activité
74420 | VILLARD | Tempérée fraiche, humide | Sol argileux de haute activité
74230 | LES VILLARDS SUR THONES | Tempérée fraiche, humide | Sol argileux de haute activité
74370 | VILLAZ | Tempérée fraiche, humide | Sol argileux de haute activité
74250 | VILLE EN SALLAZ | Tempérée fraiche, humide | Sol argileux de haute activité
74100 | VILLE LA GRAND | Tempérée douce, humide | #N/A
74350 | VILLY LE BOUVERET | Tempérée fraiche, humide | Sol argileux de haute activité
74350 | VILLY LE PELLOUX | Tempérée fraiche, humide | Sol argileux de haute activité
74500 | VINZIER | Tempérée fraiche, humide | Sol argileux de haute activité
74580 | VIRY | Tempérée fraiche, humide | Sol argileux de haute activité
74540 | VIUZ LA CHIESAZ | Tempérée fraiche, humide | Sol argileux de haute activité
74250 | VIUZ EN SALLAZ | Tempérée fraiche, humide | Sol argileux de haute activité
74130 | VOUGY | Tempérée fraiche, humide | Sol argileux de haute activité
74350 | VOVRAY EN BORNES | Tempérée fraiche, humide | Sol argileux de haute activité
74520 | VULBENS | Tempérée fraiche, humide | Sol argileux de haute activité
74140 | YVOIRE | Tempérée fraiche, humide | Sol argileux de haute activité
75001 | PARIS | Tempérée douce, sèche | #N/A
75002 | PARIS | Tempérée douce, sèche | #N/A
75003 | PARIS | Tempérée douce, sèche | #N/A
75004 | PARIS | Tempérée douce, sèche | #N/A
75005 | PARIS | Tempérée douce, sèche | #N/A
75006 | PARIS | Tempérée douce, sèche | #N/A
75007 | PARIS | Tempérée douce, sèche | #N/A
75008 | PARIS | Tempérée douce, sèche | #N/A
75009 | PARIS | Tempérée douce, sèche | #N/A
75010 | PARIS | Tempérée douce, sèche | #N/A
75011 | PARIS | Tempérée douce, sèche | #N/A
75012 | PARIS | Tempérée douce, sèche | #N/A
75013 | PARIS | Tempérée douce, sèche | #N/A
75014 | PARIS | Tempérée douce, sèche | #N/A
75015 | PARIS | Tempérée douce, sèche | #N/A
75016 | PARIS | Tempérée douce, sèche | #N/A
75016 | PARIS | Tempérée douce, sèche | #N/A
75017 | PARIS | Tempérée douce, sèche | #N/A
75018 | PARIS | Tempérée douce, sèche | #N/A
75019 | PARIS | Tempérée douce, sèche | #N/A
75020 | PARIS | Tempérée douce, sèche | #N/A
76190 | ALLOUVILLE BELLEFOSSE | Tempérée douce, humide | Sol argileux de haute activité
76640 | ALVIMARE | Tempérée douce, humide | Sol argileux de haute activité
76550 | AMBRUMESNIL | Tempérée douce, humide | Sol argileux de haute activité
76920 | AMFREVILLE LA MI VOIE | Tempérée douce, humide | #N/A
76560 | AMFREVILLE LES CHAMPS | Tempérée douce, humide | Sol argileux de haute activité
76710 | ANCEAUMEVILLE | Tempérée douce, humide | Sol argileux de haute activité
76370 | ANCOURT | Tempérée douce, humide | Sol argileux de haute activité
76560 | ANCOURTEVILLE SUR HERICOURT | Tempérée douce, humide | Sol argileux de haute activité
76760 | ANCRETIEVILLE ST VICTOR | Tempérée douce, humide | Sol argileux de haute activité
76540 | ANCRETTEVILLE SUR MER | Tempérée douce, humide | Sol argileux de haute activité
76110 | ANGERVILLE BAILLEUL | Tempérée douce, humide | Sol argileux de haute activité
76540 | ANGERVILLE LA MARTEL | Tempérée douce, humide | Sol argileux de haute activité
76280 | ANGERVILLE L ORCHER | Tempérée douce, humide | Sol argileux de haute activité
76740 | ANGIENS | Tempérée douce, humide | Sol argileux de haute activité
76740 | ANGLESQUEVILLE LA BRAS LONG | Tempérée douce, humide | Sol argileux de haute activité
76280 | ANGLESQUEVILLE L ESNEVAL | Tempérée douce, humide | Sol argileux de haute activité
76890 | VAL DE SAANE | Tempérée douce, humide | Sol argileux de haute activité
76590 | ANNEVILLE SUR SCIE | Tempérée douce, humide | Sol argileux de haute activité
76480 | ANNEVILLE AMBOURVILLE | Tempérée douce, humide | Sol argileux de haute activité
76480 | ANNEVILLE AMBOURVILLE | Tempérée douce, humide | Sol argileux de haute activité
76110 | ANNOUVILLE VILMESNIL | Tempérée douce, humide | Sol argileux de haute activité
76490 | ANQUETIERVILLE | Tempérée douce, humide | Sol argileux de haute activité
76560 | ANVEVILLE | Tempérée douce, humide | Sol argileux de haute activité
76680 | ARDOUVAL | Tempérée douce, humide | Sol argileux de haute activité
76780 | ARGUEIL | Tempérée douce, humide | Sol argileux de haute activité
76880 | ARQUES LA BATAILLE | Tempérée douce, humide | Sol argileux de haute activité
76390 | AUBEGUIMONT | Tempérée fraiche, humide | Sol argileux de haute activité
76340 | AUBERMESNIL AUX ERABLES | Tempérée douce, humide | Sol argileux de haute activité
76550 | AUBERMESNIL BEAUMAIS | Tempérée douce, humide | Sol argileux de haute activité
76450 | AUBERVILLE LA MANUEL | Tempérée douce, humide | Sol argileux de haute activité
76110 | AUBERVILLE LA RENAULT | Tempérée douce, humide | Sol argileux de haute activité
76720 | VAL DE SCIE | Tempérée douce, humide | #N/A
76720 | VAL DE SCIE | Tempérée douce, humide | #N/A
76850 | VAL DE SCIE | Tempérée douce, humide | Sol argileux de haute activité
76390 | AUMALE | Tempérée fraiche, humide | Sol argileux de haute activité
76730 | AUPPEGARD | Tempérée douce, humide | Sol argileux de haute activité
76690 | AUTHIEUX RATIEVILLE | Tempérée douce, humide | Sol argileux de haute activité
76520 | LES AUTHIEUX SUR LE PORT ST OUEN | Tempérée douce, humide | Sol argileux de haute activité
76740 | AUTIGNY | Tempérée douce, humide | Sol argileux de haute activité
76190 | LES HAUTS DE CAUX | Tempérée douce, humide | Sol argileux de haute activité
76190 | LES HAUTS DE CAUX | Tempérée douce, humide | Sol argileux de haute activité
76270 | AUVILLIERS | Tempérée douce, humide | Sol argileux de haute activité
76190 | AUZEBOSC | Tempérée douce, humide | Sol argileux de haute activité
76760 | AUZOUVILLE L ESNEVAL | Tempérée douce, humide | Sol argileux de haute activité
76116 | AUZOUVILLE SUR RY | Tempérée douce, humide | Sol sablonneux
76730 | AUZOUVILLE SUR SAANE | Tempérée douce, humide | Sol argileux de haute activité
76220 | AVESNES EN BRAY | Tempérée douce, humide | Sol sablonneux
76630 | AVESNES EN VAL | Tempérée douce, humide | Sol argileux de haute activité
76730 | AVREMESNIL | Tempérée douce, humide | Sol argileux de haute activité
76730 | BACQUEVILLE EN CAUX | Tempérée douce, humide | Sol argileux de haute activité
76660 | BAILLEUL NEUVILLE | Tempérée douce, humide | Sol argileux de haute activité
76660 | BAILLOLET | Tempérée douce, humide | Sol argileux de haute activité
76630 | BAILLY EN RIVIERE | Tempérée douce, humide | Sol argileux de haute activité
76190 | BAONS LE COMTE | Tempérée douce, humide | Sol argileux de haute activité
76480 | BARDOUVILLE | Tempérée douce, humide | Sol argileux de haute activité
76360 | BARENTIN | Tempérée douce, humide | Sol argileux de haute activité
76260 | BAROMESNIL | Tempérée douce, humide | Sol argileux de haute activité
76340 | BAZINVAL | Tempérée douce, humide | Sol argileux de haute activité
76440 | BEAUBEC LA ROSIERE | Tempérée douce, humide | Sol argileux de haute activité
76850 | BEAUMONT LE HARENG | Tempérée douce, humide | Sol argileux de haute activité
76890 | BEAUVAL EN CAUX | Tempérée douce, humide | Sol argileux de haute activité
76280 | BEAUREPAIRE | Tempérée douce, humide | Sol argileux de haute activité
76870 | BEAUSSAULT | Tempérée douce, humide | #N/A
76890 | BEAUTOT | Tempérée douce, humide | Sol argileux de haute activité
76220 | BEAUVOIR EN LYONS | Tempérée douce, humide | Sol sablonneux
76110 | BEC DE MORTAGNE | Tempérée douce, humide | Sol argileux de haute activité
76240 | BELBEUF | Tempérée douce, humide | Sol argileux de haute activité
76680 | BELLENCOMBRE | Tempérée douce, humide | Sol argileux de haute activité
76630 | BELLENGREVILLE | Tempérée douce, humide | Sol argileux de haute activité
76890 | BELLEVILLE EN CAUX | Tempérée douce, humide | Sol argileux de haute activité
76440 | LA BELLIERE | Tempérée douce, humide | Sol argileux de haute activité
76590 | BELMESNIL | Tempérée douce, humide | Sol argileux de haute activité
76110 | BENARVILLE | Tempérée douce, humide | Sol argileux de haute activité
76560 | BENESVILLE | Tempérée douce, humide | Sol argileux de haute activité
76790 | BENOUVILLE | Tempérée douce, humide | Sol argileux de haute activité
76210 | BERNIERES | Tempérée douce, humide | Sol argileux de haute activité
76450 | BERTHEAUVILLE | Tempérée douce, humide | Sol argileux de haute activité
76450 | BERTREVILLE | Tempérée douce, humide | Sol argileux de haute activité
76590 | BERTREVILLE ST OUEN | Tempérée douce, humide | Sol argileux de haute activité
76890 | BERTRIMONT | Tempérée douce, humide | Sol argileux de haute activité
76560 | BERVILLE EN CAUX | Tempérée douce, humide | Sol argileux de haute activité
76480 | BERVILLE SUR SEINE | Tempérée douce, humide | Sol argileux de haute activité
76210 | BEUZEVILLE LA GRENIER | Tempérée douce, humide | Sol argileux de haute activité
76450 | BEUZEVILLE LA GUERARD | Tempérée douce, humide | Sol argileux de haute activité
76210 | BEUZEVILLETTE | Tempérée douce, humide | Sol argileux de haute activité
76220 | BEZANCOURT | Tempérée douce, humide | Sol sablonneux
76750 | BIERVILLE | Tempérée douce, humide | Sol argileux de haute activité
76420 | BIHOREL | #N/A | Sol argileux de haute activité
76890 | BIVILLE LA BAIGNARDE | Tempérée douce, humide | Sol argileux de haute activité
76730 | BIVILLE LA RIVIERE | Tempérée douce, humide | Sol argileux de haute activité
76190 | BLACQUEVILLE | Tempérée douce, humide | Sol argileux de haute activité
76116 | BLAINVILLE CREVON | Tempérée douce, humide | Sol sablonneux
76340 | BLANGY SUR BRESLE | Tempérée douce, humide | Sol argileux de haute activité
76240 | BONSECOURS | Tempérée douce, humide | Sol argileux de haute activité
76460 | BLOSSEVILLE | Tempérée douce, humide | #N/A
76690 | LE BOCASSE | Tempérée douce, humide | Sol argileux de haute activité
76160 | BOIS D ENNEBOURG | Tempérée douce, humide | Sol argileux de haute activité
76750 | BOIS GUILBERT | Tempérée douce, humide | Sol argileux de haute activité
76230 | BOIS GUILLAUME | Tempérée douce, humide | #N/A
76750 | BOIS HEROULT | Tempérée douce, humide | Sol argileux de haute activité
76190 | BOIS HIMONT | Tempérée douce, humide | Sol argileux de haute activité
76160 | BOIS L EVEQUE | Tempérée douce, humide | Sol argileux de haute activité
76590 | LE BOIS ROBERT | Tempérée douce, humide | Sol argileux de haute activité
76750 | BOISSAY | Tempérée douce, humide | Sol argileux de haute activité
76210 | BOLBEC | Tempérée douce, humide | Sol argileux de haute activité
76210 | BOLLEVILLE | Tempérée douce, humide | Sol argileux de haute activité
76520 | BOOS | Tempérée douce, humide | Sol argileux de haute activité
76790 | BORDEAUX ST CLAIR | Tempérée douce, humide | Sol argileux de haute activité
76110 | BORNAMBUSC | Tempérée douce, humide | Sol argileux de haute activité
76680 | BOSC BERENGER | Tempérée douce, humide | Sol argileux de haute activité
76750 | BOSC BORDEL | Tempérée douce, humide | Sol argileux de haute activité
76750 | BOSC EDELINE | Tempérée douce, humide | Sol argileux de haute activité
76270 | CALLENGEVILLE | Tempérée douce, humide | Sol argileux de haute activité
76270 | CALLENGEVILLE | Tempérée douce, humide | Sol argileux de haute activité
76710 | BOSC GUERARD ST ADRIEN | Tempérée douce, humide | Sol argileux de haute activité
76220 | BOSC HYONS | Tempérée douce, humide | Sol sablonneux
76850 | BOSC LE HARD | Tempérée douce, humide | Sol argileux de haute activité
76680 | BOSC MESNIL | Tempérée douce, humide | Sol argileux de haute activité
76450 | BOSVILLE | Tempérée douce, humide | Sol argileux de haute activité
76560 | BOUDEVILLE | Tempérée douce, humide | Sol argileux de haute activité
76270 | BOUELLES | Tempérée douce, humide | Sol argileux de haute activité
76530 | LA BOUILLE | Tempérée douce, sèche | #N/A
76760 | BOURDAINVILLE | Tempérée douce, humide | Sol argileux de haute activité
76740 | LE BOURG DUN | Tempérée douce, humide | Sol argileux de haute activité
76740 | BOURVILLE | Tempérée douce, humide | Sol argileux de haute activité
76360 | BOUVILLE | Tempérée douce, humide | Sol argileux de haute activité
76730 | BRACHY | Tempérée douce, humide | Sol argileux de haute activité
76850 | BRACQUETUIT | Tempérée douce, humide | Sol argileux de haute activité
76680 | BRADIANCOURT | Tempérée douce, humide | Sol argileux de haute activité
76740 | BRAMETOT | Tempérée douce, humide | Sol argileux de haute activité
76110 | BREAUTE | Tempérée douce, humide | Sol argileux de haute activité
76220 | BREMONTIER MERVAL | Tempérée douce, humide | Sol sablonneux
76110 | BRETTEVILLE DU GRAND CAUX | Tempérée douce, humide | Sol argileux de haute activité
76560 | BRETTEVILLE ST LAURENT | Tempérée douce, humide | Sol argileux de haute activité
76750 | BUCHY | Tempérée douce, humide | Sol argileux de haute activité
76750 | BUCHY | Tempérée douce, humide | Sol argileux de haute activité
76750 | BUCHY | Tempérée douce, humide | Sol argileux de haute activité
76270 | BULLY | Tempérée douce, humide | Sol argileux de haute activité
76660 | BURES EN BRAY | Tempérée douce, humide | Sol argileux de haute activité
76890 | BUTOT | Tempérée douce, humide | Sol argileux de haute activité
76460 | CAILLEVILLE | Tempérée douce, humide | #N/A
76690 | CAILLY | Tempérée douce, humide | Sol argileux de haute activité
76890 | CALLEVILLE LES DEUX EGLISES | Tempérée douce, humide | Sol argileux de haute activité
76340 | CAMPNEUSEVILLE | Tempérée douce, humide | Sol argileux de haute activité
76260 | CANEHAN | Tempérée douce, humide | Sol argileux de haute activité
76450 | CANOUVILLE | Tempérée douce, humide | Sol argileux de haute activité
76380 | CANTELEU | Tempérée douce, humide | Sol argileux de haute activité
76380 | CANTELEU | Tempérée douce, humide | Sol argileux de haute activité
76380 | CANTELEU | Tempérée douce, humide | Sol argileux de haute activité
76560 | CANVILLE LES DEUX EGLISES | Tempérée douce, humide | Sol argileux de haute activité
76450 | CANY BARVILLE | Tempérée douce, humide | Sol argileux de haute activité
76190 | CARVILLE LA FOLLETIERE | Tempérée douce, humide | Sol argileux de haute activité
76560 | CARVILLE POT DE FER | Tempérée douce, humide | Sol argileux de haute activité
76590 | LE CATELIER | Tempérée douce, humide | Sol argileux de haute activité
76116 | CATENAY | Tempérée douce, humide | Sol sablonneux
76490 | RIVES EN SEINE | Tempérée douce, humide | Sol argileux de haute activité
76490 | RIVES EN SEINE | Tempérée douce, humide | Sol argileux de haute activité
76490 | RIVES EN SEINE | Tempérée douce, humide | Sol argileux de haute activité
76320 | CAUDEBEC LES ELBEUF | Tempérée douce, sèche | Sol argileux de haute activité
76390 | LE CAULE STE BEUVE | Tempérée fraiche, humide | Sol argileux de haute activité
76930 | CAUVILLE SUR MER | Tempérée douce, humide | Sol argileux de haute activité
76590 | LES CENT ACRES | Tempérée douce, humide | Sol argileux de haute activité
76430 | LA CERLANGUE | Tempérée douce, humide | Sol argileux de haute activité
76590 | LA CHAPELLE DU BOURGAY | Tempérée douce, humide | Sol argileux de haute activité
76780 | LA CHAPELLE ST OUEN | Tempérée douce, humide | Sol argileux de haute activité
76740 | LA CHAPELLE SUR DUN | Tempérée douce, humide | Sol argileux de haute activité
76590 | LA CHAUSSEE | Tempérée douce, humide | Sol argileux de haute activité
76570 | CIDEVILLE | Tempérée douce, humide | Sol argileux de haute activité
76660 | CLAIS | Tempérée douce, humide | Sol argileux de haute activité
76450 | CLASVILLE | Tempérée douce, humide | Sol argileux de haute activité
76690 | CLAVILLE MOTTEVILLE | Tempérée douce, humide | Sol argileux de haute activité
76410 | CLEON | Tempérée douce, sèche | #N/A
76690 | CLERES | Tempérée douce, humide | Sol argileux de haute activité
76450 | CLEUVILLE | Tempérée douce, humide | Sol argileux de haute activité
76640 | CLEVILLE | Tempérée douce, humide | Sol argileux de haute activité
76640 | CLIPONVILLE | Tempérée douce, humide | Sol argileux de haute activité
76400 | COLLEVILLE | Tempérée douce, humide | Sol argileux de haute activité
76550 | COLMESNIL MANNEVILLE | Tempérée douce, humide | Sol argileux de haute activité
76440 | COMPAINVILLE | Tempérée douce, humide | Sol argileux de haute activité
76390 | CONTEVILLE | Tempérée fraiche, humide | Sol argileux de haute activité
76400 | CONTREMOULINS | Tempérée douce, humide | Sol argileux de haute activité
76850 | COTTEVRARD | Tempérée douce, humide | Sol argileux de haute activité
76450 | CRASVILLE LA MALLET | Tempérée douce, humide | Sol argileux de haute activité
76740 | CRASVILLE LA ROCQUEFORT | Tempérée douce, humide | Sol argileux de haute activité
76910 | CRIEL SUR MER | Tempérée douce, humide | #N/A
76910 | CRIEL SUR MER | Tempérée douce, humide | #N/A
76850 | LA CRIQUE | Tempérée douce, humide | Sol argileux de haute activité
76111 | CRIQUEBEUF EN CAUX | Tempérée douce, humide | #N/A
76540 | CRIQUETOT LE MAUCONDUIT | Tempérée douce, humide | Sol argileux de haute activité
76280 | CRIQUETOT L ESNEVAL | Tempérée douce, humide | Sol argileux de haute activité
76590 | CRIQUETOT SUR LONGUEVILLE | Tempérée douce, humide | Sol argileux de haute activité
76760 | CRIQUETOT SUR OUVILLE | Tempérée douce, humide | Sol argileux de haute activité
76390 | CRIQUIERS | Tempérée fraiche, humide | Sol argileux de haute activité
76680 | CRITOT | Tempérée douce, humide | Sol argileux de haute activité
76780 | CROISY SUR ANDELLE | Tempérée douce, humide | Sol argileux de haute activité
76660 | CROIXDALLE | Tempérée douce, humide | Sol argileux de haute activité
76190 | CROIX MARE | Tempérée douce, humide | Sol argileux de haute activité
76720 | CROPUS | Tempérée douce, humide | #N/A
76590 | CROSVILLE SUR SCIE | Tempérée douce, humide | Sol argileux de haute activité
76280 | CUVERVILLE | Tempérée douce, humide | Sol argileux de haute activité
76260 | CUVERVILLE SUR YERES | Tempérée douce, humide | Sol argileux de haute activité
76220 | CUY ST FIACRE | Tempérée douce, humide | Sol sablonneux
76220 | DAMPIERRE EN BRAY | Tempérée douce, humide | Sol sablonneux
76510 | DAMPIERRE ST NICOLAS | Tempérée douce, humide | Sol argileux de haute activité
76340 | DANCOURT | Tempérée douce, humide | Sol argileux de haute activité
76160 | DARNETAL | Tempérée douce, humide | Sol argileux de haute activité
76110 | DAUBEUF SERVILLE | Tempérée douce, humide | Sol argileux de haute activité
76590 | DENESTANVILLE | Tempérée douce, humide | Sol argileux de haute activité
76250 | DEVILLE LES ROUEN | Tempérée douce, humide | #N/A
76200 | DIEPPE | Tempérée douce, humide | #N/A
76370 | DIEPPE | Tempérée douce, humide | Sol argileux de haute activité
76370 | DIEPPE | Tempérée douce, humide | Sol argileux de haute activité
76220 | DOUDEAUVILLE | Tempérée douce, humide | Sol sablonneux
76560 | DOUDEVILLE | Tempérée douce, humide | Sol argileux de haute activité
76630 | DOUVREND | Tempérée douce, humide | Sol argileux de haute activité
76460 | DROSAY | Tempérée douce, humide | #N/A
76480 | DUCLAIR | Tempérée douce, humide | Sol argileux de haute activité
76190 | ECALLES ALIX | Tempérée douce, humide | Sol argileux de haute activité
76110 | ECRAINVILLE | Tempérée douce, humide | Sol argileux de haute activité
76190 | ECRETTEVILLE LES BAONS | Tempérée douce, humide | Sol argileux de haute activité
76540 | ECRETTEVILLE SUR MER | Tempérée douce, humide | Sol argileux de haute activité
76760 | ECTOT L AUBER | Tempérée douce, humide | Sol argileux de haute activité
76970 | ECTOT LES BAONS | Tempérée douce, humide | #N/A
76220 | ELBEUF EN BRAY | Tempérée douce, humide | Sol sablonneux
76780 | ELBEUF SUR ANDELLE | Tempérée douce, humide | Sol argileux de haute activité
76500 | ELBEUF | Tempérée douce, sèche | #N/A
76540 | ELETOT | Tempérée douce, humide | Sol argileux de haute activité
76390 | ELLECOURT | Tempérée fraiche, humide | Sol argileux de haute activité
76570 | EMANVILLE | Tempérée douce, humide | Sol argileux de haute activité
76630 | ENVERMEU | Tempérée douce, humide | Sol argileux de haute activité
76640 | ENVRONVILLE | Tempérée douce, humide | Sol argileux de haute activité
76480 | EPINAY SUR DUCLAIR | Tempérée douce, humide | Sol argileux de haute activité
76133 | EPOUVILLE | Tempérée douce, humide | #N/A
76430 | EPRETOT | Tempérée douce, humide | Sol argileux de haute activité
76400 | EPREVILLE | Tempérée douce, humide | Sol argileux de haute activité
76740 | ERMENOUVILLE | Tempérée douce, humide | Sol argileux de haute activité
76220 | ERNEMONT LA VILLETTE | Tempérée douce, humide | Sol sablonneux
76750 | ERNEMONT SUR BUCHY | Tempérée douce, humide | Sol argileux de haute activité
76270 | ESCLAVELLES | Tempérée douce, humide | Sol argileux de haute activité
76710 | ESLETTES | Tempérée douce, humide | Sol argileux de haute activité
76690 | ESTEVILLE | Tempérée douce, humide | Sol argileux de haute activité
76850 | ETAIMPUIS | Tempérée douce, humide | Sol argileux de haute activité
76430 | ETAINHUS | Tempérée douce, humide | Sol argileux de haute activité
76560 | ETALLEVILLE | Tempérée douce, humide | Sol argileux de haute activité
76260 | ETALONDES | Tempérée douce, humide | Sol argileux de haute activité
76190 | ETOUTTEVILLE | Tempérée douce, humide | Sol argileux de haute activité
76790 | ETRETAT | Tempérée douce, humide | Sol argileux de haute activité
76260 | EU | Tempérée douce, humide | Sol argileux de haute activité
76340 | FALLENCOURT | Tempérée douce, humide | Sol argileux de haute activité
76640 | TERRES DE CAUX | Tempérée douce, humide | Sol argileux de haute activité
76640 | TERRES DE CAUX | Tempérée douce, humide | Sol argileux de haute activité
76640 | TERRES DE CAUX | Tempérée douce, humide | Sol argileux de haute activité
76640 | TERRES DE CAUX | Tempérée douce, humide | Sol argileux de haute activité
76640 | TERRES DE CAUX | Tempérée douce, humide | Sol argileux de haute activité
76640 | TERRES DE CAUX | Tempérée douce, humide | Sol argileux de haute activité
76640 | TERRES DE CAUX | Tempérée douce, humide | Sol argileux de haute activité
76400 | FECAMP | Tempérée douce, humide | Sol argileux de haute activité
76220 | FERRIERES EN BRAY | Tempérée douce, humide | Sol sablonneux
76440 | LA FERTE ST SAMSON | Tempérée douce, humide | Sol argileux de haute activité
76270 | FESQUES | Tempérée douce, humide | Sol argileux de haute activité
76220 | LA FEUILLIE | Tempérée douce, humide | Sol sablonneux
76970 | FLAMANVILLE | Tempérée douce, humide | #N/A
76270 | FLAMETS FRETILS | Tempérée douce, humide | Sol argileux de haute activité
76260 | FLOCQUES | Tempérée douce, humide | Sol argileux de haute activité
76280 | FONGUEUSEMARE | Tempérée douce, humide | Sol argileux de haute activité
76440 | FONTAINE EN BRAY | Tempérée douce, humide | Sol argileux de haute activité
76290 | FONTAINE LA MALLET | Tempérée douce, humide | #N/A
76690 | FONTAINE LE BOURG | Tempérée douce, humide | Sol argileux de haute activité
76740 | FONTAINE LE DUN | Tempérée douce, humide | Sol argileux de haute activité
76160 | FONTAINE SOUS PREAUX | Tempérée douce, humide | Sol argileux de haute activité
76890 | LA FONTELAYE | Tempérée douce, humide | Sol argileux de haute activité
76290 | FONTENAY | Tempérée douce, humide | #N/A
76440 | FORGES LES EAUX | Tempérée douce, humide | Sol argileux de haute activité
76440 | FORGES LES EAUX | Tempérée douce, humide | Sol argileux de haute activité
76340 | FOUCARMONT | Tempérée douce, humide | Sol argileux de haute activité
76640 | FOUCART | Tempérée douce, humide | Sol argileux de haute activité
76660 | FREAUVILLE | Tempérée douce, humide | Sol argileux de haute activité
76170 | LA FRENAYE | Tempérée douce, humide | #N/A
76410 | FRENEUSE | Tempérée douce, sèche | #N/A
76270 | FRESLES | Tempérée douce, humide | Sol argileux de haute activité
76850 | FRESNAY LE LONG | Tempérée douce, humide | Sol argileux de haute activité
76520 | FRESNE LE PLAN | Tempérée douce, humide | Sol argileux de haute activité
76660 | FRESNOY FOLNY | Tempérée douce, humide | Sol argileux de haute activité
76570 | FRESQUIENNES | Tempérée douce, humide | Sol argileux de haute activité
76510 | FREULLEVILLE | Tempérée douce, humide | Sol argileux de haute activité
76190 | ST MARTIN DE L IF | Tempérée douce, humide | Sol argileux de haute activité
76190 | ST MARTIN DE L IF | Tempérée douce, humide | Sol argileux de haute activité
76190 | ST MARTIN DE L IF | Tempérée douce, humide | Sol argileux de haute activité
76190 | ST MARTIN DE L IF | Tempérée douce, humide | Sol argileux de haute activité
76690 | FRICHEMESNIL | Tempérée douce, humide | Sol argileux de haute activité
76400 | FROBERVILLE | Tempérée douce, humide | Sol argileux de haute activité
76780 | FRY | Tempérée douce, humide | Sol argileux de haute activité
76560 | FULTOT | Tempérée douce, humide | Sol argileux de haute activité
76740 | LA GAILLARDE | Tempérée douce, humide | Sol argileux de haute activité
76870 | GAILLEFONTAINE | Tempérée douce, humide | #N/A
76700 | GAINNEVILLE | Tempérée douce, humide | Sol argileux de haute activité
76220 | GANCOURT ST ETIENNE | Tempérée douce, humide | Sol sablonneux
76400 | GANZEVILLE | Tempérée douce, humide | Sol argileux de haute activité
76540 | GERPONVILLE | Tempérée douce, humide | Sol argileux de haute activité
76790 | GERVILLE | Tempérée douce, humide | Sol argileux de haute activité
76110 | GODERVILLE | Tempérée douce, humide | Sol argileux de haute activité
76430 | GOMMERVILLE | Tempérée douce, humide | Sol argileux de haute activité
76110 | GONFREVILLE CAILLOT | Tempérée douce, humide | Sol argileux de haute activité
76700 | GONFREVILLE L ORCHER | Tempérée douce, humide | Sol argileux de haute activité
76700 | GONFREVILLE L ORCHER | Tempérée douce, humide | Sol argileux de haute activité
76700 | GONFREVILLE L ORCHER | Tempérée douce, humide | Sol argileux de haute activité
76730 | GONNETOT | Tempérée douce, humide | Sol argileux de haute activité
76280 | GONNEVILLE LA MALLET | Tempérée douce, humide | Sol argileux de haute activité
76590 | GONNEVILLE SUR SCIE | Tempérée douce, humide | Sol argileux de haute activité
76560 | GONZEVILLE | Tempérée douce, humide | Sol argileux de haute activité
76570 | GOUPILLIERES | Tempérée douce, humide | Sol argileux de haute activité
76220 | GOURNAY EN BRAY | Tempérée douce, humide | Sol sablonneux
76520 | GOUY | Tempérée douce, humide | Sol argileux de haute activité
76430 | GRAIMBOUVILLE | Tempérée douce, humide | Sol argileux de haute activité
76450 | GRAINVILLE LA TEINTURIERE | Tempérée douce, humide | Sol argileux de haute activité
76116 | GRAINVILLE SUR RY | Tempérée douce, humide | Sol sablonneux
76110 | GRAINVILLE YMAUVILLE | Tempérée douce, humide | Sol argileux de haute activité
76170 | GRAND CAMP | Tempérée douce, humide | #N/A
76530 | GRAND COURONNE | Tempérée douce, sèche | #N/A
76660 | GRANDCOURT | Tempérée douce, humide | Sol argileux de haute activité
76950 | LES GRANDES VENTES | Tempérée douce, humide | Sol sablonneux
76120 | LE GRAND QUEVILLY | Tempérée douce, humide | #N/A
76270 | GRAVAL | Tempérée douce, humide | Sol argileux de haute activité
76370 | GREGES | Tempérée douce, humide | Sol argileux de haute activité
76970 | GREMONVILLE | Tempérée douce, humide | #N/A
76810 | GREUVILLE | Tempérée douce, humide | #N/A
76850 | GRIGNEUSEVILLE | Tempérée douce, humide | Sol argileux de haute activité
76210 | GRUCHET LE VALASSE | Tempérée douce, humide | Sol argileux de haute activité
76810 | GRUCHET ST SIMEON | Tempérée douce, humide | #N/A
76690 | GRUGNY | Tempérée douce, humide | Sol argileux de haute activité
76440 | GRUMESNIL | Tempérée douce, humide | Sol argileux de haute activité
76340 | GUERVILLE | Tempérée douce, humide | Sol argileux de haute activité
76730 | GUEURES | Tempérée douce, humide | Sol argileux de haute activité
76890 | GUEUTTEVILLE | Tempérée douce, humide | Sol argileux de haute activité
76460 | GUEUTTEVILLE LES GRES | Tempérée douce, humide | #N/A
76780 | LA HALLOTIERE | Tempérée douce, humide | Sol argileux de haute activité
76450 | LE HANOUARD | Tempérée douce, humide | Sol argileux de haute activité
76560 | HARCANVILLE | Tempérée douce, humide | Sol argileux de haute activité
76700 | HARFLEUR | Tempérée douce, humide | Sol argileux de haute activité
76640 | HATTENVILLE | Tempérée douce, humide | Sol argileux de haute activité
76440 | HAUCOURT | Tempérée douce, humide | Sol argileux de haute activité
76390 | HAUDRICOURT | Tempérée fraiche, humide | Sol argileux de haute activité
76440 | HAUSSEZ | Tempérée douce, humide | Sol argileux de haute activité
76450 | HAUTOT L AUVRAY | Tempérée douce, humide | Sol argileux de haute activité
76190 | HAUTOT LE VATOIS | Tempérée douce, humide | Sol argileux de haute activité
76190 | HAUTOT ST SULPICE | Tempérée douce, humide | Sol argileux de haute activité
76550 | HAUTOT SUR MER | Tempérée douce, humide | Sol argileux de haute activité
76550 | HAUTOT SUR MER | Tempérée douce, humide | Sol argileux de haute activité
76113 | HAUTOT SUR SEINE | Tempérée douce, humide | Sol argileux de haute activité
76600 | LE HAVRE | Tempérée douce, humide | #N/A
76610 | LE HAVRE | Tempérée douce, humide | #N/A
76610 | LE HAVRE | Tempérée douce, humide | #N/A
76620 | LE HAVRE | Tempérée douce, humide | #N/A
76780 | LA HAYE | Tempérée douce, humide | Sol argileux de haute activité
76740 | HEBERVILLE | Tempérée douce, humide | Sol argileux de haute activité
76840 | HENOUVILLE | Tempérée douce, humide | Sol argileux de haute activité
76560 | HERICOURT EN CAUX | Tempérée douce, humide | Sol argileux de haute activité
76730 | HERMANVILLE | Tempérée douce, humide | Sol argileux de haute activité
76280 | HERMEVILLE | Tempérée douce, humide | Sol argileux de haute activité
76780 | LE HERON | Tempérée douce, humide | Sol argileux de haute activité
76750 | HERONCHELLES | Tempérée douce, humide | Sol argileux de haute activité
76720 | HEUGLEVILLE SUR SCIE | Tempérée douce, humide | #N/A
76280 | HEUQUEVILLE | Tempérée douce, humide | Sol argileux de haute activité
76940 | HEURTEAUVILLE | Tempérée douce, humide | Sol argileux de haute activité
76340 | HODENG AU BOSC | Tempérée douce, humide | Sol argileux de haute activité
76780 | HODENG HODENGER | Tempérée douce, humide | Sol argileux de haute activité
76740 | HOUDETOT | Tempérée douce, humide | Sol argileux de haute activité
76770 | LE HOULME | Tempérée douce, humide | #N/A
76770 | HOUPPEVILLE | Tempérée douce, humide | #N/A
76110 | HOUQUETOT | Tempérée douce, humide | Sol argileux de haute activité
76690 | LA HOUSSAYE BERANGER | Tempérée douce, humide | Sol argileux de haute activité
76570 | HUGLEVILLE EN CAUX | Tempérée douce, humide | Sol argileux de haute activité
76630 | LES IFS | Tempérée douce, humide | Sol argileux de haute activité
76390 | ILLOIS | Tempérée fraiche, humide | Sol argileux de haute activité
76890 | IMBLEVILLE | Tempérée douce, humide | Sol argileux de haute activité
76117 | INCHEVILLE | Tempérée douce, humide | #N/A
76460 | INGOUVILLE | Tempérée douce, humide | #N/A
76230 | ISNEAUVILLE | Tempérée douce, humide | #N/A
76480 | JUMIEGES | Tempérée douce, humide | Sol argileux de haute activité
76730 | LAMBERVILLE | Tempérée douce, humide | Sol argileux de haute activité
76730 | LAMMERVILLE | Tempérée douce, humide | Sol argileux de haute activité
76390 | LANDES VIEILLES ET NEUVES | Tempérée fraiche, humide | Sol argileux de haute activité
76210 | LANQUETOT | Tempérée douce, humide | Sol argileux de haute activité
76730 | LESTANVILLE | Tempérée douce, humide | Sol argileux de haute activité
76170 | LILLEBONNE | Tempérée douce, humide | #N/A
76570 | LIMESY | Tempérée douce, humide | Sol argileux de haute activité
76540 | LIMPIVILLE | Tempérée douce, humide | Sol argileux de haute activité
76760 | LINDEBEUF | Tempérée douce, humide | Sol argileux de haute activité
76210 | LINTOT | Tempérée douce, humide | Sol argileux de haute activité
76590 | LINTOT LES BOIS | Tempérée douce, humide | Sol argileux de haute activité
76790 | LES LOGES | Tempérée douce, humide | Sol argileux de haute activité
76500 | LA LONDE | Tempérée douce, sèche | #N/A
76660 | LONDINIERES | Tempérée douce, humide | Sol argileux de haute activité
76440 | LONGMESNIL | Tempérée douce, humide | Sol argileux de haute activité
76260 | LONGROY | Tempérée douce, humide | Sol argileux de haute activité
76860 | LONGUEIL | Tempérée douce, humide | Sol argileux de haute activité
76750 | LONGUERUE | Tempérée douce, humide | Sol argileux de haute activité
76590 | LONGUEVILLE SUR SCIE | Tempérée douce, humide | Sol argileux de haute activité
76490 | LOUVETOT | Tempérée douce, humide | Sol argileux de haute activité
76270 | LUCY | Tempérée douce, humide | Sol argileux de haute activité
76810 | LUNERAY | Tempérée douce, humide | #N/A
76940 | ARELAUNE EN SEINE | Tempérée douce, humide | Sol argileux de haute activité
76940 | ARELAUNE EN SEINE | Tempérée douce, humide | Sol argileux de haute activité
76770 | MALAUNAY | Tempérée douce, humide | #N/A
76450 | MALLEVILLE LES GRES | Tempérée douce, humide | Sol argileux de haute activité
76133 | MANEGLISE | Tempérée douce, humide | #N/A
76590 | MANEHOUVILLE | Tempérée douce, humide | Sol argileux de haute activité
76400 | MANIQUERVILLE | Tempérée douce, humide | Sol argileux de haute activité
76460 | MANNEVILLE ES PLAINS | Tempérée douce, humide | #N/A
76110 | MANNEVILLE LA GOUPIL | Tempérée douce, humide | Sol argileux de haute activité
76290 | MANNEVILLETTE | Tempérée douce, humide | #N/A
76150 | MAROMME | Tempérée douce, humide | #N/A
76150 | MAROMME | Tempérée douce, humide | #N/A
76390 | MARQUES | Tempérée fraiche, humide | Sol argileux de haute activité
76116 | MARTAINVILLE EPREVILLE | Tempérée douce, humide | Sol sablonneux
76880 | MARTIGNY | Tempérée douce, humide | Sol argileux de haute activité
76370 | MARTIN EGLISE | Tempérée douce, humide | Sol argileux de haute activité
76270 | MASSY | Tempérée douce, humide | Sol argileux de haute activité
76680 | MATHONVILLE | Tempérée douce, humide | Sol argileux de haute activité
76680 | MAUCOMBLE | Tempérée douce, humide | Sol argileux de haute activité
76490 | MAULEVRIER STE GERTRUDE | Tempérée douce, humide | Sol argileux de haute activité
76530 | MAUNY | Tempérée douce, sèche | #N/A
76440 | MAUQUENCHY | Tempérée douce, humide | Sol argileux de haute activité
76170 | MELAMARE | Tempérée douce, humide | #N/A
76260 | MELLEVILLE | Tempérée douce, humide | Sol argileux de haute activité
76220 | MENERVAL | Tempérée douce, humide | Sol sablonneux
76270 | MENONVAL | Tempérée douce, humide | Sol argileux de haute activité
76110 | MENTHEVILLE | Tempérée douce, humide | Sol argileux de haute activité
76780 | MESANGUEVILLE | Tempérée douce, humide | Sol argileux de haute activité
76270 | MESNIERES EN BRAY | Tempérée douce, humide | Sol argileux de haute activité
76460 | LE MESNIL DURDENT | Tempérée douce, humide | #N/A
76240 | LE MESNIL ESNARD | Tempérée douce, humide | Sol argileux de haute activité
76660 | MESNIL FOLLEMPRISE | Tempérée douce, humide | Sol argileux de haute activité
76780 | LE MESNIL LIEUBRAY | Tempérée douce, humide | Sol argileux de haute activité
76440 | MESNIL MAUGER | Tempérée douce, humide | Sol argileux de haute activité
76570 | MESNIL PANNEVILLE | Tempérée douce, humide | Sol argileux de haute activité
76520 | MESNIL RAOUL | Tempérée douce, humide | Sol argileux de haute activité
76260 | LE MESNIL REAUME | Tempérée douce, humide | Sol argileux de haute activité
76480 | LE MESNIL SOUS JUMIEGES | Tempérée douce, humide | Sol argileux de haute activité
76510 | MEULERS | Tempérée douce, humide | Sol argileux de haute activité
76260 | MILLEBOSC | Tempérée douce, humide | Sol argileux de haute activité
76210 | MIRVILLE | Tempérée douce, humide | Sol argileux de haute activité
76220 | MOLAGNIES | Tempérée douce, humide | Sol sablonneux
76340 | MONCHAUX SORENG | Tempérée douce, humide | Sol argileux de haute activité
76260 | MONCHY SUR EU | Tempérée douce, humide | Sol argileux de haute activité
76690 | MONT CAUVAIRE | Tempérée douce, humide | Sol argileux de haute activité
76680 | MONTEROLIER | Tempérée douce, humide | Sol argileux de haute activité
76380 | MONTIGNY | Tempérée douce, humide | Sol argileux de haute activité
76290 | MONTIVILLIERS | Tempérée douce, humide | #N/A
76520 | MONTMAIN | Tempérée douce, humide | Sol argileux de haute activité
76850 | MONTREUIL EN CAUX | Tempérée douce, humide | Sol argileux de haute activité
76220 | MONTROTY | Tempérée douce, humide | Sol sablonneux
76130 | MONT ST AIGNAN | Tempérée douce, humide | #N/A
76710 | MONTVILLE | Tempérée douce, humide | Sol argileux de haute activité
76750 | MORGNY LA POMMERAYE | Tempérée douce, humide | Sol argileux de haute activité
76270 | MORTEMER | Tempérée douce, humide | Sol argileux de haute activité
76780 | MORVILLE SUR ANDELLE | Tempérée douce, humide | Sol argileux de haute activité
76970 | MOTTEVILLE | Tempérée douce, humide | #N/A
76530 | MOULINEAUX | Tempérée douce, sèche | #N/A
76590 | MUCHEDENT | Tempérée douce, humide | Sol argileux de haute activité
76270 | NESLE HODENG | Tempérée douce, humide | Sol argileux de haute activité
76340 | NESLE NORMANDEUSE | Tempérée douce, humide | Sol argileux de haute activité
76680 | NEUFBOSC | Tempérée douce, humide | Sol argileux de haute activité
76270 | NEUFCHATEL EN BRAY | Tempérée douce, humide | Sol argileux de haute activité
76220 | NEUF MARCHE | Tempérée douce, humide | Sol sablonneux
76520 | LA NEUVILLE CHANT D OISEL | Tempérée douce, humide | Sol argileux de haute activité
76270 | NEUVILLE FERRIERES | Tempérée douce, humide | Sol argileux de haute activité
76460 | NEVILLE | Tempérée douce, humide | #N/A
76210 | NOINTOT | Tempérée douce, humide | Sol argileux de haute activité
76780 | NOLLEVAL | Tempérée douce, humide | Sol argileux de haute activité
76640 | NORMANVILLE | Tempérée douce, humide | Sol argileux de haute activité
76330 | NORVILLE | Tempérée douce, humide | Sol argileux de haute activité
76510 | NOTRE DAME D ALIERMONT | Tempérée douce, humide | Sol argileux de haute activité
76940 | NOTRE DAME DE BLIQUETUIT | Tempérée douce, humide | Sol argileux de haute activité
76960 | NOTRE DAME DE BONDEVILLE | Tempérée douce, humide | #N/A
76520 | FRANQUEVILLE ST PIERRE | Tempérée douce, humide | Sol argileux de haute activité
76170 | PORT JEROME SUR SEINE | Tempérée douce, humide | #N/A
76170 | PORT JEROME SUR SEINE | Tempérée douce, humide | #N/A
76170 | PORT JEROME SUR SEINE | Tempérée douce, humide | #N/A
76330 | PORT JEROME SUR SEINE | Tempérée douce, humide | Sol argileux de haute activité
76133 | NOTRE DAME DU BEC | Tempérée douce, humide | #N/A
76590 | NOTRE DAME DU PARC | Tempérée douce, humide | Sol argileux de haute activité
76390 | NULLEMONT | Tempérée fraiche, humide | Sol argileux de haute activité
76450 | OCQUEVILLE | Tempérée douce, humide | Sol argileux de haute activité
76930 | OCTEVILLE SUR MER | Tempérée douce, humide | Sol argileux de haute activité
76550 | OFFRANVILLE | Tempérée douce, humide | Sol argileux de haute activité
76560 | OHERVILLE | Tempérée douce, humide | Sol argileux de haute activité
76350 | OISSEL | Tempérée douce, sèche | #N/A
76730 | OMONVILLE | Tempérée douce, humide | Sol argileux de haute activité
76500 | ORIVAL | Tempérée douce, sèche | #N/A
76660 | OSMOY ST VALERY | Tempérée douce, humide | Sol argileux de haute activité
76450 | OUAINVILLE | Tempérée douce, humide | Sol argileux de haute activité
76430 | OUDALLE | Tempérée douce, humide | Sol argileux de haute activité
76450 | OURVILLE EN CAUX | Tempérée douce, humide | Sol argileux de haute activité
76760 | OUVILLE L ABBAYE | Tempérée douce, humide | Sol argileux de haute activité
76860 | OUVILLE LA RIVIERE | Tempérée douce, humide | Sol argileux de haute activité
76450 | PALUEL | Tempérée douce, humide | Sol argileux de haute activité
76210 | PARC D ANXTOT | Tempérée douce, humide | Sol argileux de haute activité
76570 | PAVILLY | Tempérée douce, humide | Sol argileux de haute activité
76650 | PETIT COURONNE | Tempérée douce, humide | Sol argileux de haute activité
76140 | LE PETIT QUEVILLY | Tempérée douce, humide | #N/A
76330 | PETIVILLE | Tempérée douce, humide | Sol argileux de haute activité
76340 | PIERRECOURT | Tempérée douce, humide | Sol argileux de haute activité
76280 | PIERREFIQUES | Tempérée douce, humide | Sol argileux de haute activité
76750 | PIERREVAL | Tempérée douce, humide | Sol argileux de haute activité
76360 | PISSY POVILLE | Tempérée douce, humide | Sol argileux de haute activité
76460 | PLEINE SEVE | Tempérée douce, humide | #N/A
76440 | POMMEREUX | Tempérée douce, humide | Sol argileux de haute activité
76680 | POMMEREVAL | Tempérée douce, humide | Sol argileux de haute activité
76260 | PONTS ET MARAIS | Tempérée douce, humide | Sol argileux de haute activité
76280 | LA POTERIE CAP D ANTIFER | Tempérée douce, humide | Sol argileux de haute activité
76160 | PREAUX | Tempérée douce, humide | Sol argileux de haute activité
76560 | PRETOT VICQUEMARE | Tempérée douce, humide | Sol argileux de haute activité
76660 | PREUSEVILLE | Tempérée douce, humide | Sol argileux de haute activité
76660 | PUISENVAL | Tempérée douce, humide | Sol argileux de haute activité
76840 | QUEVILLON | Tempérée douce, humide | Sol argileux de haute activité
76520 | QUEVREVILLE LA POTERIE | Tempérée douce, humide | Sol argileux de haute activité
76860 | QUIBERVILLE SUR MER | Tempérée douce, humide | Sol argileux de haute activité
76270 | QUIEVRECOURT | Tempérée douce, humide | Sol argileux de haute activité
76230 | QUINCAMPOIX | Tempérée douce, humide | #N/A
76210 | RAFFETOT | Tempérée douce, humide | Sol argileux de haute activité
76730 | RAINFREVILLE | Tempérée douce, humide | Sol argileux de haute activité
76340 | REALCAMP | Tempérée douce, humide | Sol argileux de haute activité
76750 | REBETS | Tempérée douce, humide | Sol argileux de haute activité
76430 | LA REMUEE | Tempérée douce, humide | Sol argileux de haute activité
76340 | RETONVAL | Tempérée douce, humide | Sol argileux de haute activité
76560 | REUVILLE | Tempérée douce, humide | Sol argileux de haute activité
76510 | RICARVILLE DU VAL | Tempérée douce, humide | Sol argileux de haute activité
76390 | RICHEMONT | Tempérée fraiche, humide | Sol argileux de haute activité
76340 | RIEUX | Tempérée douce, humide | Sol argileux de haute activité
76540 | RIVILLE | Tempérée douce, humide | Sol argileux de haute activité
76560 | ROBERTOT | Tempérée douce, humide | Sol argileux de haute activité
76640 | ROCQUEFORT | Tempérée douce, humide | Sol argileux de haute activité
76680 | ROCQUEMONT | Tempérée douce, humide | Sol argileux de haute activité
76700 | ROGERVILLE | Tempérée douce, humide | Sol argileux de haute activité
76133 | ROLLEVILLE | Tempérée douce, humide | #N/A
76440 | RONCHEROLLES EN BRAY | Tempérée douce, humide | Sol argileux de haute activité
76160 | RONCHEROLLES SUR LE VIVIER | Tempérée douce, humide | Sol argileux de haute activité
76390 | RONCHOIS | Tempérée fraiche, humide | Sol argileux de haute activité
76680 | ROSAY | Tempérée douce, humide | Sol argileux de haute activité
76000 | ROUEN | Tempérée douce, humide | #N/A
76100 | ROUEN | Tempérée douce, humide | #N/A
76480 | ROUMARE | Tempérée douce, humide | Sol argileux de haute activité
76560 | ROUTES | Tempérée douce, humide | Sol argileux de haute activité
76210 | ROUVILLE | Tempérée douce, humide | Sol argileux de haute activité
76440 | ROUVRAY CATILLON | Tempérée douce, humide | Sol argileux de haute activité
76370 | ROUXMESNIL BOUTEILLES | Tempérée douce, humide | Sol argileux de haute activité
76730 | ROYVILLE | Tempérée douce, humide | Sol argileux de haute activité
76690 | LA RUE ST PIERRE | Tempérée douce, humide | Sol argileux de haute activité
76116 | RY | Tempérée douce, humide | Sol sablonneux
76730 | SAANE ST JUST | Tempérée douce, humide | Sol argileux de haute activité
76113 | SAHURS | Tempérée douce, humide | Sol argileux de haute activité
76430 | SAINNEVILLE | Tempérée douce, humide | Sol argileux de haute activité
76310 | STE ADRESSE | Tempérée douce, humide | #N/A
76660 | STE AGATHE D ALIERMONT | Tempérée douce, humide | Sol argileux de haute activité
76116 | ST AIGNAN SUR RY | Tempérée douce, humide | Sol sablonneux
76690 | ST ANDRE SUR CAILLY | Tempérée douce, humide | Sol argileux de haute activité
76170 | ST ANTOINE LA FORET | Tempérée douce, humide | #N/A
76490 | ST ARNOULT | Tempérée douce, humide | Sol argileux de haute activité
76520 | ST AUBIN CELLOVILLE | Tempérée douce, humide | Sol argileux de haute activité
76190 | ST AUBIN DE CRETOT | Tempérée douce, humide | Sol argileux de haute activité
76160 | ST AUBIN EPINAY | Tempérée douce, humide | Sol argileux de haute activité
76410 | ST AUBIN LES ELBEUF | Tempérée douce, sèche | #N/A
76510 | ST AUBIN LE CAUF | Tempérée douce, humide | Sol argileux de haute activité
76430 | ST AUBIN ROUTOT | Tempérée douce, humide | Sol argileux de haute activité
76740 | ST AUBIN SUR MER | Tempérée douce, humide | Sol argileux de haute activité
76550 | ST AUBIN SUR SCIE | Tempérée douce, humide | Sol argileux de haute activité
76570 | STE AUSTREBERTHE | Tempérée douce, humide | Sol argileux de haute activité
76270 | STE BEUVE EN RIVIERE | Tempérée douce, humide | Sol argileux de haute activité
76190 | ST CLAIR SUR LES MONTS | Tempérée douce, humide | Sol argileux de haute activité
76460 | STE COLOMBE | Tempérée douce, humide | #N/A
76590 | ST CRESPIN | Tempérée douce, humide | Sol argileux de haute activité
76750 | STE CROIX SUR BUCHY | Tempérée douce, humide | Sol argileux de haute activité
76860 | ST DENIS D ACLON | Tempérée douce, humide | Sol argileux de haute activité
76116 | ST DENIS LE THIBOULT | Tempérée douce, humide | Sol sablonneux
76890 | ST DENIS SUR SCIE | Tempérée douce, humide | Sol argileux de haute activité
76800 | ST ETIENNE DU ROUVRAY | Tempérée douce, humide | #N/A
76210 | ST EUSTACHE LA FORET | Tempérée douce, humide | Sol argileux de haute activité
76590 | STE FOY | Tempérée douce, humide | Sol argileux de haute activité
76440 | STE GENEVIEVE | Tempérée douce, humide | Sol argileux de haute activité
76690 | ST GEORGES SUR FONTAINE | Tempérée douce, humide | Sol argileux de haute activité
76750 | ST GERMAIN DES ESSOURTS | Tempérée douce, humide | Sol argileux de haute activité
76590 | ST GERMAIN D ETABLES | Tempérée douce, humide | Sol argileux de haute activité
76690 | ST GERMAIN SOUS CAILLY | Tempérée douce, humide | Sol argileux de haute activité
76270 | ST GERMAIN SUR EAULNE | Tempérée douce, humide | Sol argileux de haute activité
76490 | ST GILLES DE CRETOT | Tempérée douce, humide | Sol argileux de haute activité
76430 | ST GILLES DE LA NEUVILLE | Tempérée douce, humide | Sol argileux de haute activité
76400 | STE HELENE BONDEVILLE | Tempérée douce, humide | Sol argileux de haute activité
76680 | ST HELLIER | Tempérée douce, humide | Sol argileux de haute activité
76590 | ST HONORE | Tempérée douce, humide | Sol argileux de haute activité
76510 | ST JACQUES D ALIERMONT | Tempérée douce, humide | Sol argileux de haute activité
76160 | ST JACQUES SUR DARNETAL | Tempérée douce, humide | Sol argileux de haute activité
76170 | ST JEAN DE FOLLEVILLE | Tempérée douce, humide | #N/A
76210 | ST JEAN DE LA NEUVILLE | Tempérée douce, humide | Sol argileux de haute activité
76150 | ST JEAN DU CARDONNAY | Tempérée douce, humide | #N/A
76280 | ST JOUIN BRUNEVAL | Tempérée douce, humide | Sol argileux de haute activité
76700 | ST LAURENT DE BREVEDENT | Tempérée douce, humide | Sol argileux de haute activité
76560 | ST LAURENT EN CAUX | Tempérée douce, humide | Sol argileux de haute activité
76340 | ST LEGER AUX BOIS | Tempérée douce, humide | Sol argileux de haute activité
76160 | ST LEGER DU BOURG DENIS | Tempérée douce, humide | Sol argileux de haute activité
76400 | ST LEONARD | Tempérée douce, humide | Sol argileux de haute activité
76780 | ST LUCIEN | Tempérée douce, humide | Sol argileux de haute activité
76890 | ST MACLOU DE FOLLEVILLE | Tempérée douce, humide | Sol argileux de haute activité
76110 | ST MACLOU LA BRIERE | Tempérée douce, humide | Sol argileux de haute activité
76730 | ST MARDS | Tempérée douce, humide | Sol argileux de haute activité
76119 | STE MARGUERITE SUR MER | Tempérée douce, humide | #N/A
76390 | MORIENNE | Tempérée fraiche, humide | Sol argileux de haute activité
76480 | STE MARGUERITE SUR DUCLAIR | Tempérée douce, humide | Sol argileux de haute activité
76280 | STE MARIE AU BOSC | Tempérée douce, humide | Sol argileux de haute activité
76190 | STE MARIE DES CHAMPS | Tempérée douce, humide | Sol argileux de haute activité
76760 | ST MARTIN AUX ARBRES | Tempérée douce, humide | Sol argileux de haute activité
76340 | ST MARTIN AU BOSC | Tempérée douce, humide | Sol argileux de haute activité
76450 | ST MARTIN AUX BUNEAUX | Tempérée douce, humide | Sol argileux de haute activité
76540 | ST MARTIN AUX BUNEAUX | Tempérée douce, humide | Sol argileux de haute activité
76840 | ST MARTIN DE BOSCHERVILLE | Tempérée douce, humide | Sol argileux de haute activité
76133 | ST MARTIN DU BEC | Tempérée douce, humide | #N/A
76290 | ST MARTIN DU MANOIR | Tempérée douce, humide | #N/A
76160 | ST MARTIN DU VIVIER | Tempérée douce, humide | Sol argileux de haute activité
76370 | PETIT CAUX | Tempérée douce, humide | Sol argileux de haute activité
76370 | PETIT CAUX | Tempérée douce, humide | Sol argileux de haute activité
76370 | PETIT CAUX | Tempérée douce, humide | Sol argileux de haute activité
76370 | PETIT CAUX | Tempérée douce, humide | Sol argileux de haute activité
76370 | PETIT CAUX | Tempérée douce, humide | Sol argileux de haute activité
76630 | PETIT CAUX | Tempérée douce, humide | Sol argileux de haute activité
76630 | PETIT CAUX | Tempérée douce, humide | Sol argileux de haute activité
76630 | PETIT CAUX | Tempérée douce, humide | Sol argileux de haute activité
76630 | PETIT CAUX | Tempérée douce, humide | Sol argileux de haute activité
76630 | PETIT CAUX | Tempérée douce, humide | Sol argileux de haute activité
76630 | PETIT CAUX | Tempérée douce, humide | Sol argileux de haute activité
76630 | PETIT CAUX | Tempérée douce, humide | Sol argileux de haute activité
76630 | PETIT CAUX | Tempérée douce, humide | Sol argileux de haute activité
76630 | PETIT CAUX | Tempérée douce, humide | Sol argileux de haute activité
76630 | PETIT CAUX | Tempérée douce, humide | Sol argileux de haute activité
76630 | PETIT CAUX | Tempérée douce, humide | Sol argileux de haute activité
76630 | PETIT CAUX | Tempérée douce, humide | Sol argileux de haute activité
76910 | PETIT CAUX | Tempérée douce, humide | #N/A
76260 | ST MARTIN LE GAILLARD | Tempérée douce, humide | Sol argileux de haute activité
76270 | ST MARTIN L HORTIER | Tempérée douce, humide | Sol argileux de haute activité
76680 | ST MARTIN OSMONVILLE | Tempérée douce, humide | Sol argileux de haute activité
76330 | ST MAURICE D ETELAN | Tempérée douce, humide | Sol argileux de haute activité
76440 | ST MICHEL D HALESCOURT | Tempérée douce, humide | Sol argileux de haute activité
76510 | ST NICOLAS D ALIERMONT | Tempérée douce, humide | Sol argileux de haute activité
76490 | ST NICOLAS DE LA HAIE | Tempérée douce, humide | Sol argileux de haute activité
76170 | ST NICOLAS DE LA TAILLE | Tempérée douce, humide | #N/A
76890 | ST OUEN DU BREUIL | Tempérée douce, humide | Sol argileux de haute activité
76730 | ST OUEN LE MAUGER | Tempérée douce, humide | Sol argileux de haute activité
76630 | ST OUEN SOUS BAILLY | Tempérée douce, humide | Sol argileux de haute activité
76480 | ST PAER | Tempérée douce, humide | Sol argileux de haute activité
76890 | ST PIERRE BENOUVILLE | Tempérée douce, humide | Sol argileux de haute activité
76113 | ST PIERRE DE MANNEVILLE | Tempérée douce, humide | Sol argileux de haute activité
76660 | ST PIERRE DES JONQUIERES | Tempérée douce, humide | Sol argileux de haute activité
76480 | ST PIERRE DE VARENGEVILLE | Tempérée douce, humide | Sol argileux de haute activité
76540 | ST PIERRE EN PORT | Tempérée douce, humide | Sol argileux de haute activité
76260 | ST PIERRE EN VAL | Tempérée douce, humide | Sol argileux de haute activité
76320 | ST PIERRE LES ELBEUF | Tempérée douce, sèche | Sol argileux de haute activité
76740 | ST PIERRE LE VIEUX | Tempérée douce, humide | Sol argileux de haute activité
76740 | ST PIERRE LE VIGER | Tempérée douce, humide | Sol argileux de haute activité
76260 | ST REMY BOSCROCOURT | Tempérée douce, humide | Sol argileux de haute activité
76340 | ST RIQUIER EN RIVIERE | Tempérée douce, humide | Sol argileux de haute activité
76460 | ST RIQUIER ES PLAINS | Tempérée douce, humide | #N/A
76430 | ST ROMAIN DE COLBOSC | Tempérée douce, humide | Sol argileux de haute activité
76680 | ST SAENS | Tempérée douce, humide | Sol argileux de haute activité
76270 | ST SAIRE | Tempérée douce, humide | Sol argileux de haute activité
76110 | ST SAUVEUR D EMALLEVILLE | Tempérée douce, humide | Sol argileux de haute activité
76460 | ST SYLVAIN | Tempérée douce, humide | #N/A
76510 | ST VAAST D EQUIQUEVILLE | Tempérée douce, humide | Sol argileux de haute activité
76450 | ST VAAST DIEPPEDALLE | Tempérée douce, humide | Sol argileux de haute activité
76890 | ST VAAST DU VAL | Tempérée douce, humide | Sol argileux de haute activité
76460 | ST VALERY EN CAUX | Tempérée douce, humide | #N/A
76890 | ST VICTOR L ABBAYE | Tempérée douce, humide | Sol argileux de haute activité
76430 | ST VIGOR D YMONVILLE | Tempérée douce, humide | Sol argileux de haute activité
76430 | ST VINCENT CRAMESNIL | Tempérée douce, humide | Sol argileux de haute activité
76430 | SANDOUVILLE | Tempérée douce, humide | Sol argileux de haute activité
76730 | SASSETOT LE MALGARDE | Tempérée douce, humide | Sol argileux de haute activité
76540 | SASSETOT LE MAUCONDUIT | Tempérée douce, humide | Sol argileux de haute activité
76540 | SASSETOT LE MAUCONDUIT | Tempérée douce, humide | Sol argileux de haute activité
76540 | SASSETOT LE MAUCONDUIT | Tempérée douce, humide | Sol argileux de haute activité
76450 | SASSEVILLE | Tempérée douce, humide | Sol argileux de haute activité
76630 | SAUCHAY | Tempérée douce, humide | Sol argileux de haute activité
76440 | SAUMONT LA POTERIE | Tempérée douce, humide | Sol argileux de haute activité
76550 | SAUQUEVILLE | Tempérée douce, humide | Sol argileux de haute activité
76760 | SAUSSAY | Tempérée douce, humide | Sol argileux de haute activité
76110 | SAUSSEUZEMARE EN CAUX | Tempérée douce, humide | Sol argileux de haute activité
76400 | SENNEVILLE SUR FECAMP | Tempérée douce, humide | Sol argileux de haute activité
76260 | SEPT MEULES | Tempérée douce, humide | Sol argileux de haute activité
76440 | SERQUEUX | Tempérée douce, humide | Sol argileux de haute activité
76116 | SERVAVILLE SALMONVILLE | Tempérée douce, humide | Sol sablonneux
76690 | SIERVILLE | Tempérée douce, humide | Sol argileux de haute activité
76780 | SIGY EN BRAY | Tempérée douce, humide | Sol argileux de haute activité
76660 | SMERMESNIL | Tempérée douce, humide | Sol argileux de haute activité
76440 | SOMMERY | Tempérée douce, humide | Sol argileux de haute activité
76560 | SOMMESNIL | Tempérée douce, humide | Sol argileux de haute activité
76540 | SORQUAINVILLE | Tempérée douce, humide | Sol argileux de haute activité
76300 | SOTTEVILLE LES ROUEN | Tempérée douce, humide | #N/A
76410 | SOTTEVILLE SOUS LE VAL | Tempérée douce, sèche | #N/A
76740 | SOTTEVILLE SUR MER | Tempérée douce, humide | Sol argileux de haute activité
76430 | TANCARVILLE | Tempérée douce, humide | Sol argileux de haute activité
76540 | THEROULDEVILLE | Tempérée douce, humide | Sol argileux de haute activité
76540 | THEUVILLE AUX MAILLOTS | Tempérée douce, humide | Sol argileux de haute activité
76540 | THIERGEVILLE | Tempérée douce, humide | Sol argileux de haute activité
76540 | THIETREVILLE | Tempérée douce, humide | Sol argileux de haute activité
76730 | THIL MANNEVILLE | Tempérée douce, humide | Sol argileux de haute activité
76440 | LE THIL RIBERPRE | Tempérée douce, humide | Sol argileux de haute activité
76450 | THIOUVILLE | Tempérée douce, humide | Sol argileux de haute activité
76790 | LE TILLEUL | Tempérée douce, humide | Sol argileux de haute activité
76730 | TOCQUEVILLE EN CAUX | Tempérée douce, humide | Sol argileux de haute activité
76110 | TOCQUEVILLE LES MURS | Tempérée douce, humide | Sol argileux de haute activité
76590 | TORCY LE GRAND | Tempérée douce, humide | Sol argileux de haute activité
76590 | TORCY LE PETIT | Tempérée douce, humide | Sol argileux de haute activité
76560 | LE TORP MESNIL | Tempérée douce, humide | Sol argileux de haute activité
76890 | TOTES | Tempérée douce, humide | Sol argileux de haute activité
76190 | TOUFFREVILLE LA CORBELINE | Tempérée douce, humide | Sol argileux de haute activité
76910 | TOUFFREVILLE SUR EU | Tempérée douce, humide | #N/A
76410 | TOURVILLE LA RIVIERE | Tempérée douce, sèche | #N/A
76400 | TOURVILLE LES IFS | Tempérée douce, humide | Sol argileux de haute activité
76550 | TOURVILLE SUR ARQUES | Tempérée douce, humide | Sol argileux de haute activité
76400 | TOUSSAINT | Tempérée douce, humide | Sol argileux de haute activité
76580 | LE TRAIT | Tempérée douce, humide | #N/A
76640 | TREMAUVILLE | Tempérée douce, humide | Sol argileux de haute activité
76470 | LE TREPORT | Tempérée douce, humide | #N/A
76170 | LA TRINITE DU MONT | Tempérée douce, humide | #N/A
76430 | LES TROIS PIERRES | Tempérée douce, humide | Sol argileux de haute activité
76210 | TROUVILLE | Tempérée douce, humide | Sol argileux de haute activité
76280 | TURRETOT | Tempérée douce, humide | Sol argileux de haute activité
76380 | VAL DE LA HAYE | Tempérée douce, humide | Sol argileux de haute activité
76190 | VALLIQUERVILLE | Tempérée douce, humide | Sol argileux de haute activité
76540 | VALMONT | Tempérée douce, humide | Sol argileux de haute activité
76119 | VARENGEVILLE SUR MER | Tempérée douce, humide | #N/A
76890 | VARNEVILLE BRETTEVILLE | Tempérée douce, humide | Sol argileux de haute activité
76890 | VASSONVILLE | Tempérée douce, humide | Sol argileux de haute activité
76270 | VATIERVILLE | Tempérée douce, humide | Sol argileux de haute activité
76110 | VATTETOT SOUS BEAUMONT | Tempérée douce, humide | Sol argileux de haute activité
76111 | VATTETOT SUR MER | Tempérée douce, humide | #N/A
76940 | VATTEVILLE LA RUE | Tempérée douce, humide | Sol argileux de haute activité
76150 | LA VAUPALIERE | Tempérée douce, humide | #N/A
76560 | VEAUVILLE LES QUELLES | Tempérée douce, humide | Sol argileux de haute activité
76730 | VENESTANVILLE | Tempérée douce, humide | Sol argileux de haute activité
76450 | BUTOT VENESVILLE | Tempérée douce, humide | Sol argileux de haute activité
76450 | BUTOT VENESVILLE | Tempérée douce, humide | Sol argileux de haute activité
76680 | VENTES ST REMY | Tempérée douce, humide | Sol argileux de haute activité
76280 | VERGETOT | Tempérée douce, humide | Sol argileux de haute activité
76980 | VEULES LES ROSES | Tempérée douce, humide | Sol argileux de haute activité
76450 | VEULETTES SUR MER | Tempérée douce, humide | Sol argileux de haute activité
76760 | VIBEUF | Tempérée douce, humide | Sol argileux de haute activité
76750 | VIEUX MANOIR | Tempérée douce, humide | Sol argileux de haute activité
76390 | VIEUX ROUEN SUR BRESLE | Tempérée fraiche, humide | Sol argileux de haute activité
76160 | LA VIEUX RUE | Tempérée douce, humide | Sol argileux de haute activité
76280 | VILLAINVILLE | Tempérée douce, humide | Sol argileux de haute activité
76360 | VILLERS ECALLES | Tempérée douce, humide | Sol argileux de haute activité
76340 | VILLERS SOUS FOUCARMONT | Tempérée douce, humide | Sol argileux de haute activité
76260 | VILLY SUR YERES | Tempérée douce, humide | Sol argileux de haute activité
76540 | VINNEMERVILLE | Tempérée douce, humide | Sol argileux de haute activité
76110 | VIRVILLE | Tempérée douce, humide | Sol argileux de haute activité
76450 | VITTEFLEUR | Tempérée douce, humide | Sol argileux de haute activité
76660 | WANCHY CAPVAL | Tempérée douce, humide | Sol argileux de haute activité
76480 | YAINVILLE | Tempérée douce, humide | Sol argileux de haute activité
76640 | YEBLERON | Tempérée douce, humide | Sol argileux de haute activité
76760 | YERVILLE | Tempérée douce, humide | Sol argileux de haute activité
76520 | YMARE | Tempérée douce, humide | Sol argileux de haute activité
76111 | YPORT | Tempérée douce, humide | #N/A
76540 | YPREVILLE BIVILLE | Tempérée douce, humide | Sol argileux de haute activité
76540 | YPREVILLE BIVILLE | Tempérée douce, humide | Sol argileux de haute activité
76690 | YQUEBEUF | Tempérée douce, humide | Sol argileux de haute activité
76560 | YVECRIQUE | Tempérée douce, humide | Sol argileux de haute activité
76190 | YVETOT | Tempérée douce, humide | Sol argileux de haute activité
76530 | YVILLE SUR SEINE | Tempérée douce, sèche | #N/A
77760 | ACHERES LA FORET | Tempérée douce, sèche | Sol argileux de haute activité
77120 | AMILLIS | Tempérée douce, sèche | Sol argileux de haute activité
77760 | AMPONVILLE | Tempérée douce, sèche | Sol argileux de haute activité
77390 | ANDREZEL | Tempérée douce, sèche | Sol argileux de haute activité
77410 | ANNET SUR MARNE | Tempérée douce, sèche | Sol argileux de haute activité
77630 | ARBONNE LA FORET | Tempérée douce, sèche | Sol spodique
77390 | ARGENTIERES | Tempérée douce, sèche | Sol argileux de haute activité
77440 | ARMENTIERES EN BRIE | Tempérée douce, sèche | Sol argileux de haute activité
77890 | ARVILLE | Tempérée douce, sèche | Sol argileux de haute activité
77720 | AUBEPIERRE OZOUER LE REPOS | Tempérée douce, sèche | Sol argileux de haute activité
77720 | AUBEPIERRE OZOUER LE REPOS | Tempérée douce, sèche | Sol argileux de haute activité
77570 | AUFFERVILLE | Tempérée douce, sèche | Sol argileux de haute activité
77560 | AUGERS EN BRIE | Tempérée douce, sèche | Sol argileux de haute activité
77120 | AULNOY | Tempérée douce, sèche | Sol argileux de haute activité
77210 | AVON | Tempérée douce, sèche | #N/A
77480 | BABY | Tempérée douce, sèche | #N/A
77167 | BAGNEAUX SUR LOING | Tempérée douce, sèche | #N/A
77700 | BAILLY ROMAINVILLIERS | Tempérée douce, sèche | Sol argileux de haute activité
77118 | BALLOY | Tempérée douce, sèche | Sol argileux de haute activité
77970 | BANNOST VILLEGAGNON | Tempérée douce, sèche | #N/A
77970 | BANNOST VILLEGAGNON | Tempérée douce, sèche | #N/A
77130 | BARBEY | Tempérée douce, sèche | Sol argileux de haute activité
77630 | BARBIZON | Tempérée douce, sèche | Sol spodique
77910 | BARCY | Tempérée douce, sèche | #N/A
77750 | BASSEVELLE | Tempérée douce, sèche | #N/A
77118 | BAZOCHES LES BRAY | Tempérée douce, sèche | Sol argileux de haute activité
77560 | BEAUCHERY ST MARTIN | Tempérée douce, sèche | Sol argileux de haute activité
77560 | BEAUCHERY ST MARTIN | Tempérée douce, sèche | Sol argileux de haute activité
77890 | BEAUMONT DU GATINAIS | Tempérée douce, sèche | Sol argileux de haute activité
77390 | BEAUVOIR | Tempérée douce, sèche | Sol argileux de haute activité
77510 | BELLOT | Tempérée douce, sèche | Sol argileux de haute activité
77540 | BERNAY VILBERT | Tempérée douce, sèche | Sol argileux de haute activité
77540 | BERNAY VILBERT | Tempérée douce, sèche | Sol argileux de haute activité
77320 | BETON BAZOCHES | Tempérée douce, sèche | Sol argileux de haute activité
77970 | BEZALLES | Tempérée douce, sèche | #N/A
77115 | BLANDY | Tempérée douce, sèche | Sol spodique
77940 | BLENNES | Tempérée douce, sèche | Sol spodique
77970 | BOISDON | Tempérée douce, sèche | #N/A
77590 | BOIS LE ROI | Tempérée douce, sèche | #N/A
77350 | BOISSETTES | Tempérée douce, sèche | Sol argileux de haute activité
77350 | BOISSISE LA BERTRAND | Tempérée douce, sèche | Sol argileux de haute activité
77310 | BOISSISE LE ROI | Tempérée douce, sèche | #N/A
77760 | BOISSY AUX CAILLES | Tempérée douce, sèche | Sol argileux de haute activité
77169 | BOISSY LE CHATEL | Tempérée douce, sèche | Sol spodique
77750 | BOITRON | Tempérée douce, sèche | #N/A
77720 | BOMBON | Tempérée douce, sèche | Sol argileux de haute activité
77570 | BOUGLIGNY | Tempérée douce, sèche | Sol argileux de haute activité
77760 | BOULANCOURT | Tempérée douce, sèche | Sol argileux de haute activité
77580 | BOULEURS | Tempérée douce, sèche | Sol argileux de haute activité
77780 | BOURRON MARLOTTE | Tempérée douce, sèche | #N/A
77470 | BOUTIGNY | Tempérée douce, sèche | Sol spodique
77620 | BRANSLES | Tempérée douce, sèche | Sol argileux de haute activité
77480 | BRAY SUR SEINE | Tempérée douce, sèche | #N/A
77720 | BREAU | Tempérée douce, sèche | Sol argileux de haute activité
77170 | BRIE COMTE ROBERT | Tempérée douce, sèche | #N/A
77940 | LA BROSSE MONTCEAUX | Tempérée douce, sèche | Sol spodique
77177 | BROU SUR CHANTEREINE | Tempérée douce, sèche | Sol argileux de haute activité
77760 | BURCY | Tempérée douce, sèche | Sol argileux de haute activité
77750 | BUSSIERES | Tempérée douce, sèche | #N/A
77600 | BUSSY ST GEORGES | Tempérée douce, sèche | #N/A
77600 | BUSSY ST MARTIN | Tempérée douce, sèche | #N/A
77600 | BUSSY ST MARTIN | Tempérée douce, sèche | #N/A
77760 | BUTHIERS | Tempérée douce, sèche | Sol argileux de haute activité
77130 | CANNES ECLUSE | Tempérée douce, sèche | Sol argileux de haute activité
77400 | CARNETIN | Tempérée douce, sèche | Sol argileux de haute activité
77515 | LA CELLE SUR MORIN | Tempérée douce, sèche | Sol spodique
77930 | CELY EN BIERE | Tempérée douce, sèche | Sol spodique
77320 | CERNEUX | Tempérée douce, sèche | Sol argileux de haute activité
77240 | CESSON | Tempérée douce, sèche | Sol argileux de haute activité
77520 | CESSOY EN MONTOIS | Tempérée douce, sèche | Sol argileux de haute activité
77930 | CHAILLY EN BIERE | Tempérée douce, sèche | Sol spodique
77120 | CHAILLY EN BRIE | Tempérée douce, sèche | Sol argileux de haute activité
77460 | CHAINTREAUX | Tempérée douce, sèche | Sol argileux de haute activité
77171 | CHALAUTRE LA GRANDE | Tempérée douce, sèche | Sol argileux de haute activité
77160 | CHALAUTRE LA PETITE | Tempérée douce, sèche | Sol argileux de haute activité
77144 | CHALIFERT | Tempérée douce, sèche | #N/A
77650 | CHALMAISON | Tempérée douce, sèche | Sol argileux de haute activité
77910 | CHAMBRY | Tempérée douce, sèche | #N/A
77260 | CHAMIGNY | Tempérée douce, sèche | Sol spodique
77430 | CHAMPAGNE SUR SEINE | Tempérée douce, sèche | #N/A
77560 | CHAMPCENEST | Tempérée douce, sèche | Sol argileux de haute activité
77390 | CHAMPDEUIL | Tempérée douce, sèche | Sol argileux de haute activité
77720 | CHAMPEAUX | Tempérée douce, sèche | Sol argileux de haute activité
77420 | CHAMPS SUR MARNE | Tempérée douce, sèche | #N/A
77660 | CHANGIS SUR MARNE | Tempérée douce, sèche | Sol argileux de haute activité
77600 | CHANTELOUP EN BRIE | Tempérée douce, sèche | #N/A
77720 | LA CHAPELLE GAUTHIER | Tempérée douce, sèche | Sol argileux de haute activité
77540 | LA CHAPELLE IGER | Tempérée douce, sèche | Sol argileux de haute activité
77760 | LA CHAPELLE LA REINE | Tempérée douce, sèche | Sol argileux de haute activité
77370 | LA CHAPELLE RABLAIS | Tempérée douce, sèche | Sol argileux de haute activité
77160 | LA CHAPELLE ST SULPICE | Tempérée douce, sèche | Sol argileux de haute activité
77610 | LES CHAPELLES BOURBON | Tempérée douce, sèche | #N/A
77320 | LA CHAPELLE MOUTILS | Tempérée douce, sèche | Sol argileux de haute activité
77320 | LA CHAPELLE MOUTILS | Tempérée douce, sèche | Sol argileux de haute activité
77410 | CHARMENTRAY | Tempérée douce, sèche | Sol argileux de haute activité
77410 | CHARNY | Tempérée douce, sèche | Sol argileux de haute activité
77590 | CHARTRETTES | Tempérée douce, sèche | #N/A
77320 | CHARTRONGES | Tempérée douce, sèche | Sol argileux de haute activité
77370 | CHATEAUBLEAU | Tempérée douce, sèche | Sol argileux de haute activité
77570 | CHATEAU LANDON | Tempérée douce, sèche | Sol argileux de haute activité
77820 | LE CHATELET EN BRIE | Tempérée douce, sèche | #N/A
77126 | CHATENAY SUR SEINE | Tempérée douce, sèche | #N/A
77167 | CHATENOY | Tempérée douce, sèche | #N/A
77820 | CHATILLON LA BORDE | Tempérée douce, sèche | #N/A
77610 | CHATRES | Tempérée douce, sèche | #N/A
77169 | CHAUFFRY | Tempérée douce, sèche | Sol spodique
77390 | CHAUMES EN BRIE | Tempérée douce, sèche | Sol argileux de haute activité
77500 | CHELLES | Tempérée douce, sèche | #N/A
77500 | CHELLES | Tempérée douce, sèche | #N/A
77160 | CHENOISE CUCHARMOY | Tempérée douce, sèche | Sol argileux de haute activité
77160 | CHENOISE CUCHARMOY | Tempérée douce, sèche | Sol argileux de haute activité
77570 | CHENOU | Tempérée douce, sèche | Sol argileux de haute activité
77700 | CHESSY | Tempérée douce, sèche | Sol argileux de haute activité
77760 | CHEVRAINVILLIERS | Tempérée douce, sèche | Sol argileux de haute activité
77320 | CHEVRU | Tempérée douce, sèche | Sol argileux de haute activité
77173 | CHEVRY COSSIGNY | Tempérée douce, sèche | #N/A
77173 | CHEVRY COSSIGNY | Tempérée douce, sèche | #N/A
77710 | CHEVRY EN SEREINE | Tempérée douce, sèche | Sol argileux de haute activité
77320 | CHOISY EN BRIE | Tempérée douce, sèche | Sol argileux de haute activité
77730 | CITRY | Tempérée douce, sèche | Sol spodique
77410 | CLAYE SOUILLY | Tempérée douce, sèche | Sol argileux de haute activité
77410 | CLAYE SOUILLY | Tempérée douce, sèche | Sol argileux de haute activité
77370 | CLOS FONTAINE | Tempérée douce, sèche | Sol argileux de haute activité
77440 | COCHEREL | Tempérée douce, sèche | Sol argileux de haute activité
77090 | COLLEGIEN | Tempérée douce, sèche | #N/A
77380 | COMBS LA VILLE | Tempérée douce, sèche | #N/A
77290 | COMPANS | Tempérée douce, sèche | Sol argileux de haute activité
77600 | CONCHES SUR GONDOIRE | Tempérée douce, sèche | #N/A
77450 | CONDE STE LIBIAIRE | Tempérée douce, sèche | #N/A
77440 | CONGIS SUR THEROUANNE | Tempérée douce, sèche | Sol argileux de haute activité
77170 | COUBERT | Tempérée douce, sèche | #N/A
77860 | COUILLY PONT AUX DAMES | Tempérée douce, sèche | Sol argileux de haute activité
77840 | COULOMBS EN VALOIS | Tempérée douce, sèche | #N/A
77580 | COULOMMES | Tempérée douce, sèche | Sol argileux de haute activité
77120 | COULOMMIERS | Tempérée douce, sèche | Sol argileux de haute activité
77700 | COUPVRAY | Tempérée douce, sèche | Sol argileux de haute activité
77126 | COURCELLES EN BASSEE | Tempérée douce, sèche | #N/A
77560 | COURCHAMP | Tempérée douce, sèche | Sol argileux de haute activité
77540 | COURPALAY | Tempérée douce, sèche | Sol argileux de haute activité
77390 | COURQUETAINE | Tempérée douce, sèche | Sol argileux de haute activité
77560 | COURTACON | Tempérée douce, sèche | Sol argileux de haute activité
77390 | COURTOMER | Tempérée douce, sèche | Sol argileux de haute activité
77181 | COURTRY | Tempérée douce, sèche | #N/A
77154 | COUTENCON | Tempérée douce, sèche | #N/A
77580 | COUTEVROULT | Tempérée douce, sèche | Sol argileux de haute activité
77580 | CRECY LA CHAPELLE | Tempérée douce, sèche | Sol argileux de haute activité
77580 | CRECY LA CHAPELLE | Tempérée douce, sèche | Sol argileux de haute activité
77124 | CREGY LES MEAUX | Tempérée douce, sèche | #N/A
77610 | CREVECOEUR EN BRIE | Tempérée douce, sèche | #N/A
77390 | CRISENOY | Tempérée douce, sèche | Sol argileux de haute activité
77183 | CROISSY BEAUBOURG | Tempérée douce, sèche | #N/A
77183 | CROISSY BEAUBOURG | Tempérée douce, sèche | #N/A
77370 | LA CROIX EN BRIE | Tempérée douce, sèche | Sol argileux de haute activité
77840 | CROUY SUR OURCQ | Tempérée douce, sèche | #N/A
77165 | CUISY | Tempérée douce, sèche | Sol argileux de haute activité
77320 | DAGNY | Tempérée douce, sèche | Sol argileux de haute activité
77190 | DAMMARIE LES LYS | Tempérée douce, sèche | #N/A
77230 | DAMMARTIN EN GOELE | Tempérée douce, sèche | Sol argileux de haute activité
77163 | DAMMARTIN SUR TIGEAUX | Tempérée douce, sèche | Sol spodique
77400 | DAMPMART | Tempérée douce, sèche | Sol argileux de haute activité
77140 | DARVAULT | Tempérée douce, sèche | Sol argileux de haute activité
77440 | DHUISY | Tempérée douce, sèche | Sol argileux de haute activité
77940 | DIANT | Tempérée douce, sèche | Sol spodique
77520 | DONNEMARIE DONTILLY | Tempérée douce, sèche | Sol argileux de haute activité
77130 | DORMELLES | Tempérée douce, sèche | Sol argileux de haute activité
77510 | DOUE | Tempérée douce, sèche | Sol argileux de haute activité
77139 | DOUY LA RAMEE | Tempérée douce, sèche | Sol argileux de haute activité
77830 | ECHOUBOULAINS | Tempérée douce, sèche | Sol argileux de haute activité
77820 | LES ECRENNES | Tempérée douce, sèche | #N/A
77126 | EGLIGNY | Tempérée douce, sèche | #N/A
77620 | EGREVILLE | Tempérée douce, sèche | Sol argileux de haute activité
77184 | EMERAINVILLE | Tempérée douce, sèche | #N/A
77184 | EMERAINVILLE | Tempérée douce, sèche | #N/A
77450 | ESBLY | Tempérée douce, sèche | #N/A
77940 | ESMANS | Tempérée douce, sèche | Sol spodique
77139 | ETREPILLY | Tempérée douce, sèche | Sol argileux de haute activité
77157 | EVERLY | Tempérée douce, sèche | #N/A
77166 | EVRY GREGY SUR YERRE | Tempérée douce, sèche | #N/A
77166 | EVRY GREGY SUR YERRE | Tempérée douce, sèche | #N/A
77515 | FAREMOUTIERS | Tempérée douce, sèche | Sol spodique
77220 | FAVIERES | Tempérée douce, sèche | Sol argileux de haute activité
77167 | FAY LES NEMOURS | Tempérée douce, sèche | #N/A
77133 | FERICY | Tempérée douce, sèche | Sol spodique
77150 | FEROLLES ATTILLY | Tempérée douce, sèche | #N/A
77164 | FERRIERES EN BRIE | Tempérée douce, sèche | #N/A
77320 | LA FERTE GAUCHER | Tempérée douce, sèche | Sol argileux de haute activité
77260 | LA FERTE SOUS JOUARRE | Tempérée douce, sèche | Sol spodique
77940 | FLAGY | Tempérée douce, sèche | Sol spodique
77930 | FLEURY EN BIERE | Tempérée douce, sèche | Sol spodique
77300 | FONTAINEBLEAU | Tempérée douce, sèche | Sol argileux de haute activité
77480 | FONTAINE FOURCHES | Tempérée douce, sèche | #N/A
77590 | FONTAINE LE PORT | Tempérée douce, sèche | #N/A
77370 | FONTAINS | Tempérée douce, sèche | Sol argileux de haute activité
77370 | FONTENAILLES | Tempérée douce, sèche | Sol argileux de haute activité
77610 | FONTENAY TRESIGNY | Tempérée douce, sèche | #N/A
77165 | FORFRY | Tempérée douce, sèche | Sol argileux de haute activité
77130 | FORGES | Tempérée douce, sèche | Sol argileux de haute activité
77390 | FOUJU | Tempérée douce, sèche | Sol argileux de haute activité
77410 | FRESNES SUR MARNE | Tempérée douce, sèche | Sol argileux de haute activité
77320 | FRETOY | Tempérée douce, sèche | Sol argileux de haute activité
77760 | FROMONT | Tempérée douce, sèche | Sol argileux de haute activité
77470 | FUBLAINES | Tempérée douce, sèche | Sol spodique
77890 | GARENTREVILLE | Tempérée douce, sèche | Sol argileux de haute activité
77370 | GASTINS | Tempérée douce, sèche | Sol argileux de haute activité
77690 | LA GENEVRAYE | Tempérée douce, sèche | #N/A
77910 | GERMIGNY L EVEQUE | Tempérée douce, sèche | #N/A
77840 | GERMIGNY SOUS COULOMBS | Tempérée douce, sèche | #N/A
77165 | GESVRES LE CHAPITRE | Tempérée douce, sèche | Sol argileux de haute activité
77120 | GIREMOUTIERS | Tempérée douce, sèche | Sol argileux de haute activité
77890 | GIRONVILLE | Tempérée douce, sèche | Sol argileux de haute activité
77114 | GOUAIX | Tempérée douce, sèche | Sol argileux de haute activité
77400 | GOUVERNES | Tempérée douce, sèche | Sol argileux de haute activité
77130 | LA GRANDE PAROISSE | Tempérée douce, sèche | Sol argileux de haute activité
77720 | GRANDPUITS BAILLY CARROIS | Tempérée douce, sèche | Sol argileux de haute activité
77720 | GRANDPUITS BAILLY CARROIS | Tempérée douce, sèche | Sol argileux de haute activité
77118 | GRAVON | Tempérée douce, sèche | Sol argileux de haute activité
77410 | GRESSY | Tempérée douce, sèche | Sol argileux de haute activité
77220 | GRETZ ARMAINVILLIERS | Tempérée douce, sèche | Sol argileux de haute activité
77880 | GREZ SUR LOING | Tempérée douce, sèche | #N/A
77166 | GRISY SUISNES | Tempérée douce, sèche | #N/A
77166 | GRISY SUISNES | Tempérée douce, sèche | #N/A
77480 | GRISY SUR SEINE | Tempérée douce, sèche | #N/A
77580 | GUERARD | Tempérée douce, sèche | Sol argileux de haute activité
77760 | GUERCHEVILLE | Tempérée douce, sèche | Sol argileux de haute activité
77600 | GUERMANTES | Tempérée douce, sèche | #N/A
77390 | GUIGNES | Tempérée douce, sèche | Sol argileux de haute activité
77520 | GURCY LE CHATEL | Tempérée douce, sèche | Sol argileux de haute activité
77520 | GURCY LE CHATEL | Tempérée douce, sèche | Sol argileux de haute activité
77515 | HAUTEFEUILLE | Tempérée douce, sèche | Sol spodique
77580 | LA HAUTE MAISON | Tempérée douce, sèche | Sol argileux de haute activité
77850 | HERICY | Tempérée douce, sèche | #N/A
77114 | HERME | Tempérée douce, sèche | Sol argileux de haute activité
77510 | HONDEVILLIERS | Tempérée douce, sèche | Sol argileux de haute activité
77610 | LA HOUSSAYE EN BRIE | Tempérée douce, sèche | #N/A
77890 | ICHY | Tempérée douce, sèche | Sol argileux de haute activité
77440 | ISLES LES MELDEUSES | Tempérée douce, sèche | Sol argileux de haute activité
77450 | ISLES LES VILLENOY | Tempérée douce, sèche | #N/A
77165 | IVERNY | Tempérée douce, sèche | Sol argileux de haute activité
77450 | JABLINES | Tempérée douce, sèche | #N/A
77440 | JAIGNES | Tempérée douce, sèche | Sol argileux de haute activité
77480 | JAULNES | Tempérée douce, sèche | #N/A
77600 | JOSSIGNY | Tempérée douce, sèche | #N/A
77640 | JOUARRE | Tempérée douce, sèche | #N/A
77970 | JOUY LE CHATEL | Tempérée douce, sèche | #N/A
77320 | JOUY SUR MORIN | Tempérée douce, sèche | Sol argileux de haute activité
77230 | JUILLY | Tempérée douce, sèche | Sol argileux de haute activité
77650 | JUTIGNY | Tempérée douce, sèche | Sol argileux de haute activité
77400 | LAGNY SUR MARNE | Tempérée douce, sèche | Sol argileux de haute activité
77760 | LARCHANT | Tempérée douce, sèche | Sol argileux de haute activité
77148 | LAVAL EN BRIE | Tempérée douce, sèche | #N/A
77171 | LECHELLE | Tempérée douce, sèche | Sol argileux de haute activité
77320 | LESCHEROLLES | Tempérée douce, sèche | Sol argileux de haute activité
77450 | LESCHES | Tempérée douce, sèche | #N/A
77150 | LESIGNY | Tempérée douce, sèche | #N/A
77320 | LEUDON EN BRIE | Tempérée douce, sèche | Sol argileux de haute activité
77127 | LIEUSAINT | Tempérée douce, sèche | Sol argileux de haute activité
77550 | LIMOGES FOURCHES | Tempérée douce, sèche | Sol argileux de haute activité
77550 | LISSY | Tempérée douce, sèche | Sol argileux de haute activité
77220 | LIVERDY EN BRIE | Tempérée douce, sèche | Sol argileux de haute activité
77000 | LIVRY SUR SEINE | Tempérée douce, sèche | #N/A
77650 | LIZINES | Tempérée douce, sèche | Sol argileux de haute activité
77440 | LIZY SUR OURCQ | Tempérée douce, sèche | Sol argileux de haute activité
77185 | LOGNES | Tempérée douce, sèche | #N/A
77230 | LONGPERRIER | Tempérée douce, sèche | Sol argileux de haute activité
77650 | LONGUEVILLE | Tempérée douce, sèche | Sol argileux de haute activité
77710 | LORREZ LE BOCAGE PREAUX | Tempérée douce, sèche | Sol argileux de haute activité
77710 | LORREZ LE BOCAGE PREAUX | Tempérée douce, sèche | Sol argileux de haute activité
77560 | LOUAN VILLEGRUIS FONTAINE | Tempérée douce, sèche | Sol argileux de haute activité
77560 | LOUAN VILLEGRUIS FONTAINE | Tempérée douce, sèche | Sol argileux de haute activité
77560 | LOUAN VILLEGRUIS FONTAINE | Tempérée douce, sèche | Sol argileux de haute activité
77520 | LUISETAINES | Tempérée douce, sèche | Sol argileux de haute activité
77540 | LUMIGNY NESLES ORMEAUX | Tempérée douce, sèche | Sol argileux de haute activité
77540 | LUMIGNY NESLES ORMEAUX | Tempérée douce, sèche | Sol argileux de haute activité
77540 | LUMIGNY NESLES ORMEAUX | Tempérée douce, sèche | Sol argileux de haute activité
77138 | LUZANCY | Tempérée douce, sèche | #N/A
77133 | MACHAULT | Tempérée douce, sèche | Sol spodique
77570 | LA MADELEINE SUR LOING | Tempérée douce, sèche | Sol argileux de haute activité
77700 | MAGNY LE HONGRE | Tempérée douce, sèche | Sol argileux de haute activité
77950 | MAINCY | Tempérée douce, sèche | Sol argileux de haute activité
77580 | MAISONCELLES EN BRIE | Tempérée douce, sèche | Sol argileux de haute activité
77570 | MAISONCELLES EN GATINAIS | Tempérée douce, sèche | Sol argileux de haute activité
77370 | MAISON ROUGE | Tempérée douce, sèche | Sol argileux de haute activité
77230 | MARCHEMORET | Tempérée douce, sèche | Sol argileux de haute activité
77139 | MARCILLY | Tempérée douce, sèche | Sol argileux de haute activité
77560 | LES MARETS | Tempérée douce, sèche | Sol argileux de haute activité
77100 | MAREUIL LES MEAUX | Tempérée douce, sèche | Sol argileux de haute activité
77610 | MARLES EN BRIE | Tempérée douce, sèche | #N/A
77120 | MAROLLES EN BRIE | Tempérée douce, sèche | Sol argileux de haute activité
77130 | MAROLLES SUR SEINE | Tempérée douce, sèche | Sol argileux de haute activité
77440 | MARY SUR MARNE | Tempérée douce, sèche | Sol argileux de haute activité
77120 | MAUPERTHUIS | Tempérée douce, sèche | Sol argileux de haute activité
77990 | MAUREGARD | Tempérée douce, sèche | #N/A
77145 | MAY EN MULTIEN | Tempérée douce, sèche | #N/A
77100 | MEAUX | Tempérée douce, sèche | Sol argileux de haute activité
77350 | LE MEE SUR SEINE | Tempérée douce, sèche | Sol argileux de haute activité
77520 | MEIGNEUX | Tempérée douce, sèche | Sol argileux de haute activité
77320 | MEILLERAY | Tempérée douce, sèche | Sol argileux de haute activité
77000 | MELUN | Tempérée douce, sèche | #N/A
77171 | MELZ SUR SEINE | Tempérée douce, sèche | Sol argileux de haute activité
77730 | MERY SUR MARNE | Tempérée douce, sèche | Sol spodique
77990 | LE MESNIL AMELOT | Tempérée douce, sèche | #N/A
77410 | MESSY | Tempérée douce, sèche | Sol argileux de haute activité
77130 | MISY SUR YONNE | Tempérée douce, sèche | Sol argileux de haute activité
77290 | MITRY MORY | Tempérée douce, sèche | Sol argileux de haute activité
77950 | MOISENAY | Tempérée douce, sèche | Sol argileux de haute activité
77550 | MOISSY CRAMAYEL | Tempérée douce, sèche | Sol argileux de haute activité
77570 | MONDREVILLE | Tempérée douce, sèche | Sol argileux de haute activité
77520 | MONS EN MONTOIS | Tempérée douce, sèche | Sol argileux de haute activité
77470 | MONTCEAUX LES MEAUX | Tempérée douce, sèche | Sol spodique
77151 | MONTCEAUX LES PROVINS | Tempérée fraiche, humide | Sol argileux de haute activité
77140 | MONTCOURT FROMONVILLE | Tempérée douce, sèche | Sol argileux de haute activité
77320 | MONTDAUPHIN | Tempérée douce, sèche | Sol argileux de haute activité
77320 | MONTENILS | Tempérée douce, sèche | Sol argileux de haute activité
77130 | MONTEREAU FAULT YONNE | Tempérée douce, sèche | Sol argileux de haute activité
77950 | MONTEREAU SUR LE JARD | Tempérée douce, sèche | Sol argileux de haute activité
77144 | MONTEVRAIN | Tempérée douce, sèche | #N/A
77230 | MONTGE EN GOELE | Tempérée douce, sèche | Sol argileux de haute activité
77122 | MONTHYON | Tempérée douce, sèche | #N/A
77480 | MONTIGNY LE GUESDIER | Tempérée douce, sèche | #N/A
77520 | MONTIGNY LENCOUP | Tempérée douce, sèche | Sol argileux de haute activité
77690 | MONTIGNY SUR LOING | Tempérée douce, sèche | #N/A
77940 | MONTMACHOUX | Tempérée douce, sèche | Sol spodique
77320 | MONTOLIVET | Tempérée douce, sèche | Sol argileux de haute activité
77450 | MONTRY | Tempérée douce, sèche | #N/A
77250 | MORET LOING ET ORVANNE | Tempérée douce, sèche | Sol argileux de haute activité
77250 | MORET LOING ET ORVANNE | Tempérée douce, sèche | Sol argileux de haute activité
77250 | MORET LOING ET ORVANNE | Tempérée douce, sèche | Sol argileux de haute activité
77250 | MORET LOING ET ORVANNE | Tempérée douce, sèche | Sol argileux de haute activité
77250 | MORET LOING ET ORVANNE | Tempérée douce, sèche | Sol argileux de haute activité
77720 | MORMANT | Tempérée douce, sèche | Sol argileux de haute activité
77163 | MORTCERF | Tempérée douce, sèche | Sol spodique
77160 | MORTERY | Tempérée douce, sèche | Sol argileux de haute activité
77120 | MOUROUX | Tempérée douce, sèche | Sol argileux de haute activité
77480 | MOUSSEAUX LES BRAY | Tempérée douce, sèche | #N/A
77230 | MOUSSY LE NEUF | Tempérée douce, sèche | Sol argileux de haute activité
77230 | MOUSSY LE VIEUX | Tempérée douce, sèche | Sol argileux de haute activité
77480 | MOUY SUR SEINE | Tempérée douce, sèche | #N/A
77176 | NANDY | Tempérée douce, sèche | #N/A
77370 | NANGIS | Tempérée douce, sèche | Sol argileux de haute activité
77760 | NANTEAU SUR ESSONNE | Tempérée douce, sèche | Sol argileux de haute activité
77710 | NANTEAU SUR LUNAIN | Tempérée douce, sèche | Sol argileux de haute activité
77100 | NANTEUIL LES MEAUX | Tempérée douce, sèche | Sol argileux de haute activité
77730 | NANTEUIL SUR MARNE | Tempérée douce, sèche | Sol spodique
77230 | NANTOUILLET | Tempérée douce, sèche | Sol argileux de haute activité
77140 | NEMOURS | Tempérée douce, sèche | Sol argileux de haute activité
77124 | CHAUCONIN NEUFMONTIERS | Tempérée douce, sèche | #N/A
77124 | CHAUCONIN NEUFMONTIERS | Tempérée douce, sèche | #N/A
77124 | CHAUCONIN NEUFMONTIERS | Tempérée douce, sèche | #N/A
77610 | NEUFMOUTIERS EN BRIE | Tempérée douce, sèche | #N/A
77186 | NOISIEL | Tempérée douce, sèche | #N/A
77940 | NOISY RUDIGNON | Tempérée douce, sèche | Sol spodique
77123 | NOISY SUR ECOLE | Tempérée douce, sèche | Sol argileux de haute activité
77140 | NONVILLE | Tempérée douce, sèche | Sol argileux de haute activité
77114 | NOYEN SUR SEINE | Tempérée douce, sèche | Sol argileux de haute activité
77890 | OBSONVILLE | Tempérée douce, sèche | Sol argileux de haute activité
77440 | OCQUERRE | Tempérée douce, sèche | Sol argileux de haute activité
77178 | OISSERY | Tempérée douce, sèche | #N/A
77750 | ORLY SUR MORIN | Tempérée douce, sèche | #N/A
77134 | LES ORMES SUR VOULZIE | Tempérée douce, sèche | Sol argileux de haute activité
77167 | ORMESSON | Tempérée douce, sèche | #N/A
77280 | OTHIS | Tempérée douce, sèche | #N/A
77330 | OZOIR LA FERRIERE | Tempérée douce, sèche | #N/A
77390 | OZOUER LE VOULGIS | Tempérée douce, sèche | Sol argileux de haute activité
77710 | PALEY | Tempérée douce, sèche | Sol argileux de haute activité
77830 | PAMFOU | Tempérée douce, sèche | Sol argileux de haute activité
77520 | PAROY | Tempérée douce, sèche | Sol argileux de haute activité
77480 | PASSY SUR SEINE | Tempérée douce, sèche | #N/A
77970 | PECY | Tempérée douce, sèche | #N/A
77124 | PENCHARD | Tempérée douce, sèche | #N/A
77930 | PERTHES | Tempérée douce, sèche | Sol spodique
77131 | PEZARCHES | Tempérée douce, sèche | #N/A
77580 | PIERRE LEVEE | Tempérée douce, sèche | Sol argileux de haute activité
77181 | LE PIN | Tempérée douce, sèche | #N/A
77165 | LE PLESSIS AUX BOIS | Tempérée douce, sèche | Sol argileux de haute activité
77540 | LE PLESSIS FEU AUSSOUX | Tempérée douce, sèche | Sol argileux de haute activité
77165 | LE PLESSIS L EVEQUE | Tempérée douce, sèche | Sol argileux de haute activité
77440 | LE PLESSIS PLACY | Tempérée douce, sèche | Sol argileux de haute activité
77160 | POIGNY | Tempérée douce, sèche | Sol argileux de haute activité
77470 | POINCY | Tempérée douce, sèche | Sol spodique
77167 | POLIGNY | Tempérée douce, sèche | #N/A
77515 | POMMEUSE | Tempérée douce, sèche | Sol spodique
77400 | POMPONNE | Tempérée douce, sèche | Sol argileux de haute activité
77400 | POMPONNE | Tempérée douce, sèche | Sol argileux de haute activité
77340 | PONTAULT COMBAULT | Tempérée douce, sèche | #N/A
77340 | PONTAULT COMBAULT | Tempérée douce, sèche | #N/A
77135 | PONTCARRE | Tempérée douce, sèche | Sol spodique
77410 | PRECY SUR MARNE | Tempérée douce, sèche | Sol argileux de haute activité
77220 | PRESLES EN BRIE | Tempérée douce, sèche | Sol argileux de haute activité
77310 | PRINGY | Tempérée douce, sèche | #N/A
77160 | PROVINS | Tempérée douce, sèche | Sol argileux de haute activité
77139 | PUISIEUX | Tempérée douce, sèche | Sol argileux de haute activité
77720 | QUIERS | Tempérée douce, sèche | Sol argileux de haute activité
77860 | QUINCY VOISINS | Tempérée douce, sèche | Sol argileux de haute activité
77370 | RAMPILLON | Tempérée douce, sèche | Sol argileux de haute activité
77550 | REAU | Tempérée douce, sèche | Sol argileux de haute activité
77510 | REBAIS | Tempérée douce, sèche | Sol argileux de haute activité
77760 | RECLOSES | Tempérée douce, sèche | Sol argileux de haute activité
77710 | REMAUVILLE | Tempérée douce, sèche | Sol argileux de haute activité
77260 | REUIL EN BRIE | Tempérée douce, sèche | Sol spodique
77000 | LA ROCHETTE | Tempérée douce, sèche | #N/A
77680 | ROISSY EN BRIE | Tempérée douce, sèche | Sol spodique
77160 | ROUILLY | Tempérée douce, sèche | Sol argileux de haute activité
77230 | ROUVRES | Tempérée douce, sèche | Sol argileux de haute activité
77540 | ROZAY EN BRIE | Tempérée douce, sèche | Sol argileux de haute activité
77950 | RUBELLES | Tempérée douce, sèche | Sol argileux de haute activité
77760 | RUMONT | Tempérée douce, sèche | Sol argileux de haute activité
77560 | RUPEREUX | Tempérée douce, sèche | Sol argileux de haute activité
77730 | SAACY SUR MARNE | Tempérée douce, sèche | Sol spodique
77510 | SABLONNIERES | Tempérée douce, sèche | Sol argileux de haute activité
77515 | ST AUGUSTIN | Tempérée douce, sèche | Sol spodique
77260 | STE AULDE | Tempérée douce, sèche | Sol spodique
77320 | ST BARTHELEMY | Tempérée douce, sèche | Sol argileux de haute activité
77160 | ST BRICE | Tempérée douce, sèche | Sol argileux de haute activité
77650 | STE COLOMBE | Tempérée douce, sèche | Sol argileux de haute activité
77750 | ST CYR SUR MORIN | Tempérée douce, sèche | #N/A
77510 | ST DENIS LES REBAIS | Tempérée douce, sèche | Sol argileux de haute activité
77310 | ST FARGEAU PONTHIERRY | Tempérée douce, sèche | #N/A
77310 | ST FARGEAU PONTHIERRY | Tempérée douce, sèche | #N/A
77470 | ST FIACRE | Tempérée douce, sèche | Sol spodique
77130 | ST GERMAIN LAVAL | Tempérée douce, sèche | Sol argileux de haute activité
77950 | ST GERMAIN LAXIS | Tempérée douce, sèche | Sol argileux de haute activité
77169 | ST GERMAIN SOUS DOUE | Tempérée douce, sèche | Sol spodique
77930 | ST GERMAIN SUR ECOLE | Tempérée douce, sèche | Sol spodique
77860 | ST GERMAIN SUR MORIN | Tempérée douce, sèche | Sol argileux de haute activité
77160 | ST HILLIERS | Tempérée douce, sèche | Sol argileux de haute activité
77660 | ST JEAN LES DEUX JUMEAUX | Tempérée douce, sèche | Sol argileux de haute activité
77370 | ST JUST EN BRIE | Tempérée douce, sèche | Sol argileux de haute activité
77510 | ST LEGER | Tempérée douce, sèche | Sol argileux de haute activité
77650 | ST LOUP DE NAUD | Tempérée douce, sèche | Sol argileux de haute activité
77670 | ST MAMMES | Tempérée douce, sèche | #N/A
77230 | ST MARD | Tempérée douce, sèche | Sol argileux de haute activité
77320 | ST MARS VIEUX MAISONS | Tempérée douce, sèche | Sol argileux de haute activité
77320 | ST MARS VIEUX MAISONS | Tempérée douce, sèche | Sol argileux de haute activité
77320 | ST MARTIN DES CHAMPS | Tempérée douce, sèche | Sol argileux de haute activité
77320 | ST MARTIN DU BOSCHET | Tempérée douce, sèche | Sol argileux de haute activité
77630 | ST MARTIN EN BIERE | Tempérée douce, sèche | Sol spodique
77720 | ST MERY | Tempérée douce, sèche | Sol argileux de haute activité
77410 | ST MESMES | Tempérée douce, sèche | Sol argileux de haute activité
77720 | ST OUEN EN BRIE | Tempérée douce, sèche | Sol argileux de haute activité
77750 | ST OUEN SUR MORIN | Tempérée douce, sèche | #N/A
77178 | ST PATHUS | Tempérée douce, sèche | #N/A
77140 | ST PIERRE LES NEMOURS | Tempérée douce, sèche | Sol argileux de haute activité
77320 | ST REMY DE LA VANNE | Tempérée douce, sèche | Sol argileux de haute activité
77120 | BEAUTHEIL SAINTS | Tempérée douce, sèche | Sol argileux de haute activité
77120 | BEAUTHEIL SAINTS | Tempérée douce, sèche | Sol argileux de haute activité
77480 | ST SAUVEUR LES BRAY | Tempérée douce, sèche | #N/A
77930 | ST SAUVEUR SUR ECOLE | Tempérée douce, sèche | Sol spodique
77169 | ST SIMEON | Tempérée douce, sèche | Sol spodique
77165 | ST SOUPPLETS | Tempérée douce, sèche | Sol argileux de haute activité
77400 | ST THIBAULT DES VIGNES | Tempérée douce, sèche | Sol argileux de haute activité
77148 | SALINS | Tempérée douce, sèche | #N/A
77260 | SAMMERON | Tempérée douce, sèche | Sol spodique
77920 | SAMOIS SUR SEINE | Tempérée douce, sèche | #N/A
77210 | SAMOREAU | Tempérée douce, sèche | #N/A
77580 | SANCY | Tempérée douce, sèche | Sol argileux de haute activité
77320 | SANCY LES PROVINS | Tempérée douce, sèche | Sol argileux de haute activité
77176 | SAVIGNY LE TEMPLE | Tempérée douce, sèche | #N/A
77650 | SAVINS | Tempérée douce, sèche | Sol argileux de haute activité
77240 | SEINE PORT | Tempérée douce, sèche | Sol argileux de haute activité
77260 | SEPT SORTS | Tempérée douce, sèche | Sol spodique
77700 | SERRIS | Tempérée douce, sèche | Sol argileux de haute activité
77170 | SERVON | Tempérée douce, sèche | #N/A
77640 | SIGNY SIGNETS | Tempérée douce, sèche | #N/A
77520 | SIGY | Tempérée douce, sèche | Sol argileux de haute activité
77115 | SIVRY COURTRY | Tempérée douce, sèche | Sol spodique
77520 | SOGNOLLES EN MONTOIS | Tempérée douce, sèche | Sol argileux de haute activité
77111 | SOIGNOLLES EN BRIE | Tempérée douce, sèche | #N/A
77650 | SOISY BOUY | Tempérée douce, sèche | Sol argileux de haute activité
77111 | SOLERS | Tempérée douce, sèche | #N/A
77460 | SOUPPES SUR LOING | Tempérée douce, sèche | Sol argileux de haute activité
77171 | SOURDUN | Tempérée douce, sèche | Sol argileux de haute activité
77440 | TANCROU | Tempérée douce, sèche | Sol argileux de haute activité
77520 | THENISY | Tempérée douce, sèche | Sol argileux de haute activité
77230 | THIEUX | Tempérée douce, sèche | Sol argileux de haute activité
77810 | THOMERY | Tempérée douce, sèche | #N/A
77400 | THORIGNY SUR MARNE | Tempérée douce, sèche | Sol argileux de haute activité
77940 | THOURY FEROTTES | Tempérée douce, sèche | Sol spodique
77163 | TIGEAUX | Tempérée douce, sèche | Sol spodique
77130 | LA TOMBE | Tempérée douce, sèche | Sol argileux de haute activité
77200 | TORCY | Tempérée douce, sèche | #N/A
77131 | TOUQUIN | Tempérée douce, sèche | #N/A
77220 | TOURNAN EN BRIE | Tempérée douce, sèche | Sol argileux de haute activité
77123 | TOUSSON | Tempérée douce, sèche | Sol argileux de haute activité
77510 | LA TRETOIRE | Tempérée douce, sèche | Sol argileux de haute activité
77710 | TREUZY LEVELAY | Tempérée douce, sèche | Sol argileux de haute activité
77450 | TRILBARDOU | Tempérée douce, sèche | #N/A
77470 | TRILPORT | Tempérée douce, sèche | Sol spodique
77440 | TROCY EN MULTIEN | Tempérée douce, sèche | Sol argileux de haute activité
77760 | URY | Tempérée douce, sèche | Sol argileux de haute activité
77260 | USSY SUR MARNE | Tempérée douce, sèche | Sol spodique
77360 | VAIRES SUR MARNE | Tempérée douce, sèche | #N/A
77830 | VALENCE EN BRIE | Tempérée douce, sèche | Sol argileux de haute activité
77370 | VANVILLE | Tempérée douce, sèche | Sol argileux de haute activité
77130 | VARENNES SUR SEINE | Tempérée douce, sèche | Sol argileux de haute activité
77910 | VARREDDES | Tempérée douce, sèche | #N/A
77580 | VAUCOURTOIS | Tempérée douce, sèche | Sol argileux de haute activité
77123 | LE VAUDOUE | Tempérée douce, sèche | Sol argileux de haute activité
77141 | VAUDOY EN BRIE | Tempérée douce, sèche | #N/A
77000 | VAUX LE PENIL | Tempérée douce, sèche | #N/A
77710 | VAUX SUR LUNAIN | Tempérée douce, sèche | Sol argileux de haute activité
77440 | VENDREST | Tempérée douce, sèche | Sol argileux de haute activité
77510 | VERDELOT | Tempérée douce, sèche | Sol argileux de haute activité
77390 | VERNEUIL L ETANG | Tempérée douce, sèche | Sol argileux de haute activité
77670 | VERNOU LA CELLE SUR SEINE | Tempérée douce, sèche | #N/A
77670 | VERNOU LA CELLE SUR SEINE | Tempérée douce, sèche | #N/A
77240 | VERT ST DENIS | Tempérée douce, sèche | Sol argileux de haute activité
77370 | VIEUX CHAMPAGNE | Tempérée douce, sèche | Sol argileux de haute activité
77450 | VIGNELY | Tempérée douce, sèche | #N/A
77710 | VILLEBEON | Tempérée douce, sèche | Sol argileux de haute activité
77250 | VILLECERF | Tempérée douce, sèche | Sol argileux de haute activité
77710 | VILLEMARECHAL | Tempérée douce, sèche | Sol argileux de haute activité
77710 | VILLEMARECHAL | Tempérée douce, sèche | Sol argileux de haute activité
77470 | VILLEMAREUIL | Tempérée douce, sèche | Sol spodique
77250 | VILLEMER | Tempérée douce, sèche | Sol argileux de haute activité
77480 | VILLENAUXE LA PETITE | Tempérée douce, sèche | #N/A
77174 | VILLENEUVE LE COMTE | Tempérée douce, sèche | #N/A
77154 | VILLENEUVE LES BORDES | Tempérée douce, sèche | #N/A
77174 | VILLENEUVE ST DENIS | Tempérée douce, sèche | #N/A
77230 | VILLENEUVE SOUS DAMMARTIN | Tempérée douce, sèche | Sol argileux de haute activité
77510 | VILLENEUVE SUR BELLOT | Tempérée douce, sèche | Sol argileux de haute activité
77124 | VILLENOY | Tempérée douce, sèche | #N/A
77270 | VILLEPARISIS | Tempérée douce, sèche | #N/A
77410 | VILLEROY | Tempérée douce, sèche | Sol argileux de haute activité
77130 | VILLE ST JACQUES | Tempérée douce, sèche | Sol argileux de haute activité
77410 | VILLEVAUDE | Tempérée douce, sèche | Sol argileux de haute activité
77410 | VILLEVAUDE | Tempérée douce, sèche | Sol argileux de haute activité
77410 | VILLEVAUDE | Tempérée douce, sèche | Sol argileux de haute activité
77190 | VILLIERS EN BIERE | Tempérée douce, sèche | #N/A
77560 | VILLIERS ST GEORGES | Tempérée douce, sèche | Sol argileux de haute activité
77760 | VILLIERS SOUS GREZ | Tempérée douce, sèche | Sol argileux de haute activité
77580 | VILLIERS SUR MORIN | Tempérée douce, sèche | Sol argileux de haute activité
77114 | VILLIERS SUR SEINE | Tempérée douce, sèche | Sol argileux de haute activité
77480 | VILLUIS | Tempérée douce, sèche | #N/A
77520 | VIMPELLES | Tempérée douce, sèche | Sol argileux de haute activité
77230 | VINANTES | Tempérée douce, sèche | Sol argileux de haute activité
77139 | VINCY MANOEUVRE | Tempérée douce, sèche | Sol argileux de haute activité
77540 | VOINSLES | Tempérée douce, sèche | Sol argileux de haute activité
77950 | VOISENON | Tempérée douce, sèche | Sol argileux de haute activité
77580 | VOULANGIS | Tempérée douce, sèche | Sol argileux de haute activité
77560 | VOULTON | Tempérée douce, sèche | Sol argileux de haute activité
77940 | VOULX | Tempérée douce, sèche | Sol spodique
77160 | VULAINES LES PROVINS | Tempérée douce, sèche | Sol argileux de haute activité
77870 | VULAINES SUR SEINE | Tempérée douce, sèche | #N/A
77390 | YEBLES | Tempérée douce, sèche | Sol argileux de haute activité
78660 | ABLIS | Tempérée douce, sèche | Sol sablonneux
78260 | ACHERES | Tempérée douce, sèche | #N/A
78113 | ADAINVILLE | Tempérée douce, sèche | #N/A
78240 | AIGREMONT | Tempérée douce, sèche | #N/A
78660 | ALLAINVILLE AUX BOIS | Tempérée douce, sèche | Sol sablonneux
78580 | LES ALLUETS LE ROI | Tempérée douce, sèche | #N/A
78770 | ANDELU | Tempérée douce, sèche | Sol argileux de haute activité
78570 | ANDRESY | Tempérée douce, sèche | #N/A
78570 | ANDRESY | Tempérée douce, sèche | #N/A
78790 | ARNOUVILLE LES MANTES | Tempérée douce, sèche | Sol argileux de haute activité
78410 | AUBERGENVILLE | Tempérée douce, sèche | Sol spodique
78410 | AUBERGENVILLE | Tempérée douce, sèche | Sol spodique
78610 | AUFFARGIS | Tempérée douce, sèche | Sol spodique
78930 | AUFFREVILLE BRASSEUIL | Tempérée douce, sèche | Sol spodique
78126 | AULNAY SUR MAULDRE | Tempérée douce, sèche | #N/A
78770 | AUTEUIL | Tempérée douce, sèche | Sol argileux de haute activité
78770 | AUTOUILLET | Tempérée douce, sèche | Sol argileux de haute activité
78870 | BAILLY | Tempérée douce, sèche | #N/A
78550 | BAZAINVILLE | Tempérée douce, sèche | Sol spodique
78580 | BAZEMONT | Tempérée douce, sèche | #N/A
78490 | BAZOCHES SUR GUYONNE | Tempérée douce, sèche | Sol argileux de haute activité
78910 | BEHOUST | Tempérée douce, sèche | Sol spodique
78270 | BENNECOURT | Tempérée douce, sèche | Sol argileux de haute activité
78650 | BEYNES | Tempérée douce, sèche | #N/A
78650 | BEYNES | Tempérée douce, sèche | #N/A
78650 | BEYNES | Tempérée douce, sèche | #N/A
78270 | BLARU | Tempérée douce, sèche | Sol argileux de haute activité
78930 | BOINVILLE EN MANTOIS | Tempérée douce, sèche | Sol spodique
78660 | BOINVILLE LE GAILLARD | Tempérée douce, sèche | Sol sablonneux
78200 | BOINVILLIERS | Tempérée douce, sèche | Sol argileux de haute activité
78390 | BOIS D ARCY | Tempérée douce, sèche | #N/A
78910 | BOISSETS | Tempérée douce, sèche | Sol spodique
78125 | LA BOISSIERE ECOLE | Tempérée douce, sèche | Sol argileux de haute activité
78200 | BOISSY MAUVOISIN | Tempérée douce, sèche | Sol argileux de haute activité
78490 | BOISSY SANS AVOIR | Tempérée douce, sèche | Sol argileux de haute activité
78830 | BONNELLES | Tempérée douce, sèche | Sol argileux de haute activité
78270 | BONNIERES SUR SEINE | Tempérée douce, sèche | Sol argileux de haute activité
78410 | BOUAFLE | Tempérée douce, sèche | Sol spodique
78380 | BOUGIVAL | Tempérée douce, sèche | #N/A
78113 | BOURDONNE | Tempérée douce, sèche | #N/A
78930 | BREUIL BOIS ROBERT | Tempérée douce, sèche | Sol spodique
78980 | BREVAL | Tempérée douce, sèche | Sol argileux de haute activité
78610 | LES BREVIAIRES | Tempérée douce, sèche | Sol spodique
78440 | BRUEIL EN VEXIN | Tempérée douce, sèche | Sol argileux de haute activité
78530 | BUC | Tempérée douce, sèche | #N/A
78200 | BUCHELAY | Tempérée douce, sèche | Sol argileux de haute activité
78830 | BULLION | Tempérée douce, sèche | Sol argileux de haute activité
78955 | CARRIERES SOUS POISSY | Tempérée douce, sèche | Sol argileux de haute activité
78955 | CARRIERES SOUS POISSY | Tempérée douce, sèche | Sol argileux de haute activité
78420 | CARRIERES SUR SEINE | Tempérée douce, sèche | #N/A
78720 | LA CELLE LES BORDES | Tempérée douce, sèche | Sol argileux de haute activité
78170 | LA CELLE ST CLOUD | Tempérée douce, sèche | #N/A
78720 | CERNAY LA VILLE | Tempérée douce, sèche | Sol argileux de haute activité
78240 | CHAMBOURCY | Tempérée douce, sèche | #N/A
78570 | CHANTELOUP LES VIGNES | Tempérée douce, sèche | #N/A
78130 | CHAPET | Tempérée douce, sèche | #N/A
78117 | CHATEAUFORT | Tempérée douce, sèche | #N/A
78400 | CHATOU | Tempérée douce, sèche | #N/A
78270 | CHAUFOUR LES BONNIERES | Tempérée douce, sèche | Sol argileux de haute activité
78450 | CHAVENAY | Tempérée douce, sèche | #N/A
78150 | LE CHESNAY ROCQUENCOURT | Tempérée douce, sèche | #N/A
78150 | LE CHESNAY ROCQUENCOURT | Tempérée douce, sèche | #N/A
78150 | LE CHESNAY ROCQUENCOURT | Tempérée douce, sèche | #N/A
78460 | CHEVREUSE | Tempérée douce, sèche | Sol argileux de haute activité
78460 | CHOISEL | Tempérée douce, sèche | Sol argileux de haute activité
78910 | CIVRY LA FORET | Tempérée douce, sèche | Sol spodique
78120 | CLAIREFONTAINE EN YVELINES | Tempérée douce, sèche | Sol spodique
78340 | LES CLAYES SOUS BOIS | Tempérée douce, sèche | #N/A
78310 | COIGNIERES | Tempérée douce, sèche | #N/A
78113 | CONDE SUR VESGRE | Tempérée douce, sèche | #N/A
78700 | CONFLANS STE HONORINE | Tempérée douce, sèche | #N/A
78790 | COURGENT | Tempérée douce, sèche | Sol argileux de haute activité
78270 | CRAVENT | Tempérée douce, sèche | Sol argileux de haute activité
78121 | CRESPIERES | Tempérée douce, sèche | #N/A
78290 | CROISSY SUR SEINE | Tempérée douce, sèche | Sol argileux de haute activité
78111 | DAMMARTIN EN SERVE | Tempérée douce, sèche | #N/A
78720 | DAMPIERRE EN YVELINES | Tempérée douce, sèche | Sol argileux de haute activité
78720 | DAMPIERRE EN YVELINES | Tempérée douce, sèche | Sol argileux de haute activité
78550 | DANNEMARIE | Tempérée douce, sèche | Sol spodique
78810 | DAVRON | Tempérée douce, sèche | Sol spodique
78440 | DROCOURT | Tempérée douce, sèche | Sol argileux de haute activité
78920 | ECQUEVILLY | Tempérée douce, sèche | #N/A
78990 | ELANCOURT | Tempérée douce, sèche | #N/A
78125 | EMANCE | Tempérée douce, sèche | Sol argileux de haute activité
78680 | EPONE | Tempérée douce, sèche | #N/A
78690 | LES ESSARTS LE ROI | Tempérée douce, sèche | Sol argileux de haute activité
78690 | LES ESSARTS LE ROI | Tempérée douce, sèche | Sol argileux de haute activité
78620 | L ETANG LA VILLE | Tempérée douce, sèche | #N/A
78740 | EVECQUEMONT | Tempérée douce, sèche | #N/A
78410 | LA FALAISE | Tempérée douce, sèche | Sol spodique
78200 | FAVRIEUX | Tempérée douce, sèche | Sol argileux de haute activité
78810 | FEUCHEROLLES | Tempérée douce, sèche | Sol spodique
78200 | FLACOURT | Tempérée douce, sèche | Sol argileux de haute activité
78910 | FLEXANVILLE | Tempérée douce, sèche | Sol spodique
78790 | FLINS NEUVE EGLISE | Tempérée douce, sèche | Sol argileux de haute activité
78410 | FLINS SUR SEINE | Tempérée douce, sèche | Sol spodique
78520 | FOLLAINVILLE DENNEMONT | Tempérée douce, sèche | Sol argileux de haute activité
78330 | FONTENAY LE FLEURY | Tempérée douce, sèche | #N/A
78200 | FONTENAY MAUVOISIN | Tempérée douce, sèche | Sol argileux de haute activité
78440 | FONTENAY ST PERE | Tempérée douce, sèche | Sol argileux de haute activité
78840 | FRENEUSE | Tempérée douce, sèche | #N/A
78250 | GAILLON SUR MONTCIENT | Tempérée douce, sèche | #N/A
78490 | GALLUIS | Tempérée douce, sèche | Sol argileux de haute activité
78950 | GAMBAIS | Tempérée douce, sèche | Sol spodique
78490 | GAMBAISEUIL | Tempérée douce, sèche | Sol argileux de haute activité
78890 | GARANCIERES | Tempérée douce, sèche | #N/A
78440 | GARGENVILLE | Tempérée douce, sèche | Sol argileux de haute activité
78125 | GAZERAN | Tempérée douce, sèche | Sol argileux de haute activité
78270 | GOMMECOURT | Tempérée douce, sèche | Sol argileux de haute activité
78770 | GOUPILLIERES | Tempérée douce, sèche | Sol argileux de haute activité
78930 | GOUSSONVILLE | Tempérée douce, sèche | Sol spodique
78113 | GRANDCHAMP | Tempérée douce, sèche | #N/A
78550 | GRESSEY | Tempérée douce, sèche | Sol spodique
78490 | GROSROUVRE | Tempérée douce, sèche | Sol argileux de haute activité
78520 | GUERNES | Tempérée douce, sèche | Sol argileux de haute activité
78930 | GUERVILLE | Tempérée douce, sèche | Sol spodique
78440 | GUITRANCOURT | Tempérée douce, sèche | Sol argileux de haute activité
78280 | GUYANCOURT | Tempérée douce, sèche | #N/A
78280 | GUYANCOURT | Tempérée douce, sèche | #N/A
78280 | GUYANCOURT | Tempérée douce, sèche | #N/A
78250 | HARDRICOURT | Tempérée douce, sèche | #N/A
78790 | HARGEVILLE | Tempérée douce, sèche | Sol argileux de haute activité
78113 | LA HAUTEVILLE | Tempérée douce, sèche | #N/A
78580 | HERBEVILLE | Tempérée douce, sèche | #N/A
78125 | HERMERAY | Tempérée douce, sèche | Sol argileux de haute activité
78550 | HOUDAN | Tempérée douce, sèche | Sol spodique
78800 | HOUILLES | Tempérée douce, sèche | #N/A
78440 | ISSOU | Tempérée douce, sèche | Sol argileux de haute activité
78440 | JAMBVILLE | Tempérée douce, sèche | Sol argileux de haute activité
78270 | NOTRE DAME DE LA MER | Tempérée douce, sèche | Sol argileux de haute activité
78270 | NOTRE DAME DE LA MER | Tempérée douce, sèche | Sol argileux de haute activité
78760 | JOUARS PONTCHARTRAIN | Tempérée douce, sèche | #N/A
78350 | JOUY EN JOSAS | Tempérée douce, sèche | #N/A
78200 | JOUY MAUVOISIN | Tempérée douce, sèche | Sol argileux de haute activité
78580 | JUMEAUVILLE | Tempérée douce, sèche | #N/A
78820 | JUZIERS | Tempérée douce, sèche | #N/A
78440 | LAINVILLE EN VEXIN | Tempérée douce, sèche | Sol argileux de haute activité
78320 | LEVIS ST NOM | Tempérée douce, sèche | #N/A
78520 | LIMAY | Tempérée douce, sèche | Sol argileux de haute activité
78270 | LIMETZ VILLEZ | Tempérée douce, sèche | Sol argileux de haute activité
78350 | LES LOGES EN JOSAS | Tempérée douce, sèche | #N/A
78270 | LOMMOYE | Tempérée douce, sèche | Sol argileux de haute activité
78980 | LONGNES | Tempérée douce, sèche | Sol argileux de haute activité
78730 | LONGVILLIERS | Tempérée douce, sèche | #N/A
78430 | LOUVECIENNES | Tempérée douce, sèche | #N/A
78200 | MAGNANVILLE | Tempérée douce, sèche | Sol argileux de haute activité
78114 | MAGNY LES HAMEAUX | Tempérée douce, sèche | #N/A
78114 | MAGNY LES HAMEAUX | Tempérée douce, sèche | #N/A
78600 | MAISONS LAFFITTE | Tempérée douce, sèche | #N/A
78200 | MANTES LA JOLIE | Tempérée douce, sèche | Sol argileux de haute activité
78711 | MANTES LA VILLE | Tempérée douce, sèche | #N/A
78770 | MARCQ | Tempérée douce, sèche | Sol argileux de haute activité
78490 | MAREIL LE GUYON | Tempérée douce, sèche | Sol argileux de haute activité
78750 | MAREIL MARLY | Tempérée douce, sèche | #N/A
78124 | MAREIL SUR MAULDRE | Tempérée douce, sèche | Sol spodique
78160 | MARLY LE ROI | Tempérée douce, sèche | #N/A
78160 | MARLY LE ROI | Tempérée douce, sèche | #N/A
78580 | MAULE | Tempérée douce, sèche | #N/A
78550 | MAULETTE | Tempérée douce, sèche | Sol spodique
78550 | MAULETTE | Tempérée douce, sèche | Sol spodique
78780 | MAURECOURT | Tempérée douce, sèche | #N/A
78310 | MAUREPAS | Tempérée douce, sèche | #N/A
78670 | MEDAN | Tempérée douce, sèche | #N/A
78200 | MENERVILLE | Tempérée douce, sèche | Sol argileux de haute activité
78490 | MERE | Tempérée douce, sèche | Sol argileux de haute activité
78270 | MERICOURT | Tempérée douce, sèche | Sol argileux de haute activité
78600 | LE MESNIL LE ROI | Tempérée douce, sèche | #N/A
78600 | LE MESNIL LE ROI | Tempérée douce, sèche | #N/A
78320 | LE MESNIL ST DENIS | Tempérée douce, sèche | #N/A
78490 | LES MESNULS | Tempérée douce, sèche | Sol argileux de haute activité
78250 | MEULAN EN YVELINES | Tempérée douce, sèche | #N/A
78970 | MEZIERES SUR SEINE | Tempérée douce, sèche | Sol argileux de haute activité
78250 | MEZY SUR SEINE | Tempérée douce, sèche | #N/A
78940 | MILLEMONT | Tempérée douce, sèche | #N/A
78470 | MILON LA CHAPELLE | Tempérée douce, sèche | #N/A
78125 | MITTAINVILLE | Tempérée douce, sèche | Sol argileux de haute activité
78840 | MOISSON | Tempérée douce, sèche | #N/A
78980 | MONDREVILLE | Tempérée douce, sèche | Sol argileux de haute activité
78124 | MONTAINVILLE | Tempérée douce, sèche | Sol spodique
78440 | MONTALET LE BOIS | Tempérée douce, sèche | Sol argileux de haute activité
78790 | MONTCHAUVET | Tempérée douce, sèche | Sol argileux de haute activité
78360 | MONTESSON | Tempérée douce, sèche | #N/A
78490 | MONTFORT L AMAURY | Tempérée douce, sèche | Sol argileux de haute activité
78180 | MONTIGNY LE BRETONNEUX | Tempérée douce, sèche | Sol argileux de haute activité
78630 | MORAINVILLIERS | Tempérée douce, sèche | #N/A
78270 | MOUSSEAUX SUR SEINE | Tempérée douce, sèche | Sol argileux de haute activité
78790 | MULCENT | Tempérée douce, sèche | Sol argileux de haute activité
78130 | LES MUREAUX | Tempérée douce, sèche | #N/A
78640 | NEAUPHLE LE CHATEAU | Tempérée douce, sèche | #N/A
78640 | NEAUPHLE LE VIEUX | Tempérée douce, sèche | #N/A
78980 | NEAUPHLETTE | Tempérée douce, sèche | Sol argileux de haute activité
78410 | NEZEL | Tempérée douce, sèche | Sol spodique
78590 | NOISY LE ROI | Tempérée douce, sèche | #N/A
78250 | OINVILLE SUR MONTCIENT | Tempérée douce, sèche | #N/A
78125 | ORCEMONT | Tempérée douce, sèche | Sol argileux de haute activité
78910 | ORGERUS | Tempérée douce, sèche | Sol spodique
78630 | ORGEVAL | Tempérée douce, sèche | #N/A
78125 | ORPHIN | Tempérée douce, sèche | Sol argileux de haute activité
78660 | ORSONVILLE | Tempérée douce, sèche | Sol sablonneux
78910 | ORVILLIERS | Tempérée douce, sèche | Sol spodique
78910 | OSMOY | Tempérée douce, sèche | Sol spodique
78660 | PARAY DOUAVILLE | Tempérée douce, sèche | Sol sablonneux
78230 | LE PECQ | Tempérée douce, sèche | #N/A
78200 | PERDREAUVILLE | Tempérée douce, sèche | Sol argileux de haute activité
78610 | LE PERRAY EN YVELINES | Tempérée douce, sèche | Sol spodique
78370 | PLAISIR | Tempérée douce, sèche | Sol argileux de haute activité
78125 | POIGNY LA FORET | Tempérée douce, sèche | Sol argileux de haute activité
78300 | POISSY | Tempérée douce, sèche | #N/A
78300 | POISSY | Tempérée douce, sèche | #N/A
78730 | PONTHEVRARD | Tempérée douce, sèche | #N/A
78440 | PORCHEVILLE | Tempérée douce, sèche | Sol argileux de haute activité
78560 | LE PORT MARLY | Tempérée douce, sèche | #N/A
78910 | PRUNAY LE TEMPLE | Tempérée douce, sèche | Sol spodique
78660 | PRUNAY EN YVELINES | Tempérée douce, sèche | Sol sablonneux
78660 | PRUNAY EN YVELINES | Tempérée douce, sèche | Sol sablonneux
78940 | LA QUEUE LES YVELINES | Tempérée douce, sèche | #N/A
78125 | RAIZEUX | Tempérée douce, sèche | Sol argileux de haute activité
78120 | RAMBOUILLET | Tempérée douce, sèche | Sol spodique
78590 | RENNEMOULIN | Tempérée douce, sèche | #N/A
78550 | RICHEBOURG | Tempérée douce, sèche | Sol spodique
78730 | ROCHEFORT EN YVELINES | Tempérée douce, sèche | #N/A
78270 | ROLLEBOISE | Tempérée douce, sèche | Sol argileux de haute activité
78790 | ROSAY | Tempérée douce, sèche | Sol argileux de haute activité
78710 | ROSNY SUR SEINE | Tempérée douce, sèche | #N/A
78440 | SAILLY | Tempérée douce, sèche | Sol argileux de haute activité
78730 | ST ARNOULT EN YVELINES | Tempérée douce, sèche | #N/A
78210 | ST CYR L ECOLE | Tempérée douce, sèche | #N/A
78720 | ST FORGET | Tempérée douce, sèche | Sol argileux de haute activité
78640 | ST GERMAIN DE LA GRANGE | Tempérée douce, sèche | #N/A
78100 | ST GERMAIN EN LAYE | Tempérée douce, sèche | Sol argileux de haute activité
78112 | ST GERMAIN EN LAYE | Tempérée douce, sèche | #N/A
78125 | ST HILARION | Tempérée douce, sèche | Sol argileux de haute activité
78980 | ST ILLIERS LA VILLE | Tempérée douce, sèche | Sol argileux de haute activité
78980 | ST ILLIERS LE BOIS | Tempérée douce, sèche | Sol argileux de haute activité
78470 | ST LAMBERT DES BOIS | Tempérée douce, sèche | #N/A
78610 | ST LEGER EN YVELINES | Tempérée douce, sèche | Sol spodique
78660 | ST MARTIN DE BRETHENCOURT | Tempérée douce, sèche | Sol sablonneux
78790 | ST MARTIN DES CHAMPS | Tempérée douce, sèche | Sol argileux de haute activité
78520 | ST MARTIN LA GARENNE | Tempérée douce, sèche | Sol argileux de haute activité
78730 | STE MESME | Tempérée douce, sèche | #N/A
78860 | ST NOM LA BRETECHE | Tempérée douce, sèche | Sol argileux de haute activité
78860 | ST NOM LA BRETECHE | Tempérée douce, sèche | Sol argileux de haute activité
78470 | ST REMY LES CHEVREUSE | Tempérée douce, sèche | #N/A
78470 | ST REMY LES CHEVREUSE | Tempérée douce, sèche | #N/A
78690 | ST REMY L HONORE | Tempérée douce, sèche | Sol argileux de haute activité
78500 | SARTROUVILLE | Tempérée douce, sèche | #N/A
78650 | SAULX MARCHAIS | Tempérée douce, sèche | #N/A
78720 | SENLISSE | Tempérée douce, sèche | Sol argileux de haute activité
78790 | SEPTEUIL | Tempérée douce, sèche | Sol argileux de haute activité
78200 | SOINDRES | Tempérée douce, sèche | Sol argileux de haute activité
78120 | SONCHAMP | Tempérée douce, sèche | Sol spodique
78910 | TACOIGNIERES | Tempérée douce, sèche | Sol spodique
78113 | LE TARTRE GAUDRAN | Tempérée douce, sèche | #N/A
78980 | LE TERTRE ST DENIS | Tempérée douce, sèche | Sol argileux de haute activité
78250 | TESSANCOURT SUR AUBETTE | Tempérée douce, sèche | #N/A
78850 | THIVERVAL GRIGNON | Tempérée douce, sèche | #N/A
78770 | THOIRY | Tempérée douce, sèche | Sol argileux de haute activité
78790 | TILLY | Tempérée douce, sèche | Sol argileux de haute activité
78117 | TOUSSUS LE NOBLE | Tempérée douce, sèche | #N/A
78190 | TRAPPES | Tempérée douce, sèche | #N/A
78490 | LE TREMBLAY SUR MAULDRE | Tempérée douce, sèche | Sol argileux de haute activité
78510 | TRIEL SUR SEINE | Tempérée douce, sèche | #N/A
78510 | TRIEL SUR SEINE | Tempérée douce, sèche | #N/A
78510 | TRIEL SUR SEINE | Tempérée douce, sèche | #N/A
78740 | VAUX SUR SEINE | Tempérée douce, sèche | #N/A
78140 | VELIZY VILLACOUBLAY | Tempérée douce, sèche | Sol argileux de haute activité
78480 | VERNEUIL SUR SEINE | Tempérée douce, sèche | #N/A
78540 | VERNOUILLET | Tempérée douce, sèche | Sol argileux de haute activité
78540 | VERNOUILLET | Tempérée douce, sèche | Sol argileux de haute activité
78320 | LA VERRIERE | Tempérée douce, sèche | #N/A
78000 | VERSAILLES | Tempérée douce, sèche | Sol argileux de haute activité
78930 | VERT | Tempérée douce, sèche | Sol spodique
78110 | LE VESINET | Tempérée douce, sèche | #N/A
78490 | VICQ | Tempérée douce, sèche | Sol argileux de haute activité
78125 | VIEILLE EGLISE EN YVELINES | Tempérée douce, sèche | Sol argileux de haute activité
78270 | LA VILLENEUVE EN CHEVRIE | Tempérée douce, sèche | Sol argileux de haute activité
78670 | VILLENNES SUR SEINE | Tempérée douce, sèche | #N/A
78450 | VILLEPREUX | Tempérée douce, sèche | #N/A
78930 | VILLETTE | Tempérée douce, sèche | Sol spodique
78770 | VILLIERS LE MAHIEU | Tempérée douce, sèche | Sol argileux de haute activité
78640 | VILLIERS ST FREDERIC | Tempérée douce, sèche | #N/A
78220 | VIROFLAY | Tempérée douce, sèche | #N/A
78960 | VOISINS LE BRETONNEUX | Tempérée douce, sèche | #N/A
79240 | L ABSIE | Tempérée douce, humide | Sol argileux de haute activité
79200 | ADILLY | Tempérée douce, humide | Sol argileux de haute activité
79230 | AIFFRES | Tempérée douce, humide | Sol argileux de haute activité
79600 | AIRVAULT | Tempérée douce, sèche | Sol argileux de haute activité
79600 | AIRVAULT | Tempérée douce, sèche | Sol argileux de haute activité
79600 | AIRVAULT | Tempérée douce, sèche | Sol argileux de haute activité
79600 | AIRVAULT | Tempérée douce, sèche | Sol argileux de haute activité
79130 | ALLONNE | Tempérée douce, humide | Sol argileux de haute activité
79350 | AMAILLOUX | Tempérée douce, humide | Sol argileux de haute activité
79210 | AMURE | Tempérée douce, humide | Sol argileux de haute activité
79210 | ARCAIS | Tempérée douce, humide | Sol argileux de haute activité
79160 | ARDIN | Tempérée douce, humide | Sol argileux de haute activité
79150 | ARGENTONNAY | Tempérée douce, humide | Sol argileux de haute activité
79150 | ARGENTONNAY | Tempérée douce, humide | Sol argileux de haute activité
79150 | ARGENTONNAY | Tempérée douce, humide | Sol argileux de haute activité
79150 | ARGENTONNAY | Tempérée douce, humide | Sol argileux de haute activité
79150 | ARGENTONNAY | Tempérée douce, humide | Sol argileux de haute activité
79150 | ARGENTONNAY | Tempérée douce, humide | Sol argileux de haute activité
79150 | ARGENTONNAY | Tempérée douce, humide | Sol argileux de haute activité
79300 | ARGENTONNAY | Tempérée douce, humide | Sol argileux de haute activité
79290 | LORETZ D ARGENTON | Tempérée douce, sèche | Sol argileux de haute activité
79290 | LORETZ D ARGENTON | Tempérée douce, sèche | Sol argileux de haute activité
79290 | LORETZ D ARGENTON | Tempérée douce, sèche | Sol argileux de haute activité
79170 | ASNIERES EN POITOU | Tempérée douce, humide | Sol argileux de haute activité
79600 | ASSAIS LES JUMEAUX | Tempérée douce, sèche | Sol argileux de haute activité
79600 | ASSAIS LES JUMEAUX | Tempérée douce, sèche | Sol argileux de haute activité
79110 | AUBIGNE | Tempérée douce, humide | Sol argileux de haute activité
79390 | AUBIGNY | Tempérée douce, humide | Sol argileux de haute activité
79400 | AUGE | Tempérée douce, humide | Sol argileux de haute activité
79600 | AVAILLES THOUARSAIS | Tempérée douce, sèche | Sol argileux de haute activité
79800 | AVON | Tempérée douce, humide | Sol argileux de haute activité
79400 | AZAY LE BRULE | Tempérée douce, humide | Sol argileux de haute activité
79130 | AZAY SUR THOUET | Tempérée douce, humide | Sol argileux de haute activité
79420 | BEAULIEU SOUS PARTHENAY | Tempérée douce, humide | Sol spodique
79370 | BEAUSSAIS VITRE | Tempérée douce, humide | Sol argileux de haute activité
79370 | BEAUSSAIS VITRE | Tempérée douce, humide | Sol argileux de haute activité
79360 | BEAUVOIR SUR NIORT | Tempérée douce, humide | Sol argileux de haute activité
79360 | BEAUVOIR SUR NIORT | Tempérée douce, humide | Sol argileux de haute activité
79360 | BEAUVOIR SUR NIORT | Tempérée douce, humide | Sol argileux de haute activité
79160 | BECELEUF | Tempérée douce, humide | Sol argileux de haute activité
79000 | BESSINES | Tempérée douce, humide | Sol argileux de haute activité
79300 | BOISME | Tempérée douce, humide | Sol argileux de haute activité
79310 | LA BOISSIERE EN GATINE | Tempérée douce, humide | Sol argileux de haute activité
79800 | BOUGON | Tempérée douce, humide | Sol argileux de haute activité
79210 | LE BOURDET | Tempérée douce, humide | Sol argileux de haute activité
79600 | BOUSSAIS | Tempérée douce, sèche | Sol argileux de haute activité
79260 | LA CRECHE | Tempérée douce, humide | Sol argileux de haute activité
79300 | BRESSUIRE | Tempérée douce, humide | Sol argileux de haute activité
79300 | BRESSUIRE | Tempérée douce, humide | Sol argileux de haute activité
79300 | BRESSUIRE | Tempérée douce, humide | Sol argileux de haute activité
79300 | BRESSUIRE | Tempérée douce, humide | Sol argileux de haute activité
79300 | BRESSUIRE | Tempérée douce, humide | Sol argileux de haute activité
79300 | BRESSUIRE | Tempérée douce, humide | Sol argileux de haute activité
79300 | BRESSUIRE | Tempérée douce, humide | Sol argileux de haute activité
79300 | BRESSUIRE | Tempérée douce, humide | Sol argileux de haute activité
79300 | BRESSUIRE | Tempérée douce, humide | Sol argileux de haute activité
79140 | BRETIGNOLLES | Tempérée douce, humide | Sol argileux de haute activité
79170 | BRIEUIL SUR CHIZE | Tempérée douce, humide | Sol argileux de haute activité
79290 | BRION PRES THOUET | Tempérée douce, sèche | Sol argileux de haute activité
79170 | BRIOUX SUR BOUTONNE | Tempérée douce, humide | Sol argileux de haute activité
79230 | BRULAIN | Tempérée douce, humide | Sol argileux de haute activité
79240 | LE BUSSEAU | Tempérée douce, humide | Sol argileux de haute activité
79190 | CAUNAY | Tempérée douce, humide | Sol argileux de haute activité
79370 | CELLES SUR BELLE | Tempérée douce, humide | Sol argileux de haute activité
79370 | CELLES SUR BELLE | Tempérée douce, humide | Sol argileux de haute activité
79370 | CELLES SUR BELLE | Tempérée douce, humide | Sol argileux de haute activité
79370 | CELLES SUR BELLE | Tempérée douce, humide | Sol argileux de haute activité
79140 | CERIZAY | Tempérée douce, humide | Sol argileux de haute activité
79150 | VAL EN VIGNES | Tempérée douce, humide | Sol argileux de haute activité
79290 | VAL EN VIGNES | Tempérée douce, sèche | Sol argileux de haute activité
79290 | VAL EN VIGNES | Tempérée douce, sèche | Sol argileux de haute activité
79290 | VAL EN VIGNES | Tempérée douce, sèche | Sol argileux de haute activité
79110 | FONTIVILLIE | Tempérée douce, humide | Sol argileux de haute activité
79500 | FONTIVILLIE | Tempérée douce, humide | Sol argileux de haute activité
79220 | CHAMPDENIERS | Tempérée douce, humide | Sol argileux de haute activité
79220 | CHAMPDENIERS | Tempérée douce, humide | Sol argileux de haute activité
79220 | CHAMPDENIERS | Tempérée douce, humide | Sol argileux de haute activité
79320 | CHANTELOUP | Tempérée douce, humide | #N/A
79220 | LA CHAPELLE BATON | Tempérée douce, humide | Sol argileux de haute activité
79200 | LA CHAPELLE BERTRAND | Tempérée douce, humide | Sol argileux de haute activité
79190 | LA CHAPELLE POUILLOUX | Tempérée douce, humide | Sol argileux de haute activité
79430 | LA CHAPELLE ST LAURENT | Tempérée douce, humide | Sol argileux de haute activité
79130 | BEUGNON THIREUIL | Tempérée douce, humide | Sol argileux de haute activité
79160 | BEUGNON THIREUIL | Tempérée douce, humide | Sol argileux de haute activité
79360 | PLAINE D ARGENSON | Tempérée douce, humide | Sol argileux de haute activité
79360 | PLAINE D ARGENSON | Tempérée douce, humide | Sol argileux de haute activité
79360 | PLAINE D ARGENSON | Tempérée douce, humide | Sol argileux de haute activité
79360 | PLAINE D ARGENSON | Tempérée douce, humide | Sol argileux de haute activité
79360 | PLAINE D ARGENSON | Tempérée douce, humide | Sol argileux de haute activité
79700 | MAULEON | Tempérée douce, humide | Sol argileux de haute activité
79700 | MAULEON | Tempérée douce, humide | Sol argileux de haute activité
79700 | MAULEON | Tempérée douce, humide | Sol argileux de haute activité
79700 | MAULEON | Tempérée douce, humide | Sol argileux de haute activité
79700 | MAULEON | Tempérée douce, humide | Sol argileux de haute activité
79700 | MAULEON | Tempérée douce, humide | Sol argileux de haute activité
79700 | MAULEON | Tempérée douce, humide | Sol argileux de haute activité
79200 | CHATILLON SUR THOUET | Tempérée douce, humide | Sol argileux de haute activité
79180 | CHAURAY | Tempérée douce, humide | #N/A
79110 | CHEF BOUTONNE | Tempérée douce, humide | Sol argileux de haute activité
79110 | CHEF BOUTONNE | Tempérée douce, humide | Sol argileux de haute activité
79110 | CHEF BOUTONNE | Tempérée douce, humide | Sol argileux de haute activité
79110 | CHEF BOUTONNE | Tempérée douce, humide | Sol argileux de haute activité
79120 | CHENAY | Tempérée douce, humide | Sol argileux de haute activité
79170 | CHERIGNE | Tempérée douce, humide | Sol argileux de haute activité
79410 | CHERVEUX | Tempérée douce, humide | Sol argileux de haute activité
79120 | CHEY | Tempérée douce, humide | Sol argileux de haute activité
79350 | CHICHE | Tempérée douce, humide | Sol argileux de haute activité
79600 | LE CHILLOU | Tempérée douce, sèche | Sol argileux de haute activité
79170 | CHIZE | Tempérée douce, humide | Sol argileux de haute activité
79170 | CHIZE | Tempérée douce, humide | Sol argileux de haute activité
79140 | CIRIERES | Tempérée douce, humide | Sol argileux de haute activité
79420 | CLAVE | Tempérée douce, humide | Sol spodique
79350 | CLESSE | Tempérée douce, humide | Sol argileux de haute activité
79190 | CLUSSAIS LA POMMERAIE | Tempérée douce, humide | Sol argileux de haute activité
79140 | COMBRAND | Tempérée douce, humide | Sol argileux de haute activité
79510 | COULON | Tempérée douce, humide | #N/A
79160 | COULONGES SUR L AUTIZE | Tempérée douce, humide | Sol argileux de haute activité
79330 | COULONGES THOUARSAIS | Tempérée douce, humide | Sol argileux de haute activité
79440 | COURLAY | Tempérée douce, humide | #N/A
79220 | COURS | Tempérée douce, humide | Sol argileux de haute activité
79340 | LES CHATELIERS | Tempérée douce, humide | Sol argileux de haute activité
79340 | LES CHATELIERS | Tempérée douce, humide | Sol argileux de haute activité
79110 | COUTURE D ARGENSON | Tempérée douce, humide | Sol argileux de haute activité
79390 | DOUX | Tempérée douce, humide | Sol argileux de haute activité
79410 | ECHIRE | Tempérée douce, humide | Sol argileux de haute activité
79170 | ENSIGNE | Tempérée douce, humide | Sol argileux de haute activité
79270 | EPANNES | Tempérée douce, humide | Sol argileux de haute activité
79400 | EXIREUIL | Tempérée douce, humide | Sol argileux de haute activité
79800 | EXOUDUN | Tempérée douce, humide | Sol argileux de haute activité
79350 | FAYE L ABBESSE | Tempérée douce, humide | Sol argileux de haute activité
79160 | FAYE SUR ARDIN | Tempérée douce, humide | Sol argileux de haute activité
79450 | FENERY | Tempérée douce, humide | #N/A
79160 | FENIOUX | Tempérée douce, humide | Sol argileux de haute activité
79390 | LA FERRIERE EN PARTHENAY | Tempérée douce, humide | Sol argileux de haute activité
79340 | FOMPERRON | Tempérée douce, humide | Sol argileux de haute activité
79110 | FONTENILLE ST MARTIN ENTRAIGUES | Tempérée douce, humide | Sol argileux de haute activité
79110 | FONTENILLE ST MARTIN ENTRAIGUES | Tempérée douce, humide | Sol argileux de haute activité
79380 | LA FORET SUR SEVRE | Tempérée douce, humide | Sol argileux de haute activité
79380 | LA FORET SUR SEVRE | Tempérée douce, humide | Sol argileux de haute activité
79380 | LA FORET SUR SEVRE | Tempérée douce, humide | Sol argileux de haute activité
79380 | LA FORET SUR SEVRE | Tempérée douce, humide | Sol argileux de haute activité
79340 | LES FORGES | Tempérée douce, humide | Sol argileux de haute activité
79230 | FORS | Tempérée douce, humide | Sol argileux de haute activité
79360 | LES FOSSES | Tempérée douce, humide | Sol argileux de haute activité
79360 | LA FOYE MONJAULT | Tempérée douce, humide | Sol argileux de haute activité
79260 | FRANCOIS | Tempérée douce, humide | Sol argileux de haute activité
79370 | FRESSINES | Tempérée douce, humide | Sol argileux de haute activité
79270 | FRONTENAY ROHAN ROHAN | Tempérée douce, humide | Sol argileux de haute activité
79330 | GEAY | Tempérée douce, humide | Sol argileux de haute activité
79150 | GENNETON | Tempérée douce, humide | Sol argileux de haute activité
79220 | GERMOND ROUVRE | Tempérée douce, humide | Sol argileux de haute activité
79220 | GERMOND ROUVRE | Tempérée douce, humide | Sol argileux de haute activité
79330 | GLENAY | Tempérée douce, humide | Sol argileux de haute activité
79200 | GOURGE | Tempérée douce, humide | Sol argileux de haute activité
79110 | ALLOINAY | Tempérée douce, humide | Sol argileux de haute activité
79110 | ALLOINAY | Tempérée douce, humide | Sol argileux de haute activité
79190 | ALLOINAY | Tempérée douce, humide | Sol argileux de haute activité
79360 | GRANZAY GRIPT | Tempérée douce, humide | Sol argileux de haute activité
79360 | GRANZAY GRIPT | Tempérée douce, humide | Sol argileux de haute activité
79220 | LES GROSEILLERS | Tempérée douce, humide | Sol argileux de haute activité
79110 | VALDELAUME | Tempérée douce, humide | Sol argileux de haute activité
79110 | VALDELAUME | Tempérée douce, humide | Sol argileux de haute activité
79110 | VALDELAUME | Tempérée douce, humide | Sol argileux de haute activité
79110 | VALDELAUME | Tempérée douce, humide | Sol argileux de haute activité
79600 | IRAIS | Tempérée douce, sèche | Sol argileux de haute activité
79170 | JUILLE | Tempérée douce, humide | Sol argileux de haute activité
79230 | JUSCORPS | Tempérée douce, humide | Sol argileux de haute activité
79200 | LAGEON | Tempérée douce, humide | Sol argileux de haute activité
79240 | LARGEASSE | Tempérée douce, humide | Sol argileux de haute activité
79120 | LEZAY | Tempérée douce, humide | Sol argileux de haute activité
79390 | LHOUMOIS | Tempérée douce, humide | Sol argileux de haute activité
79190 | LIMALONGES | Tempérée douce, humide | Sol argileux de haute activité
79190 | LORIGNE | Tempérée douce, humide | Sol argileux de haute activité
79110 | LOUBIGNE | Tempérée douce, humide | Sol argileux de haute activité
79110 | LOUBILLE | Tempérée douce, humide | Sol argileux de haute activité
79600 | LOUIN | Tempérée douce, sèche | Sol argileux de haute activité
79100 | LOUZY | Tempérée douce, sèche | Sol argileux de haute activité
79170 | LUCHE SUR BRIOUX | Tempérée douce, humide | Sol argileux de haute activité
79330 | LUCHE THOUARSAIS | Tempérée douce, humide | Sol argileux de haute activité
79170 | LUSSERAY | Tempérée douce, humide | Sol argileux de haute activité
79100 | LUZAY | Tempérée douce, sèche | Sol argileux de haute activité
79460 | MAGNE | Tempérée douce, humide | #N/A
79190 | MAIRE LEVESCAULT | Tempérée douce, humide | Sol argileux de haute activité
79500 | MAISONNAY | Tempérée douce, humide | Sol argileux de haute activité
79600 | MAISONTIERS | Tempérée douce, sèche | Sol argileux de haute activité
79360 | MARIGNY | Tempérée douce, humide | Sol argileux de haute activité
79600 | MARNES | Tempérée douce, sèche | Sol argileux de haute activité
79210 | MAUZE SUR LE MIGNON | Tempérée douce, humide | Sol argileux de haute activité
79310 | MAZIERES EN GATINE | Tempérée douce, humide | Sol argileux de haute activité
79500 | MELLE | Tempérée douce, humide | Sol argileux de haute activité
79500 | MELLE | Tempérée douce, humide | Sol argileux de haute activité
79500 | MELLE | Tempérée douce, humide | Sol argileux de haute activité
79500 | MELLE | Tempérée douce, humide | Sol argileux de haute activité
79500 | MELLE | Tempérée douce, humide | Sol argileux de haute activité
79500 | MELLE | Tempérée douce, humide | Sol argileux de haute activité
79190 | MELLERAN | Tempérée douce, humide | Sol argileux de haute activité
79340 | MENIGOUTE | Tempérée douce, humide | Sol argileux de haute activité
79120 | MESSE | Tempérée douce, humide | Sol argileux de haute activité
79240 | MONCOUTANT SUR SEVRE | Tempérée douce, humide | Sol argileux de haute activité
79320 | MONCOUTANT SUR SEVRE | Tempérée douce, humide | #N/A
79320 | MONCOUTANT SUR SEVRE | Tempérée douce, humide | #N/A
79320 | MONCOUTANT SUR SEVRE | Tempérée douce, humide | #N/A
79320 | MONCOUTANT SUR SEVRE | Tempérée douce, humide | #N/A
79380 | MONCOUTANT SUR SEVRE | Tempérée douce, humide | Sol argileux de haute activité
79190 | MONTALEMBERT | Tempérée douce, humide | Sol argileux de haute activité
79140 | MONTRAVERS | Tempérée douce, humide | Sol argileux de haute activité
79800 | LA MOTHE ST HERAY | Tempérée douce, humide | Sol argileux de haute activité
79370 | AIGONDIGNE | Tempérée douce, humide | Sol argileux de haute activité
79370 | AIGONDIGNE | Tempérée douce, humide | Sol argileux de haute activité
79370 | AIGONDIGNE | Tempérée douce, humide | Sol argileux de haute activité
79370 | AIGONDIGNE | Tempérée douce, humide | Sol argileux de haute activité
79400 | NANTEUIL | Tempérée douce, humide | Sol argileux de haute activité
79130 | NEUVY BOUIN | Tempérée douce, humide | Sol argileux de haute activité
79000 | NIORT | Tempérée douce, humide | Sol argileux de haute activité
79000 | NIORT | Tempérée douce, humide | Sol argileux de haute activité
79000 | NIORT | Tempérée douce, humide | Sol argileux de haute activité
79000 | NIORT | Tempérée douce, humide | Sol argileux de haute activité
79000 | NIORT | Tempérée douce, humide | Sol argileux de haute activité
79250 | NUEIL LES AUBIERS | Tempérée douce, humide | Sol argileux de haute activité
79250 | NUEIL LES AUBIERS | Tempérée douce, humide | Sol argileux de haute activité
79100 | PLAINE ET VALLEES | Tempérée douce, sèche | Sol argileux de haute activité
79100 | PLAINE ET VALLEES | Tempérée douce, sèche | Sol argileux de haute activité
79100 | PLAINE ET VALLEES | Tempérée douce, sèche | Sol argileux de haute activité
79100 | PLAINE ET VALLEES | Tempérée douce, sèche | Sol argileux de haute activité
79100 | PLAINE ET VALLEES | Tempérée douce, sèche | Sol argileux de haute activité
79100 | PLAINE ET VALLEES | Tempérée douce, sèche | Sol argileux de haute activité
79600 | PLAINE ET VALLEES | Tempérée douce, sèche | Sol argileux de haute activité
79390 | OROUX | Tempérée douce, humide | Sol argileux de haute activité
79170 | PAIZAY LE CHAPT | Tempérée douce, humide | Sol argileux de haute activité
79220 | PAMPLIE | Tempérée douce, humide | Sol argileux de haute activité
79800 | PAMPROUX | Tempérée douce, humide | Sol argileux de haute activité
79200 | PARTHENAY | Tempérée douce, humide | Sol argileux de haute activité
79100 | PAS DE JEU | Tempérée douce, sèche | Sol argileux de haute activité
79170 | PERIGNE | Tempérée douce, humide | Sol argileux de haute activité
79190 | PERS | Tempérée douce, humide | Sol argileux de haute activité
79700 | LA PETITE BOISSIERE | Tempérée douce, humide | Sol argileux de haute activité
79200 | LA PEYRATTE | Tempérée douce, humide | Sol argileux de haute activité
79330 | PIERREFITTE | Tempérée douce, humide | Sol argileux de haute activité
79140 | LE PIN | Tempérée douce, humide | Sol argileux de haute activité
79190 | PLIBOUX | Tempérée douce, humide | Sol argileux de haute activité
79200 | POMPAIRE | Tempérée douce, humide | Sol argileux de haute activité
79130 | POUGNE HERISSON | Tempérée douce, humide | Sol argileux de haute activité
79230 | PRAHECQ | Tempérée douce, humide | Sol argileux de haute activité
79370 | PRAILLES LA COUARDE | Tempérée douce, humide | Sol argileux de haute activité
79800 | PRAILLES LA COUARDE | Tempérée douce, humide | Sol argileux de haute activité
79390 | PRESSIGNY | Tempérée douce, humide | Sol argileux de haute activité
79210 | PRIN DEYRANCON | Tempérée douce, humide | Sol argileux de haute activité
79160 | PUIHARDY | Tempérée douce, humide | Sol argileux de haute activité
79420 | REFFANNES | Tempérée douce, humide | Sol spodique
79130 | LE RETAIL | Tempérée douce, humide | Sol argileux de haute activité
79270 | LA ROCHENARD | Tempérée douce, humide | Sol argileux de haute activité
79120 | ROM | Tempérée douce, humide | Sol argileux de haute activité
79260 | ROMANS | Tempérée douce, humide | Sol argileux de haute activité
79700 | ST AMAND SUR SEVRE | Tempérée douce, humide | Sol argileux de haute activité
79380 | ST ANDRE SUR SEVRE | Tempérée douce, humide | Sol argileux de haute activité
79300 | ST AUBIN DU PLAIN | Tempérée douce, humide | Sol argileux de haute activité
79450 | ST AUBIN LE CLOUD | Tempérée douce, humide | #N/A
79220 | ST CHRISTOPHE SUR ROC | Tempérée douce, humide | Sol argileux de haute activité
79150 | VOULMENTIN | Tempérée douce, humide | Sol argileux de haute activité
79150 | VOULMENTIN | Tempérée douce, humide | Sol argileux de haute activité
79120 | ST COUTANT | Tempérée douce, humide | Sol argileux de haute activité
79100 | ST CYR LA LANDE | Tempérée douce, sèche | Sol argileux de haute activité
79800 | STE EANNE | Tempérée douce, humide | Sol argileux de haute activité
79410 | ST GELAIS | Tempérée douce, humide | Sol argileux de haute activité
79330 | STE GEMME | Tempérée douce, humide | Sol argileux de haute activité
79500 | MARCILLE | Tempérée douce, humide | Sol argileux de haute activité
79500 | MARCILLE | Tempérée douce, humide | Sol argileux de haute activité
79600 | ST GENEROUX | Tempérée douce, sèche | Sol argileux de haute activité
79400 | ST GEORGES DE NOISNE | Tempérée douce, humide | Sol argileux de haute activité
79210 | ST GEORGES DE REX | Tempérée douce, humide | Sol argileux de haute activité
79200 | ST GERMAIN DE LONGUE CHAUME | Tempérée douce, humide | Sol argileux de haute activité
79340 | ST GERMIER | Tempérée douce, humide | Sol argileux de haute activité
79210 | ST HILAIRE LA PALUD | Tempérée douce, humide | Sol argileux de haute activité
79100 | ST JACQUES DE THOUARS | Tempérée douce, sèche | Sol argileux de haute activité
79100 | ST JEAN DE THOUARS | Tempérée douce, sèche | Sol argileux de haute activité
79160 | ST LAURS | Tempérée douce, humide | Sol argileux de haute activité
79100 | ST LEGER DE MONTBRUN | Tempérée douce, sèche | Sol argileux de haute activité
79420 | ST LIN | Tempérée douce, humide | Sol spodique
79600 | ST LOUP LAMAIRE | Tempérée douce, sèche | Sol argileux de haute activité
79600 | ST LOUP LAMAIRE | Tempérée douce, sèche | Sol argileux de haute activité
79160 | ST MAIXENT DE BEUGNE | Tempérée douce, humide | Sol argileux de haute activité
79400 | ST MAIXENT L ECOLE | Tempérée douce, humide | Sol argileux de haute activité
79310 | ST MARC LA LANDE | Tempérée douce, humide | Sol argileux de haute activité
79230 | ST MARTIN DE BERNEGOUE | Tempérée douce, humide | Sol argileux de haute activité
79100 | ST MARTIN DE MACON | Tempérée douce, sèche | Sol argileux de haute activité
79400 | ST MARTIN DE ST MAIXENT | Tempérée douce, humide | Sol argileux de haute activité
79290 | ST MARTIN DE SANZAY | Tempérée douce, sèche | Sol argileux de haute activité
79420 | ST MARTIN DU FOUILLOUX | Tempérée douce, humide | Sol spodique
79150 | ST MAURICE ETUSSON | Tempérée douce, humide | Sol argileux de haute activité
79150 | ST MAURICE ETUSSON | Tempérée douce, humide | Sol argileux de haute activité
79410 | ST MAXIRE | Tempérée douce, humide | Sol argileux de haute activité
79260 | STE NEOMAYE | Tempérée douce, humide | Sol argileux de haute activité
79220 | STE OUENNE | Tempérée douce, humide | Sol argileux de haute activité
79310 | ST PARDOUX SOUTIERS | Tempérée douce, humide | Sol argileux de haute activité
79310 | ST PARDOUX SOUTIERS | Tempérée douce, humide | Sol argileux de haute activité
79240 | ST PAUL EN GATINE | Tempérée douce, humide | Sol argileux de haute activité
79700 | ST PIERRE DES ECHAUBROGNES | Tempérée douce, humide | Sol argileux de haute activité
79160 | ST POMPAIN | Tempérée douce, humide | Sol argileux de haute activité
79410 | ST REMY | Tempérée douce, humide | Sol argileux de haute activité
79230 | ST ROMANS DES CHAMPS | Tempérée douce, humide | Sol argileux de haute activité
79500 | ST ROMANS LES MELLE | Tempérée douce, humide | Sol argileux de haute activité
79120 | STE SOLINE | Tempérée douce, humide | Sol argileux de haute activité
79270 | ST SYMPHORIEN | Tempérée douce, humide | Sol argileux de haute activité
79330 | ST VARENT | Tempérée douce, humide | Sol argileux de haute activité
79100 | STE VERGE | Tempérée douce, sèche | Sol argileux de haute activité
79500 | ST VINCENT LA CHATRE | Tempérée douce, humide | Sol argileux de haute activité
79400 | SAIVRES | Tempérée douce, humide | Sol argileux de haute activité
79800 | SALLES | Tempérée douce, humide | Sol argileux de haute activité
79270 | SANSAIS | Tempérée douce, humide | Sol argileux de haute activité
79200 | SAURAIS | Tempérée douce, humide | Sol argileux de haute activité
79190 | SAUZE VAUSSAIS | Tempérée douce, humide | Sol argileux de haute activité
79000 | SCIECQ | Tempérée douce, humide | Sol argileux de haute activité
79240 | SCILLE | Tempérée douce, humide | Sol argileux de haute activité
79170 | SECONDIGNE SUR BELLE | Tempérée douce, humide | Sol argileux de haute activité
79130 | SECONDIGNY | Tempérée douce, humide | Sol argileux de haute activité
79170 | SELIGNE | Tempérée douce, humide | Sol argileux de haute activité
79120 | SEPVRET | Tempérée douce, humide | Sol argileux de haute activité
79800 | SOUDAN | Tempérée douce, humide | Sol argileux de haute activité
79800 | SOUVIGNE | Tempérée douce, humide | Sol argileux de haute activité
79220 | SURIN | Tempérée douce, humide | Sol argileux de haute activité
79200 | LE TALLUD | Tempérée douce, humide | Sol argileux de haute activité
79390 | THENEZAY | Tempérée douce, humide | Sol argileux de haute activité
79100 | THOUARS | Tempérée douce, sèche | Sol argileux de haute activité
79100 | THOUARS | Tempérée douce, sèche | Sol argileux de haute activité
79100 | THOUARS | Tempérée douce, sèche | Sol argileux de haute activité
79100 | THOUARS | Tempérée douce, sèche | Sol argileux de haute activité
79100 | THOUARS | Tempérée douce, sèche | Sol argileux de haute activité
79100 | TOURTENAY | Tempérée douce, sèche | Sol argileux de haute activité
79240 | TRAYES | Tempérée douce, humide | Sol argileux de haute activité
79210 | VAL DU MIGNON | Tempérée douce, humide | Sol argileux de haute activité
79210 | VAL DU MIGNON | Tempérée douce, humide | Sol argileux de haute activité
79360 | VAL DU MIGNON | Tempérée douce, humide | Sol argileux de haute activité
79270 | VALLANS | Tempérée douce, humide | Sol argileux de haute activité
79120 | VANCAIS | Tempérée douce, humide | Sol argileux de haute activité
79270 | LE VANNEAU IRLEAU | Tempérée douce, humide | Sol argileux de haute activité
79120 | VANZAY | Tempérée douce, humide | Sol argileux de haute activité
79340 | VASLES | Tempérée douce, humide | Sol argileux de haute activité
79420 | VAUSSEROUX | Tempérée douce, humide | Sol spodique
79420 | VAUTEBIS | Tempérée douce, humide | Sol spodique
79240 | VERNOUX EN GATINE | Tempérée douce, humide | Sol argileux de haute activité
79170 | VERNOUX SUR BOUTONNE | Tempérée douce, humide | Sol argileux de haute activité
79310 | VERRUYES | Tempérée douce, humide | Sol argileux de haute activité
79170 | LE VERT | Tempérée douce, humide | Sol argileux de haute activité
79200 | VIENNAY | Tempérée douce, humide | Sol argileux de haute activité
79170 | VILLEFOLLET | Tempérée douce, humide | Sol argileux de haute activité
79110 | VILLEMAIN | Tempérée douce, humide | Sol argileux de haute activité
79360 | VILLIERS EN BOIS | Tempérée douce, humide | Sol argileux de haute activité
79160 | VILLIERS EN PLAINE | Tempérée douce, humide | Sol argileux de haute activité
79170 | VILLIERS SUR CHIZE | Tempérée douce, humide | Sol argileux de haute activité
79310 | VOUHE | Tempérée douce, humide | Sol argileux de haute activité
79230 | VOUILLE | Tempérée douce, humide | Sol argileux de haute activité
79220 | XAINTRAY | Tempérée douce, humide | Sol argileux de haute activité
80100 | ABBEVILLE | Tempérée douce, humide | #N/A
80320 | ABLAINCOURT PRESSOIR | Tempérée douce, humide | Sol argileux de haute activité
80560 | ACHEUX EN AMIENOIS | Tempérée fraiche, humide | Sol argileux de haute activité
80210 | ACHEUX EN VIMEU | Tempérée douce, humide | Sol argileux de haute activité
80370 | AGENVILLE | Tempérée douce, humide | Sol argileux de haute activité
80150 | AGENVILLERS | Tempérée douce, humide | Sol sablonneux
80210 | AIGNEVILLE | Tempérée douce, humide | Sol argileux de haute activité
80690 | AILLY LE HAUT CLOCHER | Tempérée douce, humide | #N/A
80250 | AILLY SUR NOYE | Tempérée douce, humide | Sol argileux de haute activité
80470 | AILLY SUR SOMME | Tempérée douce, humide | #N/A
80270 | AIRAINES | Tempérée douce, humide | Sol argileux de haute activité
80270 | AIRAINES | Tempérée douce, humide | Sol argileux de haute activité
80240 | AIZECOURT LE BAS | Tempérée fraiche, humide | Sol argileux de haute activité
80200 | AIZECOURT LE HAUT | Tempérée douce, humide | Sol argileux de haute activité
80300 | ALBERT | Tempérée douce, humide | Sol argileux de haute activité
80200 | ALLAINES | Tempérée douce, humide | Sol argileux de haute activité
80130 | ALLENAY | Tempérée douce, humide | #N/A
80270 | ALLERY | Tempérée douce, humide | Sol argileux de haute activité
80260 | ALLONVILLE | Tempérée douce, humide | Sol argileux de haute activité
80000 | AMIENS | Tempérée douce, humide | Sol argileux de haute activité
80080 | AMIENS | Tempérée douce, humide | #N/A
80090 | AMIENS | Tempérée douce, humide | #N/A
80140 | ANDAINVILLE | Tempérée douce, humide | Sol argileux de haute activité
80700 | ANDECHY | Tempérée douce, humide | Sol sablonneux
80470 | ARGOEUVES | Tempérée douce, humide | #N/A
80120 | ARGOULES | Tempérée douce, sèche | Sol sablonneux
80140 | ARGUEL | Tempérée douce, humide | Sol argileux de haute activité
80700 | ARMANCOURT | Tempérée douce, humide | Sol sablonneux
80560 | ARQUEVES | Tempérée fraiche, humide | Sol argileux de haute activité
80820 | ARREST | Tempérée douce, humide | Sol sablonneux
80120 | ARRY | Tempérée douce, sèche | Sol sablonneux
80910 | ARVILLERS | Tempérée douce, humide | Sol argileux de haute activité
80500 | ASSAINVILLERS | Tempérée douce, humide | Sol argileux de haute activité
80200 | ASSEVILLERS | Tempérée douce, humide | Sol argileux de haute activité
80200 | ATHIES | Tempérée douce, humide | Sol argileux de haute activité
80110 | AUBERCOURT | Tempérée douce, humide | Sol argileux de haute activité
80800 | AUBIGNY | Tempérée douce, humide | Sol argileux de haute activité
80110 | AUBVILLERS | Tempérée douce, humide | Sol argileux de haute activité
80560 | AUCHONVILLERS | Tempérée fraiche, humide | Sol argileux de haute activité
80460 | AULT | Tempérée douce, humide | Sol argileux de haute activité
80140 | AUMATRE | Tempérée douce, humide | Sol argileux de haute activité
80640 | AUMONT | Tempérée fraiche, humide | Sol argileux de haute activité
80600 | AUTHEUX | Tempérée fraiche, humide | Sol argileux de haute activité
80560 | AUTHIE | Tempérée fraiche, humide | Sol argileux de haute activité
80600 | AUTHIEULE | Tempérée fraiche, humide | Sol argileux de haute activité
80300 | AUTHUILLE | Tempérée douce, humide | Sol argileux de haute activité
80270 | AVELESGES | Tempérée douce, humide | Sol argileux de haute activité
80300 | AVELUY | Tempérée douce, humide | Sol argileux de haute activité
80140 | AVESNES CHAUSSOY | Tempérée douce, humide | Sol argileux de haute activité
80500 | AYENCOURT LE MONCHEL | Tempérée douce, humide | Sol argileux de haute activité
80480 | BACOUEL SUR SELLE | Tempérée douce, humide | Sol argileux de haute activité
80490 | BAILLEUL | Tempérée douce, humide | #N/A
80300 | BAIZIEUX | Tempérée douce, humide | Sol argileux de haute activité
80700 | BALATRE | Tempérée douce, humide | Sol sablonneux
80200 | BARLEUX | Tempérée douce, humide | Sol argileux de haute activité
80600 | BARLY | Tempérée fraiche, humide | Sol argileux de haute activité
80260 | BAVELINCOURT | Tempérée douce, humide | Sol argileux de haute activité
80560 | BAYENCOURT | Tempérée fraiche, humide | Sol argileux de haute activité
80170 | BAYONVILLERS | Tempérée douce, humide | Sol argileux de haute activité
80300 | BAZENTIN | Tempérée douce, humide | Sol argileux de haute activité
80370 | BEALCOURT | Tempérée douce, humide | Sol argileux de haute activité
80430 | BEAUCAMPS LE JEUNE | Tempérée douce, humide | #N/A
80430 | BEAUCAMPS LE VIEUX | Tempérée douce, humide | #N/A
80770 | BEAUCHAMPS | Tempérée douce, humide | #N/A
80110 | BEAUCOURT EN SANTERRE | Tempérée douce, humide | Sol argileux de haute activité
80300 | BEAUCOURT SUR L ANCRE | Tempérée douce, humide | Sol argileux de haute activité
80260 | BEAUCOURT SUR L HALLUE | Tempérée douce, humide | Sol argileux de haute activité
80170 | BEAUFORT EN SANTERRE | Tempérée douce, humide | Sol argileux de haute activité
80370 | BEAUMETZ | Tempérée douce, humide | Sol argileux de haute activité
80300 | BEAUMONT HAMEL | Tempérée douce, humide | Sol argileux de haute activité
80600 | BEAUQUESNE | Tempérée fraiche, humide | Sol argileux de haute activité
80630 | BEAUVAL | Tempérée fraiche, humide | #N/A
80300 | BECORDEL BECOURT | Tempérée douce, humide | Sol argileux de haute activité
80500 | BECQUIGNY | Tempérée douce, humide | Sol argileux de haute activité
80870 | BEHEN | Tempérée douce, humide | #N/A
80260 | BEHENCOURT | Tempérée douce, humide | Sol argileux de haute activité
80132 | BELLANCOURT | Tempérée douce, humide | Sol argileux de haute activité
80160 | BELLEUSE | Tempérée douce, humide | Sol argileux de haute activité
80200 | BELLOY EN SANTERRE | Tempérée douce, humide | Sol argileux de haute activité
80270 | BELLOY ST LEONARD | Tempérée douce, humide | Sol argileux de haute activité
80310 | BELLOY SUR SOMME | Tempérée douce, humide | Sol argileux de haute activité
80290 | BERGICOURT | Tempérée fraiche, humide | Sol argileux de haute activité
80140 | BERMESNIL | Tempérée douce, humide | Sol argileux de haute activité
80140 | BERMESNIL | Tempérée douce, humide | Sol argileux de haute activité
80370 | BERNATRE | Tempérée douce, humide | Sol argileux de haute activité
80370 | BERNAVILLE | Tempérée douce, humide | Sol argileux de haute activité
80370 | BERNAVILLE | Tempérée douce, humide | Sol argileux de haute activité
80120 | BERNAY EN PONTHIEU | Tempérée douce, sèche | Sol sablonneux
80240 | BERNES | Tempérée fraiche, humide | Sol argileux de haute activité
80620 | BERNEUIL | Tempérée fraiche, humide | Sol argileux de haute activité
80200 | BERNY EN SANTERRE | Tempérée douce, humide | Sol argileux de haute activité
80260 | BERTANGLES | Tempérée douce, humide | Sol argileux de haute activité
80850 | BERTEAUCOURT LES DAMES | Tempérée douce, humide | #N/A
80110 | BERTEAUCOURT LES THENNES | Tempérée douce, humide | Sol argileux de haute activité
80560 | BERTRANCOURT | Tempérée fraiche, humide | Sol argileux de haute activité
80130 | BETHENCOURT SUR MER | Tempérée douce, humide | #N/A
80190 | BETHENCOURT SUR SOMME | Tempérée douce, humide | Sol argileux de haute activité
80290 | BETTEMBOS | Tempérée fraiche, humide | Sol argileux de haute activité
80270 | BETTENCOURT RIVIERE | Tempérée douce, humide | Sol argileux de haute activité
80610 | BETTENCOURT ST OUEN | Tempérée douce, humide | Sol argileux de haute activité
80700 | BEUVRAIGNES | Tempérée douce, humide | Sol sablonneux
80200 | BIACHES | Tempérée douce, humide | Sol argileux de haute activité
80190 | BIARRE | Tempérée douce, humide | Sol argileux de haute activité
80140 | BIENCOURT | Tempérée douce, humide | Sol argileux de haute activité
80190 | BILLANCOURT | Tempérée douce, humide | Sol argileux de haute activité
80290 | BLANGY SOUS POIX | Tempérée fraiche, humide | Sol argileux de haute activité
80440 | BLANGY TRONVILLE | Tempérée douce, humide | Sol argileux de haute activité
80600 | BOISBERGUES | Tempérée fraiche, humide | Sol argileux de haute activité
80150 | LE BOISLE | Tempérée douce, humide | Sol sablonneux
80230 | BOISMONT | Tempérée douce, humide | Sol sablonneux
80800 | BONNAY | Tempérée douce, humide | Sol argileux de haute activité
80670 | BONNEVILLE | Tempérée douce, humide | Sol argileux de haute activité
80160 | LE BOSQUEL | Tempérée douce, humide | Sol argileux de haute activité
80200 | BOUCHAVESNES BERGEN | Tempérée douce, humide | Sol argileux de haute activité
80910 | BOUCHOIR | Tempérée douce, humide | Sol argileux de haute activité
80830 | BOUCHON | Tempérée douce, humide | Sol argileux de haute activité
80150 | BOUFFLERS | Tempérée douce, humide | Sol sablonneux
80540 | BOUGAINVILLE | Tempérée douce, humide | Sol argileux de haute activité
80220 | BOUILLANCOURT EN SERY | Tempérée douce, humide | Sol argileux de haute activité
80500 | BOUILLANCOURT LA BATAILLE | Tempérée douce, humide | Sol argileux de haute activité
80600 | BOUQUEMAISON | Tempérée fraiche, humide | Sol argileux de haute activité
80310 | BOURDON | Tempérée douce, humide | Sol argileux de haute activité
80130 | BOURSEVILLE | Tempérée douce, humide | #N/A
80500 | BOUSSICOURT | Tempérée douce, humide | Sol argileux de haute activité
80220 | BOUTTENCOURT | Tempérée douce, humide | Sol argileux de haute activité
80220 | BOUVAINCOURT SUR BRESLE | Tempérée douce, humide | Sol argileux de haute activité
80200 | BOUVINCOURT EN VERMANDOIS | Tempérée douce, humide | Sol argileux de haute activité
80300 | BOUZINCOURT | Tempérée douce, humide | Sol argileux de haute activité
80540 | BOVELLES | Tempérée douce, humide | Sol argileux de haute activité
80440 | BOVES | Tempérée douce, humide | Sol argileux de haute activité
80110 | BRACHES | Tempérée douce, humide | Sol argileux de haute activité
80150 | BRAILLY CORNEHOTTE | Tempérée douce, humide | Sol sablonneux
80160 | BRASSY | Tempérée douce, humide | Sol argileux de haute activité
80580 | BRAY LES MAREUIL | Tempérée douce, humide | Sol argileux de haute activité
80340 | BRAY SUR SOMME | Tempérée douce, humide | Sol argileux de haute activité
80470 | BREILLY | Tempérée douce, humide | #N/A
80300 | BRESLE | Tempérée douce, humide | Sol argileux de haute activité
80400 | BREUIL | Tempérée douce, sèche | Sol argileux de haute activité
80600 | BREVILLERS | Tempérée fraiche, humide | Sol argileux de haute activité
80200 | BRIE | Tempérée douce, humide | Sol argileux de haute activité
80540 | BRIQUEMESNIL FLOXICOURT | Tempérée douce, humide | Sol argileux de haute activité
80430 | BROCOURT | Tempérée douce, humide | #N/A
80400 | BROUCHY | Tempérée douce, sèche | Sol argileux de haute activité
80690 | BRUCAMPS | Tempérée douce, humide | #N/A
80230 | BRUTELLES | Tempérée douce, humide | Sol sablonneux
80132 | BUIGNY L ABBE | Tempérée douce, humide | Sol argileux de haute activité
80220 | BUIGNY LES GAMACHES | Tempérée douce, humide | Sol argileux de haute activité
80132 | BUIGNY ST MACLOU | Tempérée douce, humide | Sol argileux de haute activité
80200 | BUIRE COURCELLES | Tempérée douce, humide | Sol argileux de haute activité
80300 | BUIRE SUR L ANCRE | Tempérée douce, humide | Sol argileux de haute activité
80700 | BUS LA MESIERE | Tempérée douce, humide | Sol sablonneux
80560 | BUS LES ARTOIS | Tempérée fraiche, humide | Sol argileux de haute activité
80200 | BUSSU | Tempérée douce, humide | Sol argileux de haute activité
80135 | BUSSUS BUSSUEL | Tempérée douce, humide | Sol argileux de haute activité
80800 | BUSSY LES DAOURS | Tempérée douce, humide | Sol argileux de haute activité
80290 | BUSSY LES POIX | Tempérée fraiche, humide | Sol argileux de haute activité
80400 | BUVERCHY | Tempérée douce, sèche | Sol argileux de haute activité
80800 | CACHY | Tempérée douce, humide | Sol argileux de haute activité
80330 | CAGNY | Tempérée douce, humide | #N/A
80132 | CAHON GOUY | Tempérée douce, humide | Sol argileux de haute activité
80170 | CAIX | Tempérée douce, humide | Sol argileux de haute activité
80132 | CAMBRON | Tempérée douce, humide | Sol argileux de haute activité
80450 | CAMON | Tempérée douce, humide | #N/A
80540 | CAMPS EN AMIENOIS | Tempérée douce, humide | Sol argileux de haute activité
80670 | CANAPLES | Tempérée douce, humide | Sol argileux de haute activité
80150 | CANCHY | Tempérée douce, humide | Sol sablonneux
80750 | CANDAS | Tempérée fraiche, humide | Sol argileux de haute activité
80140 | CANNESSIERES | Tempérée douce, humide | Sol argileux de haute activité
80500 | CANTIGNY | Tempérée douce, humide | Sol argileux de haute activité
80132 | CAOURS | Tempérée douce, humide | Sol argileux de haute activité
80340 | CAPPY | Tempérée douce, humide | Sol argileux de haute activité
80260 | CARDONNETTE | Tempérée douce, humide | Sol argileux de haute activité
80500 | LE CARDONNOIS | Tempérée douce, humide | Sol argileux de haute activité
80700 | CARREPUIS | Tempérée douce, humide | Sol sablonneux
80200 | CARTIGNY | Tempérée douce, humide | Sol argileux de haute activité
80290 | CAULIERES | Tempérée fraiche, humide | Sol argileux de haute activité
80310 | CAVILLON | Tempérée douce, humide | Sol argileux de haute activité
80800 | CAYEUX EN SANTERRE | Tempérée douce, humide | Sol argileux de haute activité
80410 | CAYEUX SUR MER | Tempérée douce, sèche | Sol sablonneux
80140 | CERISY BULEUX | Tempérée douce, humide | Sol argileux de haute activité
80800 | CERISY | Tempérée douce, humide | Sol argileux de haute activité
80700 | CHAMPIEN | Tempérée douce, humide | Sol sablonneux
80320 | CHAULNES | Tempérée douce, humide | Sol argileux de haute activité
80310 | LA CHAUSSEE TIRANCOURT | Tempérée douce, humide | Sol argileux de haute activité
80250 | CHAUSSOY EPAGNY | Tempérée douce, humide | Sol argileux de haute activité
80700 | LA CHAVATTE | Tempérée douce, humide | Sol sablonneux
80210 | CHEPY | Tempérée douce, humide | Sol argileux de haute activité
80170 | CHILLY | Tempérée douce, humide | Sol argileux de haute activité
80800 | CHIPILLY | Tempérée douce, humide | Sol argileux de haute activité
80250 | CHIRMONT | Tempérée douce, humide | Sol argileux de haute activité
80340 | CHUIGNES | Tempérée douce, humide | Sol argileux de haute activité
80340 | CHUIGNOLLES | Tempérée douce, humide | Sol argileux de haute activité
80490 | CITERNE | Tempérée douce, humide | #N/A
80200 | CIZANCOURT | Tempérée douce, humide | Sol argileux de haute activité
80540 | CLAIRY SAULCHOIX | Tempérée douce, humide | Sol argileux de haute activité
80200 | CLERY SUR SOMME | Tempérée douce, humide | Sol argileux de haute activité
80510 | COCQUEREL | Tempérée douce, humide | #N/A
80560 | COIGNEUX | Tempérée fraiche, humide | Sol argileux de haute activité
80260 | COISY | Tempérée douce, humide | Sol argileux de haute activité
80560 | COLINCAMPS | Tempérée fraiche, humide | Sol argileux de haute activité
80360 | COMBLES | Tempérée fraiche, humide | Sol argileux de haute activité
80890 | CONDE FOLIE | Tempérée douce, humide | #N/A
80300 | CONTALMAISON | Tempérée douce, humide | Sol argileux de haute activité
80560 | CONTAY | Tempérée fraiche, humide | Sol argileux de haute activité
80370 | CONTEVILLE | Tempérée douce, humide | Sol argileux de haute activité
80160 | CONTRE | Tempérée douce, humide | Sol argileux de haute activité
80160 | CONTY | Tempérée douce, humide | Sol argileux de haute activité
80160 | CONTY | Tempérée douce, humide | Sol argileux de haute activité
80800 | CORBIE | Tempérée douce, humide | Sol argileux de haute activité
80440 | COTTENCHY | Tempérée douce, humide | Sol argileux de haute activité
80250 | COULLEMELLE | Tempérée douce, humide | Sol argileux de haute activité
80135 | COULONVILLERS | Tempérée douce, humide | Sol argileux de haute activité
80300 | COURCELETTE | Tempérée douce, humide | Sol argileux de haute activité
80560 | COURCELLES AU BOIS | Tempérée fraiche, humide | Sol argileux de haute activité
80290 | COURCELLES SOUS MOYENCOURT | Tempérée fraiche, humide | Sol argileux de haute activité
80160 | COURCELLES SOUS THOIX | Tempérée douce, humide | Sol argileux de haute activité
80500 | COURTEMANCHE | Tempérée douce, humide | Sol argileux de haute activité
80370 | CRAMONT | Tempérée douce, humide | Sol argileux de haute activité
80150 | CRECY EN PONTHIEU | Tempérée douce, humide | Sol sablonneux
80150 | CRECY EN PONTHIEU | Tempérée douce, humide | Sol sablonneux
80700 | CREMERY | Tempérée douce, humide | Sol sablonneux
80190 | CRESSY OMENCOURT | Tempérée douce, humide | Sol argileux de haute activité
80480 | CREUSE | Tempérée douce, humide | Sol argileux de haute activité
80400 | CROIX MOLIGNEAUX | Tempérée douce, sèche | Sol argileux de haute activité
80290 | CROIXRAULT | Tempérée fraiche, humide | Sol argileux de haute activité
80550 | LE CROTOY | Tempérée douce, sèche | #N/A
80310 | CROUY ST PIERRE | Tempérée douce, humide | Sol argileux de haute activité
80310 | CROUY ST PIERRE | Tempérée douce, humide | Sol argileux de haute activité
80190 | CURCHY | Tempérée douce, humide | Sol argileux de haute activité
80190 | CURCHY | Tempérée douce, humide | Sol argileux de haute activité
80360 | CURLU | Tempérée fraiche, humide | Sol argileux de haute activité
80700 | DAMERY | Tempérée douce, humide | Sol sablonneux
80700 | DANCOURT POPINCOURT | Tempérée douce, humide | Sol sablonneux
80800 | DAOURS | Tempérée douce, humide | Sol argileux de haute activité
80570 | DARGNIES | Tempérée douce, humide | Sol argileux de haute activité
80500 | DAVENESCOURT | Tempérée douce, humide | Sol argileux de haute activité
80110 | DEMUIN | Tempérée douce, humide | Sol argileux de haute activité
80300 | DERNANCOURT | Tempérée douce, humide | Sol argileux de haute activité
80200 | DEVISE | Tempérée douce, humide | Sol argileux de haute activité
80200 | DOINGT FLAMICOURT | Tempérée douce, humide | Sol argileux de haute activité
80620 | DOMART EN PONTHIEU | Tempérée fraiche, humide | Sol argileux de haute activité
80110 | DOMART SUR LA LUCE | Tempérée douce, humide | Sol argileux de haute activité
80370 | DOMESMONT | Tempérée douce, humide | Sol argileux de haute activité
80120 | DOMINOIS | Tempérée douce, sèche | Sol sablonneux
80370 | DOMLEGER LONGVILLERS | Tempérée douce, humide | Sol argileux de haute activité
80370 | DOMLEGER LONGVILLERS | Tempérée douce, humide | Sol argileux de haute activité
80440 | DOMMARTIN | Tempérée douce, humide | Sol argileux de haute activité
80980 | DOMPIERRE BECQUINCOURT | Tempérée douce, humide | #N/A
80150 | DOMPIERRE SUR AUTHIE | Tempérée douce, humide | Sol sablonneux
80620 | DOMQUEUR | Tempérée fraiche, humide | Sol argileux de haute activité
80150 | DOMVAST | Tempérée douce, humide | Sol sablonneux
80140 | DOUDELAINVILLE | Tempérée douce, humide | Sol argileux de haute activité
80400 | DOUILLY | Tempérée douce, sèche | Sol argileux de haute activité
80600 | DOULLENS | Tempérée fraiche, humide | Sol argileux de haute activité
80470 | DREUIL LES AMIENS | Tempérée douce, humide | #N/A
80240 | DRIENCOURT | Tempérée fraiche, humide | Sol argileux de haute activité
80640 | DROMESNIL | Tempérée fraiche, humide | Sol argileux de haute activité
80132 | DRUCAT | Tempérée douce, humide | Sol argileux de haute activité
80480 | DURY | Tempérée douce, humide | Sol argileux de haute activité
80580 | EAUCOURT SUR SOMME | Tempérée douce, humide | Sol argileux de haute activité
80700 | L ECHELLE ST AURIN | Tempérée douce, humide | Sol sablonneux
80340 | ECLUSIER VAUX | Tempérée douce, humide | Sol argileux de haute activité
80570 | EMBREVILLE | Tempérée douce, humide | Sol argileux de haute activité
80300 | ENGLEBELMER | Tempérée douce, humide | Sol argileux de haute activité
80200 | ENNEMAIN | Tempérée douce, humide | Sol argileux de haute activité
80580 | EPAGNE EPAGNETTE | Tempérée douce, humide | Sol argileux de haute activité
80140 | EPAUMESNIL | Tempérée douce, humide | Sol argileux de haute activité
80370 | EPECAMPS | Tempérée douce, humide | Sol argileux de haute activité
80740 | EPEHY | Tempérée fraiche, humide | #N/A
80190 | EPENANCOURT | Tempérée douce, humide | Sol argileux de haute activité
80290 | EPLESSIER | Tempérée fraiche, humide | Sol argileux de haute activité
80400 | EPPEVILLE | Tempérée douce, sèche | Sol argileux de haute activité
80360 | EQUANCOURT | Tempérée fraiche, humide | Sol argileux de haute activité
80290 | EQUENNES ERAMECOURT | Tempérée fraiche, humide | Sol argileux de haute activité
80290 | EQUENNES ERAMECOURT | Tempérée fraiche, humide | Sol argileux de haute activité
80500 | ERCHES | Tempérée douce, humide | Sol argileux de haute activité
80400 | ERCHEU | Tempérée douce, sèche | Sol argileux de haute activité
80210 | ERCOURT | Tempérée douce, humide | Sol argileux de haute activité
80690 | ERGNIES | Tempérée douce, humide | #N/A
80580 | ERONDELLE | Tempérée douce, humide | Sol argileux de haute activité
80250 | ESCLAINVILLERS | Tempérée douce, humide | Sol argileux de haute activité
80400 | ESMERY HALLON | Tempérée douce, sèche | Sol argileux de haute activité
80160 | ESSERTAUX | Tempérée douce, humide | Sol argileux de haute activité
80230 | ESTREBOEUF | Tempérée douce, humide | Sol sablonneux
80200 | ESTREES DENIECOURT | Tempérée douce, humide | Sol argileux de haute activité
80150 | ESTREES LES CRECY | Tempérée douce, humide | Sol sablonneux
80250 | ESTREES SUR NOYE | Tempérée douce, humide | Sol argileux de haute activité
80190 | ETALON | Tempérée douce, humide | Sol argileux de haute activité
80500 | ETELFAY | Tempérée douce, humide | Sol argileux de haute activité
80200 | ETERPIGNY | Tempérée douce, humide | Sol argileux de haute activité
80340 | ETINEHEM MERICOURT | Tempérée douce, humide | Sol argileux de haute activité
80340 | ETINEHEM MERICOURT | Tempérée douce, humide | Sol argileux de haute activité
80830 | L ETOILE | Tempérée douce, humide | Sol argileux de haute activité
80140 | ETREJUST | Tempérée douce, humide | Sol argileux de haute activité
80360 | ETRICOURT MANANCOURT | Tempérée fraiche, humide | Sol argileux de haute activité
80250 | LA FALOISE | Tempérée douce, humide | Sol argileux de haute activité
80190 | FALVY | Tempérée douce, humide | Sol argileux de haute activité
80290 | FAMECHON | Tempérée fraiche, humide | Sol argileux de haute activité
80500 | FAVEROLLES | Tempérée douce, humide | Sol argileux de haute activité
80120 | FAVIERES | Tempérée douce, sèche | Sol sablonneux
80200 | FAY | Tempérée douce, humide | Sol argileux de haute activité
80470 | FERRIERES | Tempérée douce, humide | #N/A
80500 | FESCAMPS | Tempérée douce, humide | Sol argileux de haute activité
80200 | FEUILLERES | Tempérée douce, humide | Sol argileux de haute activité
80210 | FEUQUIERES EN VIMEU | Tempérée douce, humide | Sol argileux de haute activité
80750 | FIENVILLERS | Tempérée fraiche, humide | Sol argileux de haute activité
80500 | FIGNIERES | Tempérée douce, humide | Sol argileux de haute activité
80360 | FINS | Tempérée fraiche, humide | Sol argileux de haute activité
80200 | FLAUCOURT | Tempérée douce, humide | Sol argileux de haute activité
80360 | FLERS | Tempérée fraiche, humide | Sol argileux de haute activité
80160 | FLERS SUR NOYE | Tempérée douce, humide | Sol argileux de haute activité
80260 | FLESSELLES | Tempérée douce, humide | Sol argileux de haute activité
80160 | FLEURY | Tempérée douce, humide | Sol argileux de haute activité
80420 | FLIXECOURT | Tempérée douce, humide | #N/A
80540 | FLUY | Tempérée douce, humide | Sol argileux de haute activité
80170 | FOLIES | Tempérée douce, humide | Sol argileux de haute activité
80250 | FOLLEVILLE | Tempérée douce, humide | Sol argileux de haute activité
80700 | FONCHES FONCHETTE | Tempérée douce, humide | Sol sablonneux
80140 | FONTAINE LE SEC | Tempérée douce, humide | Sol argileux de haute activité
80340 | FONTAINE LES CAPPY | Tempérée douce, humide | Sol argileux de haute activité
80500 | FONTAINE SOUS MONTDIDIER | Tempérée douce, humide | Sol argileux de haute activité
80150 | FONTAINE SUR MAYE | Tempérée douce, humide | Sol sablonneux
80510 | FONTAINE SUR SOMME | Tempérée douce, humide | #N/A
80560 | FORCEVILLE EN AMIENOIS | Tempérée fraiche, humide | Sol argileux de haute activité
80140 | FORCEVILLE EN VIMEU | Tempérée douce, humide | Sol argileux de haute activité
80150 | FOREST L ABBAYE | Tempérée douce, humide | Sol sablonneux
80120 | FOREST MONTIERS | Tempérée douce, sèche | Sol sablonneux
80120 | FORT MAHON PLAGE | Tempérée douce, sèche | Sol sablonneux
80160 | FOSSEMANANT | Tempérée douce, humide | Sol argileux de haute activité
80340 | FOUCAUCOURT EN SANTERRE | Tempérée douce, humide | Sol argileux de haute activité
80140 | FOUCAUCOURT HORS NESLE | Tempérée douce, humide | Sol argileux de haute activité
80440 | FOUENCAMPS | Tempérée douce, humide | Sol argileux de haute activité
80800 | FOUILLOY | Tempérée douce, humide | Sol argileux de haute activité
80170 | FOUQUESCOURT | Tempérée douce, humide | Sol argileux de haute activité
80290 | FOURCIGNY | Tempérée fraiche, humide | Sol argileux de haute activité
80310 | FOURDRINOY | Tempérée douce, humide | Sol argileux de haute activité
80131 | FRAMERVILLE RAINECOURT | Tempérée douce, humide | #N/A
80140 | FRAMICOURT | Tempérée douce, humide | Sol argileux de haute activité
80690 | FRANCIERES | Tempérée douce, humide | #N/A
80210 | FRANLEU | Tempérée douce, humide | Sol argileux de haute activité
80620 | FRANQUEVILLE | Tempérée fraiche, humide | Sol argileux de haute activité
80700 | FRANSART | Tempérée douce, humide | Sol sablonneux
80620 | FRANSU | Tempérée fraiche, humide | Sol argileux de haute activité
80160 | FRANSURES | Tempérée douce, humide | Sol argileux de haute activité
80800 | FRANVILLERS | Tempérée douce, humide | Sol argileux de haute activité
80260 | FRECHENCOURT | Tempérée douce, humide | Sol argileux de haute activité
80160 | FREMONTIERS | Tempérée douce, humide | Sol argileux de haute activité
80320 | FRESNES MAZANCOURT | Tempérée douce, humide | Sol argileux de haute activité
80140 | FRESNES TILLOLOY | Tempérée douce, humide | Sol argileux de haute activité
80140 | FRESNEVILLE | Tempérée douce, humide | Sol argileux de haute activité
80140 | FRESNOY ANDAINVILLE | Tempérée douce, humide | Sol argileux de haute activité
80290 | FRESNOY AU VAL | Tempérée fraiche, humide | Sol argileux de haute activité
80110 | FRESNOY EN CHAUSSEE | Tempérée douce, humide | Sol argileux de haute activité
80700 | FRESNOY LES ROYE | Tempérée douce, humide | Sol sablonneux
80390 | FRESSENNEVILLE | Tempérée douce, humide | #N/A
80140 | FRETTECUISSE | Tempérée douce, humide | Sol argileux de haute activité
80220 | FRETTEMEULE | Tempérée douce, humide | Sol argileux de haute activité
80460 | FRIAUCOURT | Tempérée douce, humide | Sol argileux de haute activité
80290 | FRICAMPS | Tempérée fraiche, humide | Sol argileux de haute activité
80300 | FRICOURT | Tempérée douce, humide | Sol argileux de haute activité
80340 | FRISE | Tempérée douce, humide | Sol argileux de haute activité
80130 | FRIVILLE ESCARBOTIN | Tempérée douce, humide | #N/A
80370 | FROHEN SUR AUTHIE | Tempérée douce, humide | Sol argileux de haute activité
80370 | FROHEN SUR AUTHIE | Tempérée douce, humide | Sol argileux de haute activité
80150 | FROYELLES | Tempérée douce, humide | Sol sablonneux
80490 | FRUCOURT | Tempérée douce, humide | #N/A
80220 | GAMACHES | Tempérée douce, humide | Sol argileux de haute activité
80150 | GAPENNES | Tempérée douce, humide | Sol sablonneux
80290 | GAUVILLE | Tempérée fraiche, humide | Sol argileux de haute activité
80800 | GENTELLES | Tempérée douce, humide | Sol argileux de haute activité
80600 | GEZAINCOURT | Tempérée fraiche, humide | Sol argileux de haute activité
80360 | GINCHY | Tempérée fraiche, humide | Sol argileux de haute activité
80440 | GLISY | Tempérée douce, humide | Sol argileux de haute activité
80690 | GORENFLOS | Tempérée douce, humide | #N/A
80370 | GORGES | Tempérée douce, humide | Sol argileux de haute activité
80700 | GOYENCOURT | Tempérée douce, humide | Sol sablonneux
80300 | GRANDCOURT | Tempérée douce, humide | Sol argileux de haute activité
80132 | GRAND LAVIERS | Tempérée douce, humide | Sol argileux de haute activité
80500 | GRATIBUS | Tempérée douce, humide | Sol argileux de haute activité
80680 | GRATTEPANCHE | Tempérée douce, humide | Sol argileux de haute activité
80140 | GREBAULT MESNIL | Tempérée douce, humide | Sol argileux de haute activité
80250 | GRIVESNES | Tempérée douce, humide | Sol argileux de haute activité
80700 | GRIVILLERS | Tempérée douce, humide | Sol sablonneux
80600 | GROUCHES LUCHUEL | Tempérée fraiche, humide | Sol argileux de haute activité
80700 | GRUNY | Tempérée douce, humide | Sol sablonneux
80500 | GUERBIGNY | Tempérée douce, humide | Sol argileux de haute activité
80150 | GUESCHART | Tempérée douce, humide | Sol sablonneux
80360 | GUEUDECOURT | Tempérée fraiche, humide | Sol argileux de haute activité
80540 | GUIGNEMICOURT | Tempérée douce, humide | Sol argileux de haute activité
80170 | GUILLAUCOURT | Tempérée douce, humide | Sol argileux de haute activité
80360 | GUILLEMONT | Tempérée fraiche, humide | Sol argileux de haute activité
80290 | GUIZANCOURT | Tempérée fraiche, humide | Sol argileux de haute activité
80250 | GUYENCOURT SUR NOYE | Tempérée douce, humide | Sol argileux de haute activité
80240 | GUYENCOURT SAULCOURT | Tempérée fraiche, humide | Sol argileux de haute activité
80440 | HAILLES | Tempérée douce, humide | Sol argileux de haute activité
80490 | HALLENCOURT | Tempérée douce, humide | #N/A
80490 | HALLENCOURT | Tempérée douce, humide | #N/A
80490 | HALLENCOURT | Tempérée douce, humide | #N/A
80250 | HALLIVILLERS | Tempérée douce, humide | Sol argileux de haute activité
80670 | HALLOY LES PERNOIS | Tempérée douce, humide | Sol argileux de haute activité
80320 | HALLU | Tempérée douce, humide | Sol argileux de haute activité
80400 | HAM | Tempérée douce, sèche | Sol argileux de haute activité
80800 | LE HAMEL | Tempérée douce, humide | Sol argileux de haute activité
80800 | HAMELET | Tempérée douce, humide | Sol argileux de haute activité
80240 | HANCOURT | Tempérée fraiche, humide | Sol argileux de haute activité
80110 | HANGARD | Tempérée douce, humide | Sol argileux de haute activité
80134 | HANGEST EN SANTERRE | Tempérée douce, humide | #N/A
80310 | HANGEST SUR SOMME | Tempérée douce, humide | Sol argileux de haute activité
80131 | HARBONNIERES | Tempérée douce, humide | #N/A
80360 | HARDECOURT AUX BOIS | Tempérée fraiche, humide | Sol argileux de haute activité
80560 | HARPONVILLE | Tempérée fraiche, humide | Sol argileux de haute activité
80700 | HATTENCOURT | Tempérée douce, humide | Sol sablonneux
80132 | HAUTVILLERS OUVILLE | Tempérée douce, humide | Sol argileux de haute activité
80670 | HAVERNAS | Tempérée douce, humide | Sol argileux de haute activité
80680 | HEBECOURT | Tempérée douce, humide | Sol argileux de haute activité
80560 | HEDAUVILLE | Tempérée fraiche, humide | Sol argileux de haute activité
80800 | HEILLY | Tempérée douce, humide | Sol argileux de haute activité
80600 | HEM HARDINVAL | Tempérée fraiche, humide | Sol argileux de haute activité
80360 | HEM MONACU | Tempérée fraiche, humide | Sol argileux de haute activité
80300 | HENENCOURT | Tempérée douce, humide | Sol argileux de haute activité
80200 | HERBECOURT | Tempérée douce, humide | Sol argileux de haute activité
80260 | HERISSART | Tempérée douce, humide | Sol argileux de haute activité
80340 | HERLEVILLE | Tempérée douce, humide | Sol argileux de haute activité
80190 | HERLY | Tempérée douce, humide | Sol argileux de haute activité
80240 | HERVILLY | Tempérée fraiche, humide | Sol argileux de haute activité
80240 | HESBECOURT | Tempérée fraiche, humide | Sol argileux de haute activité
80290 | HESCAMPS | Tempérée fraiche, humide | Sol argileux de haute activité
80290 | HESCAMPS | Tempérée fraiche, humide | Sol argileux de haute activité
80290 | HESCAMPS | Tempérée fraiche, humide | Sol argileux de haute activité
80290 | HESCAMPS | Tempérée fraiche, humide | Sol argileux de haute activité
80270 | HEUCOURT CROQUOISON | Tempérée douce, humide | Sol argileux de haute activité
80122 | HEUDICOURT | Tempérée fraiche, humide | #N/A
80370 | HEUZECOURT | Tempérée douce, humide | Sol argileux de haute activité
80370 | HIERMONT | Tempérée douce, humide | Sol argileux de haute activité
80400 | HOMBLEUX | Tempérée douce, sèche | Sol argileux de haute activité
80400 | HOMBLEUX | Tempérée douce, sèche | Sol argileux de haute activité
80640 | HORNOY LE BOURG | Tempérée fraiche, humide | Sol argileux de haute activité
80640 | HORNOY LE BOURG | Tempérée fraiche, humide | Sol argileux de haute activité
80640 | HORNOY LE BOURG | Tempérée fraiche, humide | Sol argileux de haute activité
80640 | HORNOY LE BOURG | Tempérée fraiche, humide | Sol argileux de haute activité
80640 | HORNOY LE BOURG | Tempérée fraiche, humide | Sol argileux de haute activité
80640 | HORNOY LE BOURG | Tempérée fraiche, humide | Sol argileux de haute activité
80640 | HORNOY LE BOURG | Tempérée fraiche, humide | Sol argileux de haute activité
80132 | HUCHENNEVILLE | Tempérée douce, humide | Sol argileux de haute activité
80600 | HUMBERCOURT | Tempérée fraiche, humide | Sol argileux de haute activité
80140 | HUPPY | Tempérée douce, humide | Sol argileux de haute activité
80800 | IGNAUCOURT | Tempérée douce, humide | Sol argileux de haute activité
80430 | INVAL BOIRON | Tempérée douce, humide | #N/A
80300 | IRLES | Tempérée douce, humide | Sol argileux de haute activité
80250 | JUMEL | Tempérée douce, humide | Sol argileux de haute activité
80500 | LABOISSIERE EN SANTERRE | Tempérée douce, humide | Sol argileux de haute activité
80290 | LA CHAPELLE SOUS POIX | Tempérée fraiche, humide | Sol argileux de haute activité
80430 | LAFRESGUIMONT ST MARTIN | Tempérée douce, humide | #N/A
80430 | LAFRESGUIMONT ST MARTIN | Tempérée douce, humide | #N/A
80430 | LAFRESGUIMONT ST MARTIN | Tempérée douce, humide | #N/A
80430 | LAFRESGUIMONT ST MARTIN | Tempérée douce, humide | #N/A
80800 | LAHOUSSOYE | Tempérée douce, humide | Sol argileux de haute activité
80270 | LALEU | Tempérée douce, humide | Sol argileux de haute activité
80290 | LAMARONDE | Tempérée fraiche, humide | Sol argileux de haute activité
80450 | LAMOTTE BREBIERE | Tempérée douce, humide | #N/A
80150 | LAMOTTE BULEUX | Tempérée douce, humide | Sol sablonneux
80800 | LAMOTTE WARFUSEE | Tempérée douce, humide | Sol argileux de haute activité
80800 | LAMOTTE WARFUSEE | Tempérée douce, humide | Sol argileux de haute activité
80230 | LANCHERES | Tempérée douce, humide | Sol sablonneux
80190 | LANGUEVOISIN QUIQUERY | Tempérée douce, humide | Sol argileux de haute activité
80620 | LANCHES ST HILAIRE | Tempérée fraiche, humide | Sol argileux de haute activité
80700 | LAUCOURT | Tempérée douce, humide | Sol sablonneux
80300 | LAVIEVILLE | Tempérée douce, humide | Sol argileux de haute activité
80250 | LAWARDE MAUGER L HORTOY | Tempérée douce, humide | Sol argileux de haute activité
80560 | LEALVILLERS | Tempérée fraiche, humide | Sol argileux de haute activité
80360 | LESBOEUFS | Tempérée fraiche, humide | Sol argileux de haute activité
80700 | LIANCOURT FOSSE | Tempérée douce, humide | Sol sablonneux
80320 | LICOURT | Tempérée douce, humide | Sol argileux de haute activité
80240 | LIERAMONT | Tempérée fraiche, humide | Sol argileux de haute activité
80580 | LIERCOURT | Tempérée douce, humide | Sol argileux de haute activité
80150 | LIGESCOURT | Tempérée douce, humide | Sol sablonneux
80500 | LIGNIERES LES ROYE | Tempérée douce, humide | Sol argileux de haute activité
80290 | LIGNIERES CHATELAIN | Tempérée fraiche, humide | Sol argileux de haute activité
80140 | LIGNIERES EN VIMEU | Tempérée douce, humide | Sol argileux de haute activité
80320 | LIHONS | Tempérée douce, humide | Sol argileux de haute activité
80490 | LIMEUX | Tempérée douce, humide | #N/A
80430 | LIOMER | Tempérée douce, humide | #N/A
80160 | O DE SELLE | Tempérée douce, humide | Sol argileux de haute activité
80160 | O DE SELLE | Tempérée douce, humide | Sol argileux de haute activité
80160 | O DE SELLE | Tempérée douce, humide | Sol argileux de haute activité
80510 | LONG | Tempérée douce, humide | #N/A
80240 | LONGAVESNES | Tempérée fraiche, humide | Sol argileux de haute activité
80510 | LONGPRE LES CORPS SAINTS | Tempérée douce, humide | #N/A
80330 | LONGUEAU | Tempérée douce, humide | #N/A
80360 | LONGUEVAL | Tempérée fraiche, humide | Sol argileux de haute activité
80600 | LONGUEVILLETTE | Tempérée fraiche, humide | Sol argileux de haute activité
80560 | LOUVENCOURT | Tempérée fraiche, humide | Sol argileux de haute activité
80250 | LOUVRECHY | Tempérée douce, humide | Sol argileux de haute activité
80600 | LUCHEUX | Tempérée fraiche, humide | Sol argileux de haute activité
80150 | MACHIEL | Tempérée douce, humide | Sol sablonneux
80150 | MACHY | Tempérée douce, humide | Sol sablonneux
80560 | MAILLY MAILLET | Tempérée fraiche, humide | Sol argileux de haute activité
80110 | MAILLY RAINEVAL | Tempérée douce, humide | Sol argileux de haute activité
80220 | MAISNIERES | Tempérée douce, humide | Sol argileux de haute activité
80150 | MAISON PONTHIEU | Tempérée douce, humide | Sol sablonneux
80135 | MAISON ROLAND | Tempérée douce, humide | Sol argileux de haute activité
80370 | MAIZICOURT | Tempérée douce, humide | Sol argileux de haute activité
80250 | MALPART | Tempérée douce, humide | Sol argileux de haute activité
80300 | CARNOY MAMETZ | Tempérée douce, humide | Sol argileux de haute activité
80300 | CARNOY MAMETZ | Tempérée douce, humide | Sol argileux de haute activité
80800 | MARCELCAVE | Tempérée douce, humide | Sol argileux de haute activité
80700 | MARCHE ALLOUARDE | Tempérée douce, humide | Sol sablonneux
80200 | MARCHELEPOT MISERY | Tempérée douce, humide | Sol argileux de haute activité
80200 | MARCHELEPOT MISERY | Tempérée douce, humide | Sol argileux de haute activité
80500 | MARESTMONTIERS | Tempérée douce, humide | Sol argileux de haute activité
80132 | MAREUIL CAUBERT | Tempérée douce, humide | Sol argileux de haute activité
80360 | MARICOURT | Tempérée fraiche, humide | Sol argileux de haute activité
80560 | MARIEUX | Tempérée fraiche, humide | Sol argileux de haute activité
80290 | MARLERS | Tempérée fraiche, humide | Sol argileux de haute activité
80240 | MARQUAIX | Tempérée fraiche, humide | Sol argileux de haute activité
80700 | MARQUIVILLERS | Tempérée douce, humide | Sol sablonneux
80140 | MARTAINNEVILLE | Tempérée douce, humide | Sol argileux de haute activité
80400 | MATIGNY | Tempérée douce, sèche | Sol argileux de haute activité
80170 | MAUCOURT | Tempérée douce, humide | Sol argileux de haute activité
80360 | MAUREPAS | Tempérée fraiche, humide | Sol argileux de haute activité
80430 | LE MAZIS | Tempérée douce, humide | #N/A
80300 | MEAULTE | Tempérée douce, humide | Sol argileux de haute activité
80170 | MEHARICOURT | Tempérée douce, humide | Sol argileux de haute activité
80290 | MEIGNEUX | Tempérée fraiche, humide | Sol argileux de haute activité
80370 | LE MEILLARD | Tempérée douce, humide | Sol argileux de haute activité
80520 | MENESLIES | Tempérée douce, humide | #N/A
80290 | MEREAUCOURT | Tempérée fraiche, humide | Sol argileux de haute activité
80490 | MERELESSART | Tempérée douce, humide | #N/A
80800 | MERICOURT L ABBE | Tempérée douce, humide | Sol argileux de haute activité
80640 | MERICOURT EN VIMEU | Tempérée fraiche, humide | Sol argileux de haute activité
80350 | MERS LES BAINS | Tempérée douce, humide | #N/A
80310 | LE MESGE | Tempérée douce, humide | Sol argileux de haute activité
80200 | MESNIL BRUNTEL | Tempérée douce, humide | Sol argileux de haute activité
80620 | MESNIL DOMQUEUR | Tempérée fraiche, humide | Sol argileux de haute activité
80360 | MESNIL EN ARROUAISE | Tempérée fraiche, humide | Sol argileux de haute activité
80300 | MESNIL MARTINSART | Tempérée douce, humide | Sol argileux de haute activité
80500 | MESNIL ST GEORGES | Tempérée douce, humide | Sol argileux de haute activité
80190 | MESNIL ST NICAISE | Tempérée douce, humide | Sol argileux de haute activité
80270 | METIGNY | Tempérée douce, humide | Sol argileux de haute activité
80600 | MEZEROLLES | Tempérée fraiche, humide | Sol argileux de haute activité
80110 | MEZIERES EN SANTERRE | Tempérée douce, humide | Sol argileux de haute activité
80132 | MIANNAY | Tempérée douce, humide | Sol argileux de haute activité
80300 | MILLENCOURT | Tempérée douce, humide | Sol argileux de haute activité
80135 | MILLENCOURT EN PONTHIEU | Tempérée douce, humide | Sol argileux de haute activité
80300 | MIRAUMONT | Tempérée douce, humide | Sol argileux de haute activité
80260 | MIRVAUX | Tempérée douce, humide | Sol argileux de haute activité
80200 | MOISLAINS | Tempérée douce, humide | Sol argileux de haute activité
80260 | MOLLIENS AU BOIS | Tempérée douce, humide | Sol argileux de haute activité
80540 | MOLLIENS DREUIL | Tempérée douce, humide | Sol argileux de haute activité
80540 | MOLLIENS DREUIL | Tempérée douce, humide | Sol argileux de haute activité
80200 | MONCHY LAGACHE | Tempérée douce, humide | Sol argileux de haute activité
80200 | MONCHY LAGACHE | Tempérée douce, humide | Sol argileux de haute activité
80210 | MONS BOUBERT | Tempérée douce, humide | Sol argileux de haute activité
80200 | ESTREES MONS | Tempérée douce, humide | Sol argileux de haute activité
80200 | ESTREES MONS | Tempérée douce, humide | Sol argileux de haute activité
80160 | MONSURES | Tempérée douce, humide | Sol argileux de haute activité
80540 | MONTAGNE FAYEL | Tempérée douce, humide | Sol argileux de haute activité
80300 | MONTAUBAN DE PICARDIE | Tempérée douce, humide | Sol argileux de haute activité
80500 | MONTDIDIER | Tempérée douce, humide | Sol argileux de haute activité
80260 | MONTIGNY SUR L HALLUE | Tempérée douce, humide | Sol argileux de haute activité
80370 | MONTIGNY LES JONGLEURS | Tempérée douce, humide | Sol argileux de haute activité
80260 | MONTONVILLERS | Tempérée douce, humide | Sol argileux de haute activité
80670 | FIEFFES MONTRELET | Tempérée douce, humide | Sol argileux de haute activité
80670 | FIEFFES MONTRELET | Tempérée douce, humide | Sol argileux de haute activité
80190 | MORCHAIN | Tempérée douce, humide | Sol argileux de haute activité
80340 | MORCOURT | Tempérée douce, humide | Sol argileux de haute activité
80110 | MOREUIL | Tempérée douce, humide | Sol argileux de haute activité
80110 | MORISEL | Tempérée douce, humide | Sol argileux de haute activité
80300 | MORLANCOURT | Tempérée douce, humide | Sol argileux de haute activité
80290 | MORVILLERS ST SATURNIN | Tempérée fraiche, humide | Sol argileux de haute activité
80290 | MORVILLERS ST SATURNIN | Tempérée fraiche, humide | Sol argileux de haute activité
80690 | MOUFLERS | Tempérée douce, humide | #N/A
80140 | MOUFLIERES | Tempérée douce, humide | Sol argileux de haute activité
80400 | MOYENCOURT | Tempérée douce, sèche | Sol argileux de haute activité
80290 | MOYENCOURT LES POIX | Tempérée fraiche, humide | Sol argileux de haute activité
80870 | MOYENNEVILLE | Tempérée douce, humide | #N/A
80400 | MUILLE VILLETTE | Tempérée douce, sèche | Sol argileux de haute activité
80120 | NAMPONT ST MARTIN | Tempérée douce, sèche | Sol sablonneux
80290 | NAMPS MAISNIL | Tempérée fraiche, humide | Sol argileux de haute activité
80290 | NAMPS MAISNIL | Tempérée fraiche, humide | Sol argileux de haute activité
80290 | NAMPS MAISNIL | Tempérée fraiche, humide | Sol argileux de haute activité
80290 | NAMPS MAISNIL | Tempérée fraiche, humide | Sol argileux de haute activité
80160 | NAMPTY | Tempérée douce, humide | Sol argileux de haute activité
80260 | NAOURS | Tempérée douce, humide | Sol argileux de haute activité
80190 | NESLE | Tempérée douce, humide | Sol argileux de haute activité
80140 | NESLE L HOPITAL | Tempérée douce, humide | Sol argileux de haute activité
80140 | NESLETTE | Tempérée douce, humide | Sol argileux de haute activité
80132 | NEUFMOULIN | Tempérée douce, humide | Sol argileux de haute activité
80150 | NEUILLY LE DIEN | Tempérée douce, humide | Sol sablonneux
80132 | NEUILLY L HOPITAL | Tempérée douce, humide | Sol argileux de haute activité
80140 | NEUVILLE AU BOIS | Tempérée douce, humide | Sol argileux de haute activité
80430 | NEUVILLE COPPEGUEULE | Tempérée douce, humide | #N/A
80340 | LA NEUVILLE LES BRAY | Tempérée douce, humide | Sol argileux de haute activité
80110 | LA NEUVILLE SIRE BERNARD | Tempérée douce, humide | Sol argileux de haute activité
80600 | NEUVILLETTE | Tempérée fraiche, humide | Sol argileux de haute activité
80390 | NIBAS | Tempérée douce, humide | #N/A
80860 | NOUVION | Tempérée douce, sèche | Sol sablonneux
80150 | NOYELLES EN CHAUSSEE | Tempérée douce, humide | Sol sablonneux
80860 | NOYELLES SUR MER | Tempérée douce, sèche | Sol sablonneux
80240 | NURLU | Tempérée fraiche, humide | Sol argileux de haute activité
80600 | OCCOCHES | Tempérée fraiche, humide | Sol argileux de haute activité
80210 | OCHANCOURT | Tempérée douce, humide | Sol argileux de haute activité
80290 | OFFIGNIES | Tempérée fraiche, humide | Sol argileux de haute activité
80400 | OFFOY | Tempérée douce, sèche | Sol argileux de haute activité
80140 | OISEMONT | Tempérée douce, humide | Sol argileux de haute activité
80540 | OISSY | Tempérée douce, humide | Sol argileux de haute activité
80135 | ONEUX | Tempérée douce, humide | Sol argileux de haute activité
80160 | ORESMAUX | Tempérée douce, humide | Sol argileux de haute activité
80460 | OUST MAREST | Tempérée douce, humide | Sol argileux de haute activité
80600 | OUTREBOIS | Tempérée fraiche, humide | Sol argileux de haute activité
80300 | OVILLERS LA BOISSELLE | Tempérée douce, humide | Sol argileux de haute activité
80190 | PARGNY | Tempérée douce, humide | Sol argileux de haute activité
80700 | PARVILLERS LE QUESNOY | Tempérée douce, humide | Sol sablonneux
80700 | PARVILLERS LE QUESNOY | Tempérée douce, humide | Sol sablonneux
80230 | PENDE | Tempérée douce, humide | Sol sablonneux
80670 | PERNOIS | Tempérée douce, humide | Sol argileux de haute activité
80200 | PERONNE | Tempérée douce, humide | Sol argileux de haute activité
80320 | HYPERCOURT | Tempérée douce, humide | Sol argileux de haute activité
80320 | HYPERCOURT | Tempérée douce, humide | Sol argileux de haute activité
80320 | HYPERCOURT | Tempérée douce, humide | Sol argileux de haute activité
80310 | PICQUIGNY | Tempérée douce, humide | Sol argileux de haute activité
80500 | PIENNES ONVILLERS | Tempérée douce, humide | Sol argileux de haute activité
80500 | PIENNES ONVILLERS | Tempérée douce, humide | Sol argileux de haute activité
80260 | PIERREGOT | Tempérée douce, humide | Sol argileux de haute activité
80500 | TROIS RIVIERES | Tempérée douce, humide | Sol argileux de haute activité
80500 | TROIS RIVIERES | Tempérée douce, humide | Sol argileux de haute activité
80500 | TROIS RIVIERES | Tempérée douce, humide | Sol argileux de haute activité
80540 | PISSY | Tempérée douce, humide | Sol argileux de haute activité
80160 | PLACHY BUYON | Tempérée douce, humide | Sol argileux de haute activité
80110 | LE PLESSIER ROZAINVILLERS | Tempérée douce, humide | Sol argileux de haute activité
80240 | POEUILLY | Tempérée fraiche, humide | Sol argileux de haute activité
80290 | POIX DE PICARDIE | Tempérée fraiche, humide | Sol argileux de haute activité
80290 | POIX DE PICARDIE | Tempérée fraiche, humide | Sol argileux de haute activité
80150 | PONCHES ESTRUVAL | Tempérée douce, humide | Sol sablonneux
80480 | PONT DE METZ | Tempérée douce, humide | Sol argileux de haute activité
80860 | PONTHOILE | Tempérée douce, sèche | Sol sablonneux
80115 | PONT NOYELLES | Tempérée douce, humide | #N/A
80580 | PONT REMY | Tempérée douce, humide | Sol argileux de haute activité
80132 | PORT LE GRAND | Tempérée douce, humide | Sol argileux de haute activité
80190 | POTTE | Tempérée douce, humide | Sol argileux de haute activité
80260 | POULAINVILLE | Tempérée douce, humide | Sol argileux de haute activité
80300 | POZIERES | Tempérée douce, humide | Sol argileux de haute activité
80370 | PROUVILLE | Tempérée douce, humide | Sol argileux de haute activité
80160 | PROUZEL | Tempérée douce, humide | Sol argileux de haute activité
80340 | PROYART | Tempérée douce, humide | Sol argileux de haute activité
80560 | PUCHEVILLERS | Tempérée fraiche, humide | Sol argileux de haute activité
80320 | PUNCHY | Tempérée douce, humide | Sol argileux de haute activité
80320 | PUZEAUX | Tempérée douce, humide | Sol argileux de haute activité
80300 | PYS | Tempérée douce, humide | Sol argileux de haute activité
80120 | QUEND | Tempérée douce, sèche | Sol sablonneux
80115 | QUERRIEU | Tempérée douce, humide | #N/A
80430 | LE QUESNE | Tempérée douce, humide | #N/A
80118 | LE QUESNEL | Tempérée douce, humide | Sol argileux de haute activité
80132 | QUESNOY LE MONTANT | Tempérée douce, humide | Sol argileux de haute activité
80270 | QUESNOY SUR AIRAINES | Tempérée douce, humide | Sol argileux de haute activité
80710 | QUEVAUVILLERS | Tempérée douce, humide | #N/A
80250 | QUIRY LE SEC | Tempérée douce, humide | Sol argileux de haute activité
80400 | QUIVIERES | Tempérée douce, sèche | Sol argileux de haute activité
80600 | RAINCHEVAL | Tempérée fraiche, humide | Sol argileux de haute activité
80260 | RAINNEVILLE | Tempérée douce, humide | Sol argileux de haute activité
80140 | RAMBURELLES | Tempérée douce, humide | Sol argileux de haute activité
80140 | RAMBURES | Tempérée douce, humide | Sol argileux de haute activité
80360 | RANCOURT | Tempérée fraiche, humide | Sol argileux de haute activité
80120 | REGNIERE ECLUSE | Tempérée douce, sèche | Sol sablonneux
80600 | REMAISNIL | Tempérée fraiche, humide | Sol argileux de haute activité
80500 | REMAUGIES | Tempérée douce, humide | Sol argileux de haute activité
80250 | REMIENCOURT | Tempérée douce, humide | Sol argileux de haute activité
80700 | RETHONVILLERS | Tempérée douce, humide | Sol sablonneux
80540 | REVELLES | Tempérée douce, humide | Sol argileux de haute activité
80620 | RIBEAUCOURT | Tempérée fraiche, humide | Sol argileux de haute activité
80800 | RIBEMONT SUR ANCRE | Tempérée douce, humide | Sol argileux de haute activité
80310 | RIENCOURT | Tempérée douce, humide | Sol argileux de haute activité
80136 | RIVERY | Tempérée douce, humide | #N/A
80160 | ROGY | Tempérée douce, humide | Sol argileux de haute activité
80700 | ROIGLISE | Tempérée douce, humide | Sol sablonneux
80240 | ROISEL | Tempérée fraiche, humide | Sol argileux de haute activité
80500 | ROLLOT | Tempérée douce, humide | Sol argileux de haute activité
80740 | LE RONSSOY | Tempérée fraiche, humide | #N/A
80170 | ROSIERES EN SANTERRE | Tempérée douce, humide | Sol argileux de haute activité
80250 | ROUVREL | Tempérée douce, humide | Sol argileux de haute activité
80170 | ROUVROY EN SANTERRE | Tempérée douce, humide | Sol argileux de haute activité
80190 | ROUY LE GRAND | Tempérée douce, humide | Sol argileux de haute activité
80190 | ROUY LE PETIT | Tempérée douce, humide | Sol argileux de haute activité
80700 | ROYE | Tempérée douce, humide | Sol sablonneux
80260 | RUBEMPRE | Tempérée douce, humide | Sol argileux de haute activité
80500 | RUBESCOURT | Tempérée douce, humide | Sol argileux de haute activité
80120 | RUE | Tempérée douce, sèche | Sol sablonneux
80680 | RUMIGNY | Tempérée douce, humide | Sol argileux de haute activité
80230 | SAIGNEVILLE | Tempérée douce, humide | Sol sablonneux
80970 | SAILLY FLIBEAUCOURT | Tempérée douce, sèche | #N/A
80800 | SAILLY LAURETTE | Tempérée douce, humide | Sol argileux de haute activité
80800 | SAILLY LE SEC | Tempérée douce, humide | Sol argileux de haute activité
80360 | SAILLY SAILLISEL | Tempérée fraiche, humide | Sol argileux de haute activité
80680 | SAINS EN AMIENOIS | Tempérée douce, humide | Sol argileux de haute activité
80370 | ST ACHEUL | Tempérée douce, humide | Sol argileux de haute activité
80540 | ST AUBIN MONTENOY | Tempérée douce, humide | Sol argileux de haute activité
80430 | ST AUBIN RIVIERE | Tempérée douce, humide | #N/A
80960 | ST BLIMONT | Tempérée douce, humide | #N/A
80200 | ST CHRIST BRIOST | Tempérée douce, humide | Sol argileux de haute activité
80680 | ST FUSCIEN | Tempérée douce, humide | Sol argileux de haute activité
80430 | ST GERMAIN SUR BRESLE | Tempérée douce, humide | #N/A
80430 | ST GERMAIN SUR BRESLE | Tempérée douce, humide | #N/A
80260 | ST GRATIEN | Tempérée douce, humide | Sol argileux de haute activité
80560 | ST LEGER LES AUTHIE | Tempérée fraiche, humide | Sol argileux de haute activité
80780 | ST LEGER LES DOMART | Tempérée douce, humide | #N/A
80140 | ST LEGER SUR BRESLE | Tempérée douce, humide | Sol argileux de haute activité
80700 | ST MARD | Tempérée douce, humide | Sol sablonneux
80140 | ST MAULVIS | Tempérée douce, humide | Sol argileux de haute activité
80140 | ST MAXENT | Tempérée douce, humide | Sol argileux de haute activité
80610 | ST OUEN | Tempérée douce, humide | Sol argileux de haute activité
80120 | ST QUENTIN EN TOURMONT | Tempérée douce, sèche | Sol sablonneux
80880 | ST QUENTIN LA MOTTE CROIX BAILLY | Tempérée douce, humide | #N/A
80135 | ST RIQUIER | Tempérée douce, humide | Sol argileux de haute activité
80160 | ST SAUFLIEU | Tempérée douce, humide | Sol argileux de haute activité
80470 | ST SAUVEUR | Tempérée douce, humide | #N/A
80290 | STE SEGREE | Tempérée fraiche, humide | Sol argileux de haute activité
80230 | ST VALERY SUR SOMME | Tempérée douce, humide | Sol sablonneux
80310 | ST VAAST EN CHAUSSEE | Tempérée douce, humide | Sol argileux de haute activité
80540 | SAISSEVAL | Tempérée douce, humide | Sol argileux de haute activité
80480 | SALEUX | Tempérée douce, humide | Sol argileux de haute activité
80480 | SALOUEL | Tempérée douce, humide | Sol argileux de haute activité
80400 | SANCOURT | Tempérée douce, sèche | Sol argileux de haute activité
80290 | SAULCHOY SOUS POIX | Tempérée fraiche, humide | Sol argileux de haute activité
80110 | SAUVILLERS MONGIVAL | Tempérée douce, humide | Sol argileux de haute activité
80470 | SAVEUSE | Tempérée douce, humide | #N/A
80140 | SENARPONT | Tempérée douce, humide | Sol argileux de haute activité
80300 | SENLIS LE SEC | Tempérée douce, humide | Sol argileux de haute activité
80160 | SENTELIE | Tempérée douce, humide | Sol argileux de haute activité
80540 | SEUX | Tempérée douce, humide | Sol argileux de haute activité
80490 | SOREL EN VIMEU | Tempérée douce, humide | #N/A
80240 | SOREL | Tempérée fraiche, humide | Sol argileux de haute activité
80310 | SOUES | Tempérée douce, humide | Sol argileux de haute activité
80250 | SOURDON | Tempérée douce, humide | Sol argileux de haute activité
80200 | SOYECOURT | Tempérée douce, humide | Sol argileux de haute activité
80620 | SURCAMPS | Tempérée fraiche, humide | Sol argileux de haute activité
80340 | SUZANNE | Tempérée douce, humide | Sol argileux de haute activité
80270 | TAILLY L ARBRE A MOUCHES | Tempérée douce, humide | Sol argileux de haute activité
80260 | TALMAS | Tempérée douce, humide | Sol argileux de haute activité
80240 | TEMPLEUX LA FOSSE | Tempérée fraiche, humide | Sol argileux de haute activité
80240 | TEMPLEUX LE GUERARD | Tempérée fraiche, humide | Sol argileux de haute activité
80600 | TERRAMESNIL | Tempérée fraiche, humide | Sol argileux de haute activité
80200 | TERTRY | Tempérée douce, humide | Sol argileux de haute activité
80110 | THENNES | Tempérée douce, humide | Sol argileux de haute activité
80440 | THEZY GLIMONT | Tempérée douce, humide | Sol argileux de haute activité
80300 | THIEPVAL | Tempérée douce, humide | Sol argileux de haute activité
80640 | THIEULLOY L ABBAYE | Tempérée fraiche, humide | Sol argileux de haute activité
80290 | THIEULLOY LA VILLE | Tempérée fraiche, humide | Sol argileux de haute activité
80560 | THIEVRES | Tempérée fraiche, humide | Sol argileux de haute activité
80160 | THOIX | Tempérée douce, humide | Sol argileux de haute activité
80250 | THORY | Tempérée douce, humide | Sol argileux de haute activité
80700 | TILLOLOY | Tempérée douce, humide | Sol sablonneux
80220 | TILLOY FLORIVILLE | Tempérée douce, humide | Sol argileux de haute activité
80240 | TINCOURT BOUCLY | Tempérée fraiche, humide | Sol argileux de haute activité
80132 | LE TITRE | Tempérée douce, humide | Sol argileux de haute activité
80870 | TOEUFLES | Tempérée douce, humide | #N/A
80210 | TOURS EN VIMEU | Tempérée douce, humide | Sol argileux de haute activité
80560 | TOUTENCOURT | Tempérée fraiche, humide | Sol argileux de haute activité
80140 | LE TRANSLAY | Tempérée douce, humide | Sol argileux de haute activité
80300 | TREUX | Tempérée douce, humide | Sol argileux de haute activité
80130 | TULLY | Tempérée douce, humide | #N/A
80400 | UGNY L EQUIPEE | Tempérée douce, sèche | Sol argileux de haute activité
80560 | VADENCOURT | Tempérée fraiche, humide | Sol argileux de haute activité
80800 | VAIRE SOUS CORBIE | Tempérée douce, humide | Sol argileux de haute activité
80210 | VALINES | Tempérée douce, humide | Sol argileux de haute activité
80560 | VARENNES | Tempérée fraiche, humide | Sol argileux de haute activité
80560 | VAUCHELLES LES AUTHIE | Tempérée fraiche, humide | Sol argileux de haute activité
80620 | VAUCHELLES LES DOMART | Tempérée fraiche, humide | Sol argileux de haute activité
80132 | VAUCHELLES LES QUESNOY | Tempérée douce, humide | Sol argileux de haute activité
80230 | VAUDRICOURT | Tempérée douce, humide | Sol sablonneux
80131 | VAUVILLERS | Tempérée douce, humide | #N/A
80260 | VAUX EN AMIENOIS | Tempérée douce, humide | Sol argileux de haute activité
80140 | VAUX MARQUENNEVILLE | Tempérée douce, humide | Sol argileux de haute activité
80800 | VAUX SUR SOMME | Tempérée douce, humide | Sol argileux de haute activité
80800 | VECQUEMONT | Tempérée douce, humide | Sol argileux de haute activité
80160 | VELENNES | Tempérée douce, humide | Sol argileux de haute activité
80120 | VERCOURT | Tempérée douce, sèche | Sol sablonneux
80270 | VERGIES | Tempérée douce, humide | Sol argileux de haute activité
80320 | VERMANDOVILLERS | Tempérée douce, humide | Sol argileux de haute activité
80700 | VERPILLIERES | Tempérée douce, humide | Sol sablonneux
80480 | VERS SUR SELLE | Tempérée douce, humide | Sol argileux de haute activité
80260 | LA VICOGNE | Tempérée douce, humide | Sol argileux de haute activité
80650 | VIGNACOURT | Tempérée douce, humide | #N/A
80190 | VILLECOURT | Tempérée douce, humide | Sol argileux de haute activité
80420 | VILLE LE MARCLET | Tempérée douce, humide | #N/A
80140 | VILLEROY | Tempérée douce, humide | Sol argileux de haute activité
80110 | VILLERS AUX ERABLES | Tempérée douce, humide | Sol argileux de haute activité
80260 | VILLERS BOCAGE | Tempérée douce, humide | Sol argileux de haute activité
80800 | VILLERS BRETONNEUX | Tempérée douce, humide | Sol argileux de haute activité
80140 | VILLERS CAMPSART | Tempérée douce, humide | Sol argileux de haute activité
80200 | VILLERS CARBONNEL | Tempérée douce, humide | Sol argileux de haute activité
80240 | VILLERS FAUCON | Tempérée fraiche, humide | Sol argileux de haute activité
80700 | VILLERS LES ROYE | Tempérée douce, humide | Sol sablonneux
80690 | VILLERS SOUS AILLY | Tempérée douce, humide | #N/A
80500 | VILLERS TOURNELLE | Tempérée douce, humide | Sol argileux de haute activité
80120 | VILLERS SUR AUTHIE | Tempérée douce, sèche | Sol sablonneux
80300 | VILLE SUR ANCRE | Tempérée douce, humide | Sol argileux de haute activité
80150 | VIRONCHAUX | Tempérée douce, humide | Sol sablonneux
80140 | VISMES AU VAL | Tempérée douce, humide | Sol argileux de haute activité
80150 | VITZ SUR AUTHIE | Tempérée douce, humide | Sol sablonneux
80400 | VOYENNES | Tempérée douce, sèche | Sol argileux de haute activité
80240 | VRAIGNES EN VERMANDOIS | Tempérée fraiche, humide | Sol argileux de haute activité
80640 | VRAIGNES LES HORNOY | Tempérée fraiche, humide | Sol argileux de haute activité
80170 | VRELY | Tempérée douce, humide | Sol argileux de haute activité
80120 | VRON | Tempérée douce, sèche | Sol sablonneux
80670 | WARGNIES | Tempérée douce, humide | Sol argileux de haute activité
80300 | WARLOY BAILLON | Tempérée douce, humide | Sol argileux de haute activité
80270 | WARLUS | Tempérée douce, humide | Sol argileux de haute activité
80500 | WARSY | Tempérée douce, humide | Sol argileux de haute activité
80170 | WARVILLERS | Tempérée douce, humide | Sol argileux de haute activité
80170 | WIENCOURT L EQUIPEE | Tempérée douce, humide | Sol argileux de haute activité
80270 | WIRY AU MONT | Tempérée douce, humide | Sol argileux de haute activité
80460 | WOIGNARUE | Tempérée douce, humide | Sol argileux de haute activité
80520 | WOINCOURT | Tempérée douce, humide | #N/A
80140 | WOIREL | Tempérée douce, humide | Sol argileux de haute activité
80190 | Y | Tempérée douce, humide | Sol argileux de haute activité
80135 | YAUCOURT BUSSUS | Tempérée douce, humide | Sol argileux de haute activité
80150 | YVRENCH | Tempérée douce, humide | Sol sablonneux
80150 | YVRENCHEUX | Tempérée douce, humide | Sol sablonneux
80520 | YZENGREMER | Tempérée douce, humide | #N/A
80310 | YZEUX | Tempérée douce, humide | Sol argileux de haute activité
80132 | YONVAL | Tempérée douce, humide | Sol argileux de haute activité
81470 | AGUTS | Tempérée douce, sèche | Sol argileux de haute activité
81200 | AIGUEFONDE | Tempérée douce, humide | Sol argileux de haute activité
81250 | ALBAN | Tempérée douce, humide | Sol argileux de haute activité
81000 | ALBI | Tempérée douce, sèche | #N/A
81240 | ALBINE | Tempérée douce, humide | Sol argileux de haute activité
81470 | ALGANS | Tempérée douce, sèche | Sol argileux de haute activité
81140 | ALOS | Tempérée douce, sèche | Sol argileux de haute activité
81190 | ALMAYRAC | Tempérée douce, humide | Sol argileux de haute activité
81170 | AMARENS | Tempérée douce, sèche | Sol argileux de haute activité
81430 | AMBIALET | Tempérée douce, sèche | Sol argileux de haute activité
81500 | AMBRES | Tempérée douce, sèche | Sol argileux de haute activité
81140 | ANDILLAC | Tempérée douce, sèche | Sol argileux de haute activité
81350 | ANDOUQUE | Tempérée douce, sèche | Sol argileux de haute activité
81260 | ANGLES | Tempérée douce, humide | Sol argileux de haute activité
81700 | APPELLE | Tempérée douce, sèche | Sol argileux de haute activité
81110 | ARFONS | Tempérée douce, humide | Sol argileux de haute activité
81360 | ARIFAT | Tempérée douce, humide | Sol argileux de haute activité
81160 | ARTHES | Tempérée douce, sèche | Sol argileux de haute activité
81340 | ASSAC | Tempérée douce, sèche | Sol argileux de haute activité
81600 | AUSSAC | Tempérée douce, sèche | Sol argileux de haute activité
81200 | AUSSILLON | Tempérée douce, humide | Sol argileux de haute activité
81500 | BANNIERES | Tempérée douce, sèche | Sol argileux de haute activité
81320 | BARRE | Tempérée douce, humide | Sol argileux de haute activité
81630 | BEAUVAIS SUR TESCOU | Tempérée douce, sèche | Sol argileux de haute activité
81500 | BELCASTEL | Tempérée douce, sèche | Sol argileux de haute activité
81430 | BELLEGARDE MARSAL | Tempérée douce, sèche | Sol argileux de haute activité
81430 | BELLEGARDE MARSAL | Tempérée douce, sèche | Sol argileux de haute activité
81540 | BELLESERRE | Tempérée douce, humide | Sol argileux de haute activité
81260 | BERLATS | Tempérée douce, humide | Sol argileux de haute activité
81150 | BERNAC | Tempérée douce, sèche | Sol argileux de haute activité
81700 | BERTRE | Tempérée douce, sèche | Sol argileux de haute activité
81260 | LE BEZ | Tempérée douce, humide | Sol argileux de haute activité
81700 | BLAN | Tempérée douce, sèche | Sol argileux de haute activité
81400 | BLAYE LES MINES | Tempérée douce, sèche | Sol argileux de haute activité
81490 | BOISSEZON | Tempérée douce, sèche | Sol argileux de haute activité
81170 | BOURNAZEL | Tempérée douce, sèche | Sol argileux de haute activité
81660 | BOUT DU PONT DE LARN | Tempérée douce, sèche | Sol argileux de haute activité
81260 | BRASSAC | Tempérée douce, humide | Sol argileux de haute activité
81600 | BRENS | Tempérée douce, sèche | Sol argileux de haute activité
81390 | BRIATEXTE | Tempérée douce, sèche | Sol argileux de haute activité
81440 | BROUSSE | Tempérée douce, sèche | Sol argileux de haute activité
81600 | BROZE | Tempérée douce, sèche | Sol argileux de haute activité
81100 | BURLATS | Tempérée douce, sèche | Sol argileux de haute activité
81300 | BUSQUE | Tempérée douce, sèche | Sol argileux de haute activité
81500 | CABANES | Tempérée douce, sèche | Sol argileux de haute activité
81170 | LES CABANNES | Tempérée douce, sèche | Sol argileux de haute activité
81600 | CADALEN | Tempérée douce, sèche | Sol argileux de haute activité
81340 | CADIX | Tempérée douce, sèche | Sol argileux de haute activité
81130 | CAGNAC LES MINES | Tempérée douce, sèche | Sol argileux de haute activité
81540 | CAHUZAC | Tempérée douce, humide | Sol argileux de haute activité
81470 | CAMBON LES LAVAUR | Tempérée douce, sèche | Sol argileux de haute activité
81140 | CAHUZAC SUR VERE | Tempérée douce, sèche | Sol argileux de haute activité
81990 | CAMBON D ALBI | Tempérée douce, sèche | Sol argileux de haute activité
81260 | CAMBOUNES | Tempérée douce, humide | Sol argileux de haute activité
81580 | CAMBOUNET SUR LE SOR | Tempérée douce, sèche | Sol argileux de haute activité
81540 | LES CAMMAZES | Tempérée douce, humide | Sol argileux de haute activité
81140 | CAMPAGNAC | Tempérée douce, sèche | Sol argileux de haute activité
81570 | CARBES | Tempérée douce, sèche | Sol argileux de haute activité
81990 | CARLUS | Tempérée douce, sèche | Sol argileux de haute activité
81400 | CARMAUX | Tempérée douce, sèche | Sol argileux de haute activité
81150 | CASTANET | Tempérée douce, sèche | Sol argileux de haute activité
81260 | FONTRIEU | Tempérée douce, humide | Sol argileux de haute activité
81260 | FONTRIEU | Tempérée douce, humide | Sol argileux de haute activité
81260 | FONTRIEU | Tempérée douce, humide | Sol argileux de haute activité
81150 | CASTELNAU DE LEVIS | Tempérée douce, sèche | Sol argileux de haute activité
81140 | CASTELNAU DE MONTMIRAL | Tempérée douce, sèche | Sol argileux de haute activité
81100 | CASTRES | Tempérée douce, sèche | Sol argileux de haute activité
81200 | CAUCALIERES | Tempérée douce, humide | Sol argileux de haute activité
81150 | CESTAYROLS | Tempérée douce, sèche | Sol argileux de haute activité
81640 | COMBEFA | Tempérée douce, sèche | Sol argileux de haute activité
81170 | CORDES SUR CIEL | Tempérée douce, sèche | Sol argileux de haute activité
81800 | COUFOULEUX | Tempérée douce, sèche | Sol argileux de haute activité
81340 | COURRIS | Tempérée douce, sèche | Sol argileux de haute activité
81350 | CRESPIN | Tempérée douce, sèche | Sol argileux de haute activité
81350 | CRESPINET | Tempérée douce, sèche | Sol argileux de haute activité
81990 | CUNAC | Tempérée douce, sèche | Sol argileux de haute activité
81570 | CUQ LES VIELMUR | Tempérée douce, sèche | Sol argileux de haute activité
81470 | CUQ TOULZA | Tempérée douce, sèche | Sol argileux de haute activité
81250 | CURVALLE | Tempérée douce, humide | Sol argileux de haute activité
81220 | DAMIATTE | Tempérée douce, sèche | Sol argileux de haute activité
81120 | DENAT | Tempérée douce, sèche | Sol argileux de haute activité
81170 | DONNAZAC | Tempérée douce, sèche | Sol argileux de haute activité
81110 | DOURGNE | Tempérée douce, humide | Sol argileux de haute activité
81340 | LE DOURN | Tempérée douce, sèche | Sol argileux de haute activité
81540 | DURFORT | Tempérée douce, humide | Sol argileux de haute activité
81290 | ESCOUSSENS | Tempérée douce, sèche | Sol argileux de haute activité
81530 | LACAPELLE ESCROUX | Tempérée douce, humide | Sol argileux de haute activité
81260 | ESPERAUSSES | Tempérée douce, humide | Sol argileux de haute activité
81150 | FAYSSAC | Tempérée douce, sèche | Sol argileux de haute activité
81120 | FAUCH | Tempérée douce, sèche | Sol argileux de haute activité
81340 | FAUSSERGUES | Tempérée douce, sèche | Sol argileux de haute activité
81600 | FENOLS | Tempérée douce, sèche | Sol argileux de haute activité
81500 | FIAC | Tempérée douce, sèche | Sol argileux de haute activité
81150 | FLORENTIN | Tempérée douce, sèche | Sol argileux de haute activité
81340 | FRAISSINES | Tempérée douce, sèche | Sol argileux de haute activité
81170 | FRAUSSEILLES | Tempérée douce, sèche | Sol argileux de haute activité
81430 | LE FRAYSSE | Tempérée douce, sèche | Sol argileux de haute activité
81990 | FREJAIROLLES | Tempérée douce, sèche | Sol argileux de haute activité
81570 | FREJEVILLE | Tempérée douce, sèche | Sol argileux de haute activité
81600 | GAILLAC | Tempérée douce, sèche | Sol argileux de haute activité
81700 | GARREVAQUES | Tempérée douce, sèche | Sol argileux de haute activité
81450 | LE GARRIC | Tempérée douce, sèche | #N/A
81500 | GARRIGUES | Tempérée douce, sèche | Sol argileux de haute activité
81530 | GIJOUNET | Tempérée douce, humide | Sol argileux de haute activité
81500 | GIROUSSENS | Tempérée douce, sèche | Sol argileux de haute activité
81300 | GRAULHET | Tempérée douce, sèche | Sol argileux de haute activité
81800 | GRAZAC | Tempérée douce, sèche | Sol argileux de haute activité
81170 | ITZAC | Tempérée douce, sèche | Sol argileux de haute activité
81440 | JONQUIERES | Tempérée douce, sèche | Sol argileux de haute activité
81190 | JOUQUEVIEL | Tempérée douce, humide | Sol argileux de haute activité
81170 | LABARTHE BLEYS | Tempérée douce, sèche | Sol argileux de haute activité
81150 | LABASTIDE DE LEVIS | Tempérée douce, sèche | Sol argileux de haute activité
81400 | LABASTIDE GABAUSSE | Tempérée douce, sèche | Sol argileux de haute activité
81270 | LABASTIDE ROUAIROUX | Tempérée douce, humide | Sol argileux de haute activité
81500 | LABASTIDE ST GEORGES | Tempérée douce, sèche | Sol argileux de haute activité
81300 | LABESSIERE CANDEIL | Tempérée douce, sèche | Sol argileux de haute activité
81100 | LABOULBENE | Tempérée douce, sèche | Sol argileux de haute activité
81120 | LABOUTARIE | Tempérée douce, sèche | Sol argileux de haute activité
81290 | LABRUGUIERE | Tempérée douce, sèche | Sol argileux de haute activité
81240 | LACABAREDE | Tempérée douce, humide | Sol argileux de haute activité
81340 | LACAPELLE PINET | Tempérée douce, sèche | Sol argileux de haute activité
81170 | LACAPELLE SEGALAR | Tempérée douce, sèche | Sol argileux de haute activité
81230 | LACAUNE | Tempérée fraiche, humide | Sol argileux de haute activité
81330 | LACAZE | Tempérée douce, humide | Sol argileux de haute activité
81500 | LACOUGOTTE CADOUL | Tempérée douce, sèche | Sol argileux de haute activité
81470 | LACROISILLE | Tempérée douce, sèche | Sol argileux de haute activité
81210 | LACROUZETTE | Tempérée douce, sèche | #N/A
81110 | LAGARDIOLLE | Tempérée douce, humide | Sol argileux de haute activité
81090 | LAGARRIGUE | Tempérée douce, sèche | #N/A
81150 | LAGRAVE | Tempérée douce, sèche | Sol argileux de haute activité
81220 | GUITALENS L ALBAREDE | Tempérée douce, sèche | Sol argileux de haute activité
81220 | GUITALENS L ALBAREDE | Tempérée douce, sèche | Sol argileux de haute activité
81120 | LAMILLARIE | Tempérée douce, sèche | Sol argileux de haute activité
81260 | LAMONTELARIE | Tempérée douce, humide | Sol argileux de haute activité
81640 | LAPARROUQUIAL | Tempérée douce, sèche | Sol argileux de haute activité
81140 | LARROQUE | Tempérée douce, sèche | Sol argileux de haute activité
81260 | LASFAILLADES | Tempérée douce, humide | Sol argileux de haute activité
81300 | LASGRAISSES | Tempérée douce, sèche | Sol argileux de haute activité
81440 | LAUTREC | Tempérée douce, sèche | Sol argileux de haute activité
81500 | LAVAUR | Tempérée douce, sèche | Sol argileux de haute activité
81340 | LEDAS ET PENTHIES | Tempérée douce, sèche | Sol argileux de haute activité
81700 | LEMPAUT | Tempérée douce, sèche | Sol argileux de haute activité
81110 | LESCOUT | Tempérée douce, humide | Sol argileux de haute activité
81380 | LESCURE D ALBIGEOIS | Tempérée douce, sèche | #N/A
81310 | LISLE SUR TARN | Tempérée douce, sèche | Sol spodique
81170 | LIVERS CAZELLES | Tempérée douce, sèche | Sol argileux de haute activité
81120 | LOMBERS | Tempérée douce, sèche | Sol argileux de haute activité
81170 | LOUBERS | Tempérée douce, sèche | Sol argileux de haute activité
81800 | LOUPIAC | Tempérée douce, sèche | Sol argileux de haute activité
81500 | LUGAN | Tempérée douce, sèche | Sol argileux de haute activité
81220 | MAGRIN | Tempérée douce, sèche | Sol argileux de haute activité
81130 | MAILHOC | Tempérée douce, sèche | Sol argileux de haute activité
81170 | MARNAVES | Tempérée douce, sèche | Sol argileux de haute activité
81150 | MARSSAC SUR TARN | Tempérée douce, sèche | Sol argileux de haute activité
81500 | MARZENS | Tempérée douce, sèche | Sol argileux de haute activité
81530 | LE MASNAU MASSUGUIES | Tempérée douce, humide | Sol argileux de haute activité
81500 | MASSAC SERAN | Tempérée douce, sèche | Sol argileux de haute activité
81110 | MASSAGUEL | Tempérée douce, humide | Sol argileux de haute activité
81250 | MASSALS | Tempérée douce, humide | Sol argileux de haute activité
81470 | MAURENS SCOPONT | Tempérée douce, sèche | Sol argileux de haute activité
81200 | MAZAMET | Tempérée douce, humide | Sol argileux de haute activité
81800 | MEZENS | Tempérée douce, sèche | Sol argileux de haute activité
81170 | MILHARS | Tempérée douce, sèche | Sol argileux de haute activité
81130 | MILHAVET | Tempérée douce, sèche | Sol argileux de haute activité
81250 | MIOLLES | Tempérée douce, humide | Sol argileux de haute activité
81190 | MIRANDOL BOURGNOUNAC | Tempérée douce, humide | Sol argileux de haute activité
81300 | MISSECLE | Tempérée douce, sèche | Sol argileux de haute activité
81640 | MONESTIES | Tempérée douce, sèche | Sol argileux de haute activité
81600 | MONTANS | Tempérée douce, sèche | Sol argileux de haute activité
81190 | MONTAURIOL | Tempérée douce, humide | Sol argileux de haute activité
81500 | MONTCABRIER | Tempérée douce, sèche | Sol argileux de haute activité
81440 | MONTDRAGON | Tempérée douce, sèche | Sol argileux de haute activité
81630 | MONTDURAUSSE | Tempérée douce, sèche | Sol argileux de haute activité
81140 | MONTELS | Tempérée douce, sèche | Sol argileux de haute activité
81210 | MONTFA | Tempérée douce, sèche | #N/A
81630 | MONTGAILLARD | Tempérée douce, sèche | Sol argileux de haute activité
81470 | MONTGEY | Tempérée douce, sèche | Sol argileux de haute activité
81190 | MONTIRAT | Tempérée douce, humide | Sol argileux de haute activité
81440 | MONTPINIER | Tempérée douce, sèche | Sol argileux de haute activité
81360 | MONTREDON LABESSONNIE | Tempérée douce, humide | Sol argileux de haute activité
81120 | MONT ROC | Tempérée douce, sèche | Sol argileux de haute activité
81170 | MONTROSIER | Tempérée douce, sèche | Sol argileux de haute activité
81630 | MONTVALEN | Tempérée douce, sèche | Sol argileux de haute activité
81190 | MOULARES | Tempérée douce, humide | Sol argileux de haute activité
81300 | MOULAYRES | Tempérée douce, sèche | Sol argileux de haute activité
81320 | MOULIN MAGE | Tempérée douce, humide | Sol argileux de haute activité
81470 | MOUZENS | Tempérée douce, sèche | Sol argileux de haute activité
81430 | MOUZIEYS TEULET | Tempérée douce, sèche | Sol argileux de haute activité
81170 | MOUZIEYS PANENS | Tempérée douce, sèche | Sol argileux de haute activité
81320 | MURAT SUR VEBRE | Tempérée douce, humide | Sol argileux de haute activité
81320 | NAGES | Tempérée douce, humide | Sol argileux de haute activité
81710 | NAVES | Tempérée douce, sèche | #N/A
81490 | NOAILHAC | Tempérée douce, sèche | Sol argileux de haute activité
81170 | NOAILLES | Tempérée douce, sèche | Sol argileux de haute activité
81120 | ORBAN | Tempérée douce, sèche | Sol argileux de haute activité
81340 | PADIES | Tempérée douce, sèche | Sol argileux de haute activité
81700 | PALLEVILLE | Tempérée douce, sèche | Sol argileux de haute activité
81190 | PAMPELONNE | Tempérée douce, humide | Sol argileux de haute activité
81310 | PARISOT | Tempérée douce, sèche | Sol spodique
81250 | PAULINET | Tempérée douce, humide | Sol argileux de haute activité
81660 | PAYRIN AUGMONTEL | Tempérée douce, sèche | Sol argileux de haute activité
81470 | PECHAUDIER | Tempérée douce, sèche | Sol argileux de haute activité
81140 | PENNE | Tempérée douce, sèche | Sol argileux de haute activité
81440 | PEYREGOUX | Tempérée douce, sèche | Sol argileux de haute activité
81310 | PEYROLE | Tempérée douce, sèche | Sol spodique
81660 | PONT DE LARN | Tempérée douce, sèche | Sol argileux de haute activité
81700 | POUDIS | Tempérée douce, sèche | Sol argileux de haute activité
81120 | POULAN POUZOLS | Tempérée douce, sèche | Sol argileux de haute activité
81220 | PRADES | Tempérée douce, sèche | Sol argileux de haute activité
81500 | PRATVIEL | Tempérée douce, sèche | Sol argileux de haute activité
81470 | PUECHOURSI | Tempérée douce, sèche | Sol argileux de haute activité
81390 | PUYBEGON | Tempérée douce, sèche | Sol argileux de haute activité
81440 | PUYCALVEL | Tempérée douce, sèche | Sol argileux de haute activité
81140 | PUYCELSI | Tempérée douce, sèche | Sol argileux de haute activité
81120 | PUYGOUZON | Tempérée douce, sèche | Sol argileux de haute activité
81990 | PUYGOUZON | Tempérée douce, sèche | Sol argileux de haute activité
81700 | PUYLAURENS | Tempérée douce, sèche | Sol argileux de haute activité
81800 | RABASTENS | Tempérée douce, sèche | Sol argileux de haute activité
81330 | RAYSSAC | Tempérée douce, humide | Sol argileux de haute activité
81120 | REALMONT | Tempérée douce, sèche | Sol argileux de haute activité
81240 | LE RIALET | Tempérée douce, humide | Sol argileux de haute activité
81170 | LE RIOLS | Tempérée douce, sèche | Sol argileux de haute activité
81600 | RIVIERES | Tempérée douce, sèche | Sol argileux de haute activité
81210 | ROQUECOURBE | Tempérée douce, sèche | #N/A
81800 | ROQUEMAURE | Tempérée douce, sèche | Sol argileux de haute activité
81470 | ROQUEVIDAL | Tempérée douce, sèche | Sol argileux de haute activité
81400 | ROSIERES | Tempérée douce, sèche | Sol argileux de haute activité
81240 | ROUAIROUX | Tempérée douce, humide | Sol argileux de haute activité
81150 | ROUFFIAC | Tempérée douce, sèche | Sol argileux de haute activité
81120 | TERRE DE BANCALIE | Tempérée douce, sèche | Sol argileux de haute activité
81120 | TERRE DE BANCALIE | Tempérée douce, sèche | Sol argileux de haute activité
81120 | TERRE DE BANCALIE | Tempérée douce, sèche | Sol argileux de haute activité
81120 | TERRE DE BANCALIE | Tempérée douce, sèche | Sol argileux de haute activité
81120 | TERRE DE BANCALIE | Tempérée douce, sèche | Sol argileux de haute activité
81120 | TERRE DE BANCALIE | Tempérée douce, sèche | Sol argileux de haute activité
81140 | ROUSSAYROLLES | Tempérée douce, sèche | Sol argileux de haute activité
81290 | ST AFFRIQUE LES MONTAGNES | Tempérée douce, sèche | Sol argileux de haute activité
81500 | ST AGNAN | Tempérée douce, sèche | Sol argileux de haute activité
81110 | ST AMANCET | Tempérée douce, humide | Sol argileux de haute activité
81240 | ST AMANS SOULT | Tempérée douce, humide | Sol argileux de haute activité
81240 | ST AMANS VALTORET | Tempérée douce, humide | Sol argileux de haute activité
81250 | ST ANDRE | Tempérée douce, humide | Sol argileux de haute activité
81110 | ST AVIT | Tempérée douce, humide | Sol argileux de haute activité
81140 | ST BEAUZILE | Tempérée douce, sèche | Sol argileux de haute activité
81400 | ST BENOIT DE CARMAUX | Tempérée douce, sèche | Sol argileux de haute activité
81190 | ST CHRISTOPHE | Tempérée douce, humide | Sol argileux de haute activité
81190 | ST CHRISTOPHE | Tempérée douce, humide | Sol argileux de haute activité
81140 | STE CECILE DU CAYROU | Tempérée douce, sèche | Sol argileux de haute activité
81340 | ST CIRGUE | Tempérée douce, sèche | Sol argileux de haute activité
81390 | ST GAUZENS | Tempérée douce, sèche | Sol argileux de haute activité
81190 | STE GEMME | Tempérée douce, humide | Sol argileux de haute activité
81440 | ST GENEST DE CONTEST | Tempérée douce, sèche | Sol argileux de haute activité
81700 | ST GERMAIN DES PRES | Tempérée douce, sèche | Sol argileux de haute activité
81210 | ST GERMIER | Tempérée douce, sèche | #N/A
81350 | ST GREGOIRE | Tempérée douce, sèche | Sol argileux de haute activité
81350 | ST JEAN DE MARCEL | Tempérée douce, sèche | Sol argileux de haute activité
81500 | ST JEAN DE RIVES | Tempérée douce, sèche | Sol argileux de haute activité
81210 | ST JEAN DE VALS | Tempérée douce, sèche | #N/A
81160 | ST JUERY | Tempérée douce, sèche | Sol argileux de haute activité
81440 | ST JULIEN DU PUY | Tempérée douce, sèche | Sol argileux de haute activité
81340 | ST JULIEN GAULENE | Tempérée douce, sèche | Sol argileux de haute activité
81500 | ST LIEUX LES LAVAUR | Tempérée douce, sèche | Sol argileux de haute activité
81170 | ST MARCEL CAMPES | Tempérée douce, sèche | Sol argileux de haute activité
81170 | ST MARCEL CAMPES | Tempérée douce, sèche | Sol argileux de haute activité
81170 | ST MARTIN LAGUEPIE | Tempérée douce, sèche | Sol argileux de haute activité
81340 | ST MICHEL LABADIE | Tempérée douce, sèche | Sol argileux de haute activité
81140 | ST MICHEL DE VAX | Tempérée douce, sèche | Sol argileux de haute activité
81220 | ST PAUL CAP DE JOUX | Tempérée douce, sèche | Sol argileux de haute activité
81330 | ST PIERRE DE TRIVISY | Tempérée douce, humide | Sol argileux de haute activité
81530 | ST SALVI DE CARCAVES | Tempérée douce, humide | Sol argileux de haute activité
81490 | ST SALVY DE LA BALME | Tempérée douce, sèche | Sol argileux de haute activité
81700 | ST SERNIN LES LAVAUR | Tempérée douce, sèche | Sol argileux de haute activité
81370 | ST SULPICE LA POINTE | Tempérée douce, sèche | #N/A
81630 | ST URCISSE | Tempérée douce, sèche | Sol argileux de haute activité
81710 | SAIX | Tempérée douce, sèche | #N/A
81990 | SALIES | Tempérée douce, sèche | Sol argileux de haute activité
81640 | SALLES | Tempérée douce, sèche | Sol argileux de haute activité
81630 | SALVAGNAC | Tempérée douce, sèche | Sol argileux de haute activité
81350 | SAUSSENAC | Tempérée douce, sèche | Sol argileux de haute activité
81240 | SAUVETERRE | Tempérée douce, humide | Sol argileux de haute activité
81630 | LA SAUZIERE ST JEAN | Tempérée douce, sèche | Sol argileux de haute activité
81640 | LE SEGUR | Tempérée douce, sèche | Sol argileux de haute activité
81570 | SEMALENS | Tempérée douce, sèche | Sol argileux de haute activité
81530 | SENAUX | Tempérée douce, humide | Sol argileux de haute activité
81600 | SENOUILLAC | Tempérée douce, sèche | Sol argileux de haute activité
81990 | LE SEQUESTRE | Tempérée douce, sèche | Sol argileux de haute activité
81350 | SERENAC | Tempérée douce, sèche | Sol argileux de haute activité
81220 | SERVIES | Tempérée douce, sèche | Sol argileux de haute activité
81120 | SIEURAC | Tempérée douce, sèche | Sol argileux de haute activité
81540 | SOREZE | Tempérée douce, humide | Sol argileux de haute activité
81580 | SOUAL | Tempérée douce, sèche | Sol argileux de haute activité
81170 | SOUEL | Tempérée douce, sèche | Sol argileux de haute activité
81130 | TAIX | Tempérée douce, sèche | Sol argileux de haute activité
81190 | TANUS | Tempérée douce, humide | Sol argileux de haute activité
81630 | TAURIAC | Tempérée douce, sèche | Sol argileux de haute activité
81600 | TECOU | Tempérée douce, sèche | Sol argileux de haute activité
81120 | TEILLET | Tempérée douce, sèche | Sol argileux de haute activité
81150 | TERSSAC | Tempérée douce, sèche | Sol argileux de haute activité
81500 | TEULAT | Tempérée douce, sèche | Sol argileux de haute activité
81220 | TEYSSODE | Tempérée douce, sèche | Sol argileux de haute activité
81170 | TONNAC | Tempérée douce, sèche | Sol argileux de haute activité
81190 | TREBAN | Tempérée douce, humide | Sol argileux de haute activité
81340 | TREBAS | Tempérée douce, sèche | Sol argileux de haute activité
81190 | TREVIEN | Tempérée douce, humide | Sol argileux de haute activité
81330 | VABRE | Tempérée douce, humide | Sol argileux de haute activité
81350 | VALDERIES | Tempérée douce, sèche | Sol argileux de haute activité
81090 | VALDURENQUE | Tempérée douce, sèche | #N/A
81340 | VALENCE D ALBIGEOIS | Tempérée douce, sèche | Sol argileux de haute activité
81140 | VAOUR | Tempérée douce, sèche | Sol argileux de haute activité
81500 | VEILHES | Tempérée douce, sèche | Sol argileux de haute activité
81440 | VENES | Tempérée douce, sèche | Sol argileux de haute activité
81110 | VERDALLE | Tempérée douce, humide | Sol argileux de haute activité
81140 | LE VERDIER | Tempérée douce, sèche | Sol argileux de haute activité
81530 | VIANE | Tempérée douce, humide | Sol argileux de haute activité
81570 | VIELMUR SUR AGOUT | Tempérée douce, sèche | Sol argileux de haute activité
81140 | VIEUX | Tempérée douce, sèche | Sol argileux de haute activité
81430 | VILLEFRANCHE D ALBIGEOIS | Tempérée douce, sèche | Sol argileux de haute activité
81500 | VILLENEUVE LES LAVAUR | Tempérée douce, sèche | Sol argileux de haute activité
81130 | VILLENEUVE SUR VERE | Tempérée douce, sèche | Sol argileux de haute activité
81170 | VINDRAC ALAYRAC | Tempérée douce, sèche | Sol argileux de haute activité
81240 | LE VINTROU | Tempérée douce, humide | Sol argileux de haute activité
81640 | VIRAC | Tempérée douce, sèche | Sol argileux de haute activité
81220 | VITERBE | Tempérée douce, sèche | Sol argileux de haute activité
81500 | VIVIERS LES LAVAUR | Tempérée douce, sèche | Sol argileux de haute activité
81290 | VIVIERS LES MONTAGNES | Tempérée douce, sèche | Sol argileux de haute activité
81150 | STE CROIX | Tempérée douce, sèche | Sol argileux de haute activité
82290 | ALBEFEUILLE LAGARDE | Tempérée douce, sèche | Sol spodique
82350 | ALBIAS | Tempérée douce, sèche | #N/A
82210 | ANGEVILLE | Tempérée douce, sèche | #N/A
82120 | ASQUES | Tempérée douce, sèche | Sol argileux de haute activité
82600 | AUCAMVILLE | Tempérée douce, sèche | Sol argileux de haute activité
82500 | AUTERIVE | Tempérée douce, sèche | Sol argileux de haute activité
82220 | AUTY | Tempérée douce, sèche | Sol argileux de haute activité
82340 | AUVILLAR | Tempérée douce, sèche | Sol argileux de haute activité
82120 | BALIGNAC | Tempérée douce, sèche | Sol argileux de haute activité
82340 | BARDIGUES | Tempérée douce, sèche | Sol argileux de haute activité
82290 | BARRY D ISLEMADE | Tempérée douce, sèche | Sol spodique
82100 | LES BARTHES | Tempérée douce, sèche | Sol argileux de haute activité
82500 | BEAUMONT DE LOMAGNE | Tempérée douce, sèche | Sol argileux de haute activité
82600 | BEAUPUY | Tempérée douce, sèche | Sol argileux de haute activité
82500 | BELBEZE EN LOMAGNE | Tempérée douce, sèche | Sol argileux de haute activité
82150 | BELVEZE | Tempérée douce, humide | Sol argileux de haute activité
82170 | BESSENS | Tempérée douce, sèche | Sol spodique
82800 | BIOULE | Tempérée douce, sèche | Sol argileux de haute activité
82200 | BOUDOU | Tempérée douce, sèche | Sol argileux de haute activité
82600 | BOUILLAC | Tempérée douce, sèche | Sol argileux de haute activité
82110 | BOULOC EN QUERCY | Tempérée douce, sèche | Sol argileux de haute activité
82190 | BOURG DE VISA | Tempérée douce, sèche | Sol argileux de haute activité
82700 | BOURRET | Tempérée douce, sèche | Sol argileux de haute activité
82190 | BRASSAC | Tempérée douce, sèche | Sol argileux de haute activité
82710 | BRESSOLS | Tempérée douce, sèche | Sol spodique
82800 | BRUNIQUEL | Tempérée douce, sèche | Sol argileux de haute activité
82370 | CAMPSAS | Tempérée douce, sèche | Sol argileux de haute activité
82170 | CANALS | Tempérée douce, sèche | Sol spodique
82160 | CASTANET | Tempérée douce, humide | Sol argileux de haute activité
82100 | CASTELFERRUS | Tempérée douce, sèche | Sol argileux de haute activité
82210 | CASTELMAYRAN | Tempérée douce, sèche | #N/A
82400 | CASTELSAGRAT | Tempérée douce, sèche | Sol argileux de haute activité
82100 | CASTELSARRASIN | Tempérée douce, sèche | Sol argileux de haute activité
82120 | CASTERA BOUZET | Tempérée douce, sèche | Sol argileux de haute activité
82210 | CAUMONT | Tempérée douce, sèche | #N/A
82500 | LE CAUSE | Tempérée douce, sèche | Sol argileux de haute activité
82300 | CAUSSADE | Tempérée douce, sèche | Sol argileux de haute activité
82160 | CAYLUS | Tempérée douce, humide | Sol argileux de haute activité
82440 | CAYRAC | Tempérée douce, sèche | Sol argileux de haute activité
82240 | CAYRIECH | Tempérée douce, sèche | Sol argileux de haute activité
82140 | CAZALS | Tempérée douce, humide | Sol argileux de haute activité
82110 | CAZES MONDENARD | Tempérée douce, sèche | Sol argileux de haute activité
82600 | COMBEROUGER | Tempérée douce, sèche | Sol argileux de haute activité
82370 | CORBARIEU | Tempérée douce, sèche | Sol argileux de haute activité
82700 | CORDES TOLOSANNES | Tempérée douce, sèche | Sol argileux de haute activité
82210 | COUTURES | Tempérée douce, sèche | #N/A
82500 | CUMONT | Tempérée douce, sèche | Sol argileux de haute activité
82170 | DIEUPENTALE | Tempérée douce, sèche | Sol spodique
82340 | DONZAC | Tempérée douce, sèche | Sol argileux de haute activité
82340 | DUNES | Tempérée douce, sèche | Sol argileux de haute activité
82390 | DURFORT LACAPELETTE | Tempérée douce, sèche | #N/A
82700 | ESCATALENS | Tempérée douce, sèche | Sol argileux de haute activité
82500 | ESCAZEAUX | Tempérée douce, sèche | Sol argileux de haute activité
82400 | ESPALAIS | Tempérée douce, sèche | Sol argileux de haute activité
82500 | ESPARSAC | Tempérée douce, sèche | Sol argileux de haute activité
82160 | ESPINAS | Tempérée douce, humide | Sol argileux de haute activité
82170 | FABAS | Tempérée douce, sèche | Sol spodique
82210 | FAJOLLES | Tempérée douce, sèche | #N/A
82500 | FAUDOAS | Tempérée douce, sèche | Sol argileux de haute activité
82190 | FAUROUX | Tempérée douce, sèche | Sol argileux de haute activité
82140 | FENEYROLS | Tempérée douce, humide | Sol argileux de haute activité
82700 | FINHAN | Tempérée douce, sèche | Sol argileux de haute activité
82100 | GARGANVILLAR | Tempérée douce, sèche | Sol argileux de haute activité
82500 | GARIES | Tempérée douce, sèche | Sol argileux de haute activité
82400 | GASQUES | Tempérée douce, sèche | Sol argileux de haute activité
82230 | GENEBRIERES | Tempérée douce, sèche | Sol argileux de haute activité
82120 | GENSAC | Tempérée douce, sèche | Sol argileux de haute activité
82500 | GIMAT | Tempérée douce, sèche | Sol argileux de haute activité
82330 | GINALS | Tempérée douce, humide | Sol argileux de haute activité
82500 | GLATENS | Tempérée douce, sèche | Sol argileux de haute activité
82500 | GOAS | Tempérée douce, sèche | Sol argileux de haute activité
82400 | GOLFECH | Tempérée douce, sèche | Sol argileux de haute activité
82400 | GOUDOURVILLE | Tempérée douce, sèche | Sol argileux de haute activité
82120 | GRAMONT | Tempérée douce, sèche | Sol argileux de haute activité
82170 | GRISOLLES | Tempérée douce, sèche | Sol spodique
82130 | L HONOR DE COS | Tempérée douce, sèche | Sol argileux de haute activité
82220 | LABARTHE | Tempérée douce, sèche | Sol argileux de haute activité
82240 | LABASTIDE DE PENNE | Tempérée douce, sèche | Sol argileux de haute activité
82370 | LABASTIDE ST PIERRE | Tempérée douce, sèche | Sol argileux de haute activité
82100 | LABASTIDE DU TEMPLE | Tempérée douce, sèche | Sol argileux de haute activité
82100 | LABOURGADE | Tempérée douce, sèche | Sol argileux de haute activité
82160 | LACAPELLE LIVRON | Tempérée douce, humide | Sol argileux de haute activité
82120 | LACHAPELLE | Tempérée douce, sèche | Sol argileux de haute activité
82190 | LACOUR | Tempérée douce, sèche | Sol argileux de haute activité
82290 | LACOURT ST PIERRE | Tempérée douce, sèche | Sol spodique
82100 | LAFITTE | Tempérée douce, sèche | Sol argileux de haute activité
82130 | LAFRANCAISE | Tempérée douce, sèche | Sol argileux de haute activité
82250 | LAGUEPIE | Tempérée douce, sèche | #N/A
82360 | LAMAGISTERE | Tempérée douce, sèche | #N/A
82130 | LAMOTHE CAPDEVILLE | Tempérée douce, sèche | Sol argileux de haute activité
82500 | LAMOTHE CUMONT | Tempérée douce, sèche | Sol argileux de haute activité
82240 | LAPENCHE | Tempérée douce, sèche | Sol argileux de haute activité
82500 | LARRAZET | Tempérée douce, sèche | Sol argileux de haute activité
82110 | LAUZERTE | Tempérée douce, sèche | Sol argileux de haute activité
82240 | LAVAURETTE | Tempérée douce, sèche | Sol argileux de haute activité
82290 | LA VILLE DIEU DU TEMPLE | Tempérée douce, sèche | Sol spodique
82120 | LAVIT | Tempérée douce, sèche | Sol argileux de haute activité
82230 | LEOJAC | Tempérée douce, sèche | Sol argileux de haute activité
82200 | LIZAC | Tempérée douce, sèche | Sol argileux de haute activité
82160 | LOZE | Tempérée douce, humide | Sol argileux de haute activité
82200 | MALAUSE | Tempérée douce, sèche | Sol argileux de haute activité
82120 | MANSONVILLE | Tempérée douce, sèche | Sol argileux de haute activité
82500 | MARIGNAC | Tempérée douce, sèche | Sol argileux de haute activité
82120 | MARSAC | Tempérée douce, sèche | Sol argileux de haute activité
82600 | MAS GRENIER | Tempérée douce, sèche | Sol argileux de haute activité
82500 | MAUBEC | Tempérée douce, sèche | Sol argileux de haute activité
82120 | MAUMUSSON | Tempérée douce, sèche | Sol argileux de haute activité
82290 | MEAUZAC | Tempérée douce, sèche | Sol spodique
82210 | MERLES | Tempérée douce, sèche | #N/A
82440 | MIRABEL | Tempérée douce, sèche | Sol argileux de haute activité
82190 | MIRAMONT DE QUERCY | Tempérée douce, sèche | Sol argileux de haute activité
82200 | MOISSAC | Tempérée douce, sèche | Sol argileux de haute activité
82220 | MOLIERES | Tempérée douce, sèche | Sol argileux de haute activité
82170 | MONBEQUI | Tempérée douce, sèche | Sol spodique
82230 | MONCLAR DE QUERCY | Tempérée douce, sèche | Sol argileux de haute activité
82110 | MONTAGUDET | Tempérée douce, sèche | Sol argileux de haute activité
82150 | MONTAIGU DE QUERCY | Tempérée douce, humide | Sol argileux de haute activité
82100 | MONTAIN | Tempérée douce, sèche | Sol argileux de haute activité
82270 | MONTALZAT | Tempérée douce, sèche | Sol argileux de haute activité
82130 | MONTASTRUC | Tempérée douce, sèche | Sol argileux de haute activité
82000 | MONTAUBAN | Tempérée douce, sèche | Sol argileux de haute activité
82110 | MONTBARLA | Tempérée douce, sèche | Sol argileux de haute activité
82700 | MONTBARTIER | Tempérée douce, sèche | Sol argileux de haute activité
82290 | MONTBETON | Tempérée douce, sèche | Sol spodique
82700 | MONTECH | Tempérée douce, sèche | Sol argileux de haute activité
82300 | MONTEILS | Tempérée douce, sèche | Sol argileux de haute activité
82200 | MONTESQUIEU | Tempérée douce, sèche | Sol argileux de haute activité
82270 | MONTFERMIER | Tempérée douce, sèche | Sol argileux de haute activité
82120 | MONTGAILLARD | Tempérée douce, sèche | Sol argileux de haute activité
82400 | MONTJOI | Tempérée douce, sèche | Sol argileux de haute activité
82270 | MONTPEZAT DE QUERCY | Tempérée douce, sèche | Sol argileux de haute activité
82800 | MONTRICOUX | Tempérée douce, sèche | Sol argileux de haute activité
82160 | MOUILLAC | Tempérée douce, humide | Sol argileux de haute activité
82800 | NEGREPELISSE | Tempérée douce, sèche | Sol argileux de haute activité
82370 | NOHIC | Tempérée douce, sèche | Sol argileux de haute activité
82370 | ORGUEIL | Tempérée douce, sèche | Sol argileux de haute activité
82160 | PARISOT | Tempérée douce, humide | Sol argileux de haute activité
82400 | PERVILLE | Tempérée douce, sèche | Sol argileux de haute activité
82340 | LE PIN | Tempérée douce, sèche | Sol argileux de haute activité
82130 | PIQUECOS | Tempérée douce, sèche | Sol argileux de haute activité
82400 | POMMEVIC | Tempérée douce, sèche | Sol argileux de haute activité
82170 | POMPIGNAN | Tempérée douce, sèche | Sol spodique
82120 | POUPAS | Tempérée douce, sèche | Sol argileux de haute activité
82220 | PUYCORNET | Tempérée douce, sèche | Sol argileux de haute activité
82800 | PUYGAILLARD DE QUERCY | Tempérée douce, sèche | Sol argileux de haute activité
82120 | PUYGAILLARD DE LOMAGNE | Tempérée douce, sèche | Sol argileux de haute activité
82160 | PUYLAGARDE | Tempérée douce, humide | Sol argileux de haute activité
82240 | PUYLAROQUE | Tempérée douce, sèche | Sol argileux de haute activité
82440 | REALVILLE | Tempérée douce, sèche | Sol argileux de haute activité
82370 | REYNIES | Tempérée douce, sèche | Sol argileux de haute activité
82150 | ROQUECOR | Tempérée douce, humide | Sol argileux de haute activité
82100 | ST AIGNAN | Tempérée douce, sèche | Sol argileux de haute activité
82150 | ST AMANS DU PECH | Tempérée douce, humide | Sol argileux de haute activité
82110 | ST AMANS DE PELLAGAL | Tempérée douce, sèche | Sol argileux de haute activité
82140 | ST ANTONIN NOBLE VAL | Tempérée douce, humide | Sol argileux de haute activité
82210 | ST ARROUMEX | Tempérée douce, sèche | #N/A
82150 | ST BEAUZEIL | Tempérée douce, humide | Sol argileux de haute activité
82340 | ST CIRICE | Tempérée douce, sèche | Sol argileux de haute activité
82300 | ST CIRQ | Tempérée douce, sèche | Sol argileux de haute activité
82400 | ST CLAIR | Tempérée douce, sèche | Sol argileux de haute activité
82410 | ST ETIENNE DE TULMONT | Tempérée douce, sèche | Sol argileux de haute activité
82240 | ST GEORGES | Tempérée douce, sèche | Sol argileux de haute activité
82120 | ST JEAN DU BOUZET | Tempérée douce, sèche | Sol argileux de haute activité
82110 | STE JULIETTE | Tempérée douce, sèche | Sol argileux de haute activité
82340 | ST LOUP | Tempérée douce, sèche | Sol argileux de haute activité
82340 | ST MICHEL | Tempérée douce, sèche | Sol argileux de haute activité
82370 | ST NAUPHARY | Tempérée douce, sèche | Sol argileux de haute activité
82190 | ST NAZAIRE DE VALENTANE | Tempérée douce, sèche | Sol argileux de haute activité
82210 | ST NICOLAS DE LA GRAVE | Tempérée douce, sèche | #N/A
82400 | ST PAUL D ESPIS | Tempérée douce, sèche | Sol argileux de haute activité
82700 | ST PORQUIER | Tempérée douce, sèche | Sol argileux de haute activité
82160 | ST PROJET | Tempérée douce, humide | Sol argileux de haute activité
82600 | ST SARDOS | Tempérée douce, sèche | Sol argileux de haute activité
82300 | ST VINCENT D AUTEJAC | Tempérée douce, sèche | Sol argileux de haute activité
82400 | ST VINCENT LESPINASSE | Tempérée douce, sèche | Sol argileux de haute activité
82230 | LA SALVETAT BELMONTET | Tempérée douce, sèche | Sol argileux de haute activité
82110 | SAUVETERRE | Tempérée douce, sèche | Sol argileux de haute activité
82600 | SAVENES | Tempérée douce, sèche | Sol argileux de haute activité
82240 | SEPTFONDS | Tempérée douce, sèche | Sol argileux de haute activité
82500 | SERIGNAC | Tempérée douce, sèche | Sol argileux de haute activité
82340 | SISTELS | Tempérée douce, sèche | Sol argileux de haute activité
82190 | TOUFFAILLES | Tempérée douce, sèche | Sol argileux de haute activité
82110 | TREJOULS | Tempérée douce, sèche | Sol argileux de haute activité
82800 | VAISSAC | Tempérée douce, sèche | Sol argileux de haute activité
82150 | VALEILLES | Tempérée douce, humide | Sol argileux de haute activité
82400 | VALENCE D AGEN | Tempérée douce, sèche | Sol argileux de haute activité
82330 | VAREN | Tempérée douce, humide | Sol argileux de haute activité
82370 | VARENNES | Tempérée douce, sèche | Sol argileux de haute activité
82220 | VAZERAC | Tempérée douce, sèche | Sol argileux de haute activité
82600 | VERDUN SUR GARONNE | Tempérée douce, sèche | Sol argileux de haute activité
82330 | VERFEIL SUR SEYE | Tempérée douce, humide | Sol argileux de haute activité
82230 | VERLHAC TESCOU | Tempérée douce, sèche | Sol argileux de haute activité
82500 | VIGUERON | Tempérée douce, sèche | Sol argileux de haute activité
82370 | VILLEBRUMIER | Tempérée douce, sèche | Sol argileux de haute activité
82130 | VILLEMADE | Tempérée douce, sèche | Sol argileux de haute activité
83600 | LES ADRETS DE L ESTEREL | Tempérée douce, humide | Sol argileux de haute activité
83630 | AIGUINES | Tempérée douce, humide | Sol argileux de haute activité
83111 | AMPUS | Tempérée douce, humide | Sol argileux de haute activité
83460 | LES ARCS | Tempérée douce, sèche | Sol argileux de haute activité
83630 | ARTIGNOSC SUR VERDON | Tempérée douce, humide | Sol argileux de haute activité
83560 | ARTIGUES | Tempérée douce, sèche | Sol argileux de haute activité
83630 | AUPS | Tempérée douce, humide | Sol argileux de haute activité
83600 | BAGNOLS EN FORET | Tempérée douce, humide | Sol argileux de haute activité
83150 | BANDOL | Tempérée douce, sèche | #N/A
83840 | BARGEME | Tempérée fraiche, humide | Sol argileux de haute activité
83830 | BARGEMON | Tempérée douce, humide | Sol argileux de haute activité
83670 | BARJOLS | Tempérée douce, sèche | Sol argileux de haute activité
83840 | LA BASTIDE | Tempérée fraiche, humide | Sol argileux de haute activité
83630 | BAUDINARD SUR VERDON | Tempérée douce, humide | Sol argileux de haute activité
83630 | BAUDUEN | Tempérée douce, humide | Sol argileux de haute activité
83330 | LE BEAUSSET | Tempérée douce, sèche | Sol argileux de haute activité
83210 | BELGENTIER | Tempérée douce, sèche | Sol argileux de haute activité
83890 | BESSE SUR ISSOLE | Tempérée douce, sèche | #N/A
83230 | BORMES LES MIMOSAS | Tempérée douce, sèche | #N/A
83840 | LE BOURGUET | Tempérée fraiche, humide | Sol argileux de haute activité
83149 | BRAS | Tempérée douce, sèche | Sol argileux de haute activité
83840 | BRENON | Tempérée fraiche, humide | Sol argileux de haute activité
83170 | BRIGNOLES | Tempérée douce, sèche | Sol argileux de haute activité
83119 | BRUE AURIAC | Tempérée douce, sèche | Sol argileux de haute activité
83340 | CABASSE | Tempérée douce, sèche | Sol argileux de haute activité
83740 | LA CADIERE D AZUR | Tempérée douce, sèche | Sol argileux de haute activité
83740 | LA CADIERE D AZUR | Tempérée douce, sèche | Sol argileux de haute activité
83830 | CALLAS | Tempérée douce, humide | Sol argileux de haute activité
83440 | CALLIAN | Tempérée douce, humide | Sol argileux de haute activité
83170 | CAMPS LA SOURCE | Tempérée douce, sèche | Sol argileux de haute activité
83340 | LE CANNET DES MAURES | Tempérée douce, sèche | Sol argileux de haute activité
83570 | CARCES | Tempérée douce, sèche | Sol argileux de haute activité
83660 | CARNOULES | Tempérée douce, sèche | Sol argileux de haute activité
83320 | CARQUEIRANNE | Tempérée douce, sèche | #N/A
83330 | LE CASTELLET | Tempérée douce, sèche | Sol argileux de haute activité
83330 | LE CASTELLET | Tempérée douce, sèche | Sol argileux de haute activité
83330 | LE CASTELLET | Tempérée douce, sèche | Sol argileux de haute activité
83330 | LE CASTELLET | Tempérée douce, sèche | Sol argileux de haute activité
83330 | LE CASTELLET | Tempérée douce, sèche | Sol argileux de haute activité
83240 | CAVALAIRE SUR MER | Tempérée douce, sèche | #N/A
83170 | LA CELLE | Tempérée douce, sèche | Sol argileux de haute activité
83300 | CHATEAUDOUBLE | Tempérée douce, humide | Sol argileux de haute activité
83300 | CHATEAUDOUBLE | Tempérée douce, humide | Sol argileux de haute activité
83670 | CHATEAUVERT | Tempérée douce, sèche | Sol argileux de haute activité
83840 | CHATEAUVIEUX | Tempérée fraiche, humide | Sol argileux de haute activité
83830 | CLAVIERS | Tempérée douce, humide | Sol argileux de haute activité
83310 | COGOLIN | Tempérée douce, sèche | Sol argileux de haute activité
83610 | COLLOBRIERES | Tempérée douce, sèche | Sol argileux de haute activité
83840 | COMPS SUR ARTUBY | Tempérée fraiche, humide | Sol argileux de haute activité
83570 | CORRENS | Tempérée douce, sèche | Sol argileux de haute activité
83570 | COTIGNAC | Tempérée douce, sèche | Sol argileux de haute activité
83260 | LA CRAU | Tempérée douce, sèche | Sol argileux de haute activité
83260 | LA CRAU | Tempérée douce, sèche | Sol argileux de haute activité
83420 | LA CROIX VALMER | Tempérée douce, sèche | #N/A
83390 | CUERS | Tempérée douce, sèche | Sol argileux de haute activité
83300 | DRAGUIGNAN | Tempérée douce, humide | Sol argileux de haute activité
83570 | ENTRECASTEAUX | Tempérée douce, sèche | Sol argileux de haute activité
83560 | ESPARRON | Tempérée douce, sèche | Sol argileux de haute activité
83330 | EVENOS | Tempérée douce, sèche | Sol argileux de haute activité
83210 | LA FARLEDE | Tempérée douce, sèche | Sol argileux de haute activité
83440 | FAYENCE | Tempérée douce, humide | Sol argileux de haute activité
83830 | FIGANIERES | Tempérée douce, humide | Sol argileux de haute activité
83340 | FLASSANS SUR ISSOLE | Tempérée douce, sèche | Sol argileux de haute activité
83780 | FLAYOSC | Tempérée douce, humide | Sol argileux de haute activité
83136 | FORCALQUEIRET | Tempérée douce, sèche | Sol argileux de haute activité
83670 | FOX AMPHOUX | Tempérée douce, sèche | Sol argileux de haute activité
83370 | FREJUS | Tempérée douce, sèche | #N/A
83600 | FREJUS | Tempérée douce, humide | Sol argileux de haute activité
83130 | LA GARDE | Tempérée douce, sèche | #N/A
83680 | LA GARDE FREINET | Tempérée douce, sèche | Sol argileux de haute activité
83136 | GAREOULT | Tempérée douce, sèche | Sol argileux de haute activité
83580 | GASSIN | Tempérée douce, sèche | #N/A
83560 | GINASSERVIS | Tempérée douce, sèche | Sol argileux de haute activité
83590 | GONFARON | Tempérée douce, sèche | Sol argileux de haute activité
83310 | GRIMAUD | Tempérée douce, sèche | Sol argileux de haute activité
83310 | GRIMAUD | Tempérée douce, sèche | Sol argileux de haute activité
83400 | HYERES | Tempérée douce, sèche | #N/A
83400 | HYERES | Tempérée douce, sèche | #N/A
83400 | HYERES | Tempérée douce, sèche | #N/A
83400 | HYERES | Tempérée douce, sèche | #N/A
83400 | HYERES | Tempérée douce, sèche | #N/A
83400 | HYERES | Tempérée douce, sèche | #N/A
83400 | HYERES | Tempérée douce, sèche | #N/A
83400 | HYERES | Tempérée douce, sèche | #N/A
83400 | HYERES | Tempérée douce, sèche | #N/A
83400 | HYERES | Tempérée douce, sèche | #N/A
83980 | LE LAVANDOU | Tempérée douce, sèche | #N/A
83980 | LE LAVANDOU | Tempérée douce, sèche | #N/A
83250 | LA LONDE LES MAURES | Tempérée douce, sèche | Sol argileux de haute activité
83510 | LORGUES | Tempérée douce, sèche | Sol argileux de haute activité
83340 | LE LUC | Tempérée douce, sèche | Sol argileux de haute activité
83840 | LA MARTRE | Tempérée fraiche, humide | Sol argileux de haute activité
83340 | LES MAYONS | Tempérée douce, sèche | Sol argileux de haute activité
83136 | MAZAUGUES | Tempérée douce, sèche | Sol argileux de haute activité
83136 | MEOUNES LES MONTRIEUX | Tempérée douce, sèche | Sol argileux de haute activité
83630 | MOISSAC BELLEVUE | Tempérée douce, humide | Sol argileux de haute activité
83310 | LA MOLE | Tempérée douce, sèche | Sol argileux de haute activité
83440 | MONS | Tempérée douce, humide | Sol argileux de haute activité
83440 | MONTAUROUX | Tempérée douce, humide | Sol argileux de haute activité
83131 | MONTFERRAT | Tempérée douce, humide | #N/A
83570 | MONTFORT SUR ARGENS | Tempérée douce, sèche | Sol argileux de haute activité
83670 | MONTMEYAN | Tempérée douce, sèche | Sol argileux de haute activité
83920 | LA MOTTE | Tempérée douce, sèche | #N/A
83490 | LE MUY | Tempérée douce, sèche | Sol argileux de haute activité
83860 | NANS LES PINS | Tempérée douce, sèche | Sol argileux de haute activité
83136 | NEOULES | Tempérée douce, sèche | Sol argileux de haute activité
83470 | OLLIERES | Tempérée douce, sèche | Sol argileux de haute activité
83190 | OLLIOULES | Tempérée douce, sèche | Sol argileux de haute activité
83390 | PIERREFEU DU VAR | Tempérée douce, sèche | Sol argileux de haute activité
83790 | PIGNANS | Tempérée douce, sèche | #N/A
83640 | PLAN D AUPS STE BAUME | Tempérée douce, sèche | Sol argileux de haute activité
83120 | LE PLAN DE LA TOUR | Tempérée douce, humide | #N/A
83670 | PONTEVES | Tempérée douce, sèche | Sol argileux de haute activité
83470 | POURCIEUX | Tempérée douce, sèche | Sol argileux de haute activité
83910 | POURRIERES | Tempérée douce, sèche | #N/A
83220 | LE PRADET | Tempérée douce, sèche | #N/A
83480 | PUGET SUR ARGENS | Tempérée douce, sèche | Sol argileux de haute activité
83390 | PUGET VILLE | Tempérée douce, sèche | Sol argileux de haute activité
83350 | RAMATUELLE | Tempérée douce, sèche | #N/A
83630 | REGUSSE | Tempérée douce, humide | Sol argileux de haute activité
83200 | LE REVEST LES EAUX | Tempérée douce, sèche | #N/A
83560 | RIANS | Tempérée douce, sèche | Sol argileux de haute activité
13780 | RIBOUX | Tempérée douce, sèche | Sol argileux de haute activité
83136 | ROCBARON | Tempérée douce, sèche | Sol argileux de haute activité
83380 | ROQUEBRUNE SUR ARGENS | Tempérée douce, sèche | #N/A
83520 | ROQUEBRUNE SUR ARGENS | Tempérée douce, sèche | #N/A
83136 | LA ROQUEBRUSSANNE | Tempérée douce, sèche | Sol argileux de haute activité
83840 | LA ROQUE ESCLAPON | Tempérée fraiche, humide | Sol argileux de haute activité
83170 | ROUGIERS | Tempérée douce, sèche | Sol argileux de haute activité
83136 | STE ANASTASIE SUR ISSOLE | Tempérée douce, sèche | Sol argileux de haute activité
83270 | ST CYR SUR MER | Tempérée douce, sèche | #N/A
83270 | ST CYR SUR MER | Tempérée douce, sèche | #N/A
83270 | ST CYR SUR MER | Tempérée douce, sèche | #N/A
83270 | ST CYR SUR MER | Tempérée douce, sèche | #N/A
83560 | ST JULIEN | Tempérée douce, sèche | Sol argileux de haute activité
83560 | ST MARTIN DE PALLIERES | Tempérée douce, sèche | Sol argileux de haute activité
83120 | STE MAXIME | Tempérée douce, humide | #N/A
83470 | ST MAXIMIN LA STE BAUME | Tempérée douce, sèche | Sol argileux de haute activité
83440 | ST PAUL EN FORET | Tempérée douce, humide | Sol argileux de haute activité
83530 | ST RAPHAEL | #N/A | #N/A
83530 | ST RAPHAEL | #N/A | #N/A
83530 | ST RAPHAEL | #N/A | #N/A
83530 | ST RAPHAEL | #N/A | #N/A
83700 | ST RAPHAEL | Tempérée douce, humide | #N/A
83700 | ST RAPHAEL | Tempérée douce, humide | #N/A
83990 | ST TROPEZ | Tempérée douce, humide | #N/A
83640 | ST ZACHARIE | Tempérée douce, sèche | Sol argileux de haute activité
83690 | SALERNES | Tempérée douce, sèche | Sol argileux de haute activité
83630 | LES SALLES SUR VERDON | Tempérée douce, humide | Sol argileux de haute activité
83110 | SANARY SUR MER | Tempérée douce, sèche | #N/A
83440 | SEILLANS | Tempérée douce, humide | Sol argileux de haute activité
83440 | SEILLANS | Tempérée douce, humide | Sol argileux de haute activité
83470 | SEILLONS SOURCE D ARGENS | Tempérée douce, sèche | Sol argileux de haute activité
83500 | LA SEYNE SUR MER | Tempérée douce, sèche | #N/A
83500 | LA SEYNE SUR MER | Tempérée douce, sèche | #N/A
83500 | LA SEYNE SUR MER | Tempérée douce, sèche | #N/A
83870 | SIGNES | Tempérée douce, humide | Sol argileux de haute activité
83690 | SILLANS LA CASCADE | Tempérée douce, sèche | Sol argileux de haute activité
83140 | SIX FOURS LES PLAGES | Tempérée douce, sèche | #N/A
83140 | SIX FOURS LES PLAGES | Tempérée douce, sèche | #N/A
83140 | SIX FOURS LES PLAGES | Tempérée douce, sèche | #N/A
83210 | SOLLIES PONT | Tempérée douce, sèche | Sol argileux de haute activité
83210 | SOLLIES TOUCAS | Tempérée douce, sèche | Sol argileux de haute activité
83210 | SOLLIES VILLE | Tempérée douce, sèche | Sol argileux de haute activité
83440 | TANNERON | Tempérée douce, humide | Sol argileux de haute activité
83460 | TARADEAU | Tempérée douce, sèche | Sol argileux de haute activité
83670 | TAVERNES | Tempérée douce, sèche | Sol argileux de haute activité
83340 | LE THORONET | Tempérée douce, sèche | Sol argileux de haute activité
83000 | TOULON | Tempérée douce, sèche | #N/A
83100 | TOULON | Tempérée douce, sèche | #N/A
83200 | TOULON | Tempérée douce, sèche | #N/A
83440 | TOURRETTES | Tempérée douce, humide | Sol argileux de haute activité
83690 | TOURTOUR | Tempérée douce, sèche | Sol argileux de haute activité
83170 | TOURVES | Tempérée douce, sèche | Sol argileux de haute activité
83720 | TRANS EN PROVENCE | Tempérée douce, sèche | #N/A
83840 | TRIGANCE | Tempérée fraiche, humide | Sol argileux de haute activité
83143 | LE VAL | Tempérée douce, sèche | #N/A
83160 | LA VALETTE DU VAR | Tempérée douce, sèche | #N/A
83670 | VARAGES | Tempérée douce, sèche | Sol argileux de haute activité
83560 | LA VERDIERE | Tempérée douce, sèche | Sol argileux de haute activité
83630 | VERIGNON | Tempérée douce, humide | Sol argileux de haute activité
83550 | VIDAUBAN | Tempérée douce, sèche | Sol argileux de haute activité
83690 | VILLECROZE | Tempérée douce, sèche | Sol argileux de haute activité
83560 | VINON SUR VERDON | Tempérée douce, sèche | Sol argileux de haute activité
83170 | VINS SUR CARAMY | Tempérée douce, sèche | Sol argileux de haute activité
83820 | RAYOL CANADEL SUR MER | Tempérée douce, sèche | #N/A
83820 | RAYOL CANADEL SUR MER | Tempérée douce, sèche | #N/A
83430 | ST MANDRIER SUR MER | Tempérée douce, sèche | #N/A
83510 | ST ANTONIN DU VAR | Tempérée douce, sèche | Sol argileux de haute activité
84210 | ALTHEN DES PALUDS | Tempérée douce, sèche | Sol argileux de haute activité
84240 | ANSOUIS | Tempérée douce, sèche | Sol argileux de haute activité
84400 | APT | Tempérée douce, sèche | Sol argileux de haute activité
84810 | AUBIGNAN | Tempérée douce, sèche | #N/A
84390 | AUREL | Tempérée fraiche, humide | Sol argileux de haute activité
84400 | AURIBEAU | Tempérée douce, sèche | Sol argileux de haute activité
84000 | AVIGNON | Tempérée douce, sèche | #N/A
84140 | AVIGNON | Tempérée douce, sèche | #N/A
84330 | LE BARROUX | Tempérée douce, humide | Sol argileux de haute activité
84240 | LA BASTIDE DES JOURDANS | Tempérée douce, sèche | Sol argileux de haute activité
84120 | LA BASTIDONNE | Tempérée douce, sèche | Sol argileux de haute activité
84210 | LE BEAUCET | Tempérée douce, sèche | Sol argileux de haute activité
84190 | BEAUMES DE VENISE | Tempérée douce, sèche | Sol argileux de haute activité
84220 | BEAUMETTES | Tempérée douce, sèche | Sol argileux de haute activité
84120 | BEAUMONT DE PERTUIS | Tempérée douce, sèche | Sol argileux de haute activité
84340 | BEAUMONT DU VENTOUX | Tempérée douce, humide | Sol argileux de haute activité
84370 | BEDARRIDES | Tempérée douce, sèche | Sol argileux de haute activité
84410 | BEDOIN | Tempérée douce, humide | Sol argileux de haute activité
84570 | BLAUVAC | Tempérée douce, sèche | Sol argileux de haute activité
84500 | BOLLENE | Tempérée douce, sèche | Sol argileux de haute activité
84480 | BONNIEUX | Tempérée douce, sèche | Sol argileux de haute activité
84390 | BRANTES | Tempérée fraiche, humide | Sol argileux de haute activité
84110 | BUISSON | Tempérée douce, sèche | Sol argileux de haute activité
84480 | BUOUX | Tempérée douce, sèche | Sol argileux de haute activité
84240 | CABRIERES D AIGUES | Tempérée douce, sèche | Sol argileux de haute activité
84220 | CABRIERES D AVIGNON | Tempérée douce, sèche | Sol argileux de haute activité
84160 | CADENET | Tempérée douce, sèche | Sol argileux de haute activité
84860 | CADEROUSSE | Tempérée douce, sèche | #N/A
84290 | CAIRANNE | Tempérée douce, sèche | Sol argileux de haute activité
84850 | CAMARET SUR AIGUES | Tempérée douce, sèche | #N/A
84330 | CAROMB | Tempérée douce, humide | Sol argileux de haute activité
84200 | CARPENTRAS | Tempérée douce, sèche | Sol argileux de haute activité
84750 | CASENEUVE | Tempérée douce, sèche | Sol argileux de haute activité
84400 | CASTELLET EN LUBERON | Tempérée douce, sèche | Sol argileux de haute activité
84510 | CAUMONT SUR DURANCE | Tempérée douce, sèche | Sol argileux de haute activité
84300 | CAVAILLON | Tempérée douce, sèche | Sol argileux de haute activité
84300 | CAVAILLON | Tempérée douce, sèche | Sol argileux de haute activité
84470 | CHATEAUNEUF DE GADAGNE | Tempérée douce, sèche | #N/A
84230 | CHATEAUNEUF DU PAPE | Tempérée douce, sèche | #N/A
84460 | CHEVAL BLANC | Tempérée douce, sèche | Sol argileux de haute activité
84350 | COURTHEZON | Tempérée douce, sèche | #N/A
84110 | CRESTET | Tempérée douce, sèche | Sol argileux de haute activité
84410 | CRILLON LE BRAVE | Tempérée douce, humide | Sol argileux de haute activité
84160 | CUCURON | Tempérée douce, sèche | Sol argileux de haute activité
84320 | ENTRAIGUES SUR LA SORGUE | Tempérée douce, sèche | #N/A
84340 | ENTRECHAUX | Tempérée douce, humide | Sol argileux de haute activité
84110 | FAUCON | Tempérée douce, sèche | Sol argileux de haute activité
84410 | FLASSAN | Tempérée douce, humide | Sol argileux de haute activité
84400 | GARGAS | Tempérée douce, sèche | Sol argileux de haute activité
84400 | GIGNAC | Tempérée douce, sèche | Sol argileux de haute activité
84190 | GIGONDAS | Tempérée douce, sèche | Sol argileux de haute activité
84220 | GORDES | Tempérée douce, sèche | Sol argileux de haute activité
84220 | GOULT | Tempérée douce, sèche | Sol argileux de haute activité
84240 | GRAMBOIS | Tempérée douce, sèche | Sol argileux de haute activité
84600 | GRILLON | Tempérée douce, humide | Sol argileux de haute activité
84800 | L ISLE SUR LA SORGUE | Tempérée douce, sèche | #N/A
84450 | JONQUERETTES | Tempérée douce, sèche | #N/A
84150 | JONQUIERES | Tempérée douce, sèche | #N/A
84220 | JOUCAS | Tempérée douce, sèche | Sol argileux de haute activité
84480 | LACOSTE | Tempérée douce, sèche | Sol argileux de haute activité
84190 | LAFARE | Tempérée douce, sèche | Sol argileux de haute activité
84400 | LAGARDE D APT | Tempérée douce, sèche | Sol argileux de haute activité
84290 | LAGARDE PAREOL | Tempérée douce, sèche | Sol argileux de haute activité
84800 | LAGNES | Tempérée douce, sèche | #N/A
84840 | LAMOTTE DU RHONE | Tempérée douce, sèche | #N/A
84840 | LAPALUD | Tempérée douce, sèche | #N/A
84360 | LAURIS | Tempérée douce, sèche | Sol argileux de haute activité
84220 | LIOUX | Tempérée douce, sèche | Sol argileux de haute activité
84870 | LORIOL DU COMTAT | Tempérée douce, sèche | #N/A
84160 | LOURMARIN | Tempérée douce, sèche | Sol argileux de haute activité
84340 | MALAUCENE | Tempérée douce, humide | Sol argileux de haute activité
84570 | MALEMORT DU COMTAT | Tempérée douce, sèche | Sol argileux de haute activité
84660 | MAUBEC | Tempérée douce, sèche | #N/A
84380 | MAZAN | Tempérée douce, sèche | Sol argileux de haute activité
84560 | MENERBES | Tempérée douce, sèche | #N/A
84360 | MERINDOL | Tempérée douce, sèche | Sol argileux de haute activité
84570 | METHAMIS | Tempérée douce, sèche | Sol argileux de haute activité
84120 | MIRABEAU | Tempérée douce, sèche | Sol argileux de haute activité
84330 | MODENE | Tempérée douce, humide | Sol argileux de haute activité
84430 | MONDRAGON | Tempérée douce, sèche | #N/A
84390 | MONIEUX | Tempérée fraiche, humide | Sol argileux de haute activité
84170 | MONTEUX | Tempérée douce, sèche | Sol argileux de haute activité
84310 | MORIERES LES AVIGNON | Tempérée douce, sèche | #N/A
84570 | MORMOIRON | Tempérée douce, sèche | Sol argileux de haute activité
84550 | MORNAS | Tempérée douce, sèche | #N/A
84240 | LA MOTTE D AIGUES | Tempérée douce, sèche | Sol argileux de haute activité
84220 | MURS | Tempérée douce, sèche | Sol argileux de haute activité
84580 | OPPEDE | Tempérée douce, sèche | #N/A
84100 | ORANGE | Tempérée douce, sèche | Sol argileux de haute activité
84210 | PERNES LES FONTAINES | Tempérée douce, sèche | Sol argileux de haute activité
84120 | PERTUIS | Tempérée douce, sèche | Sol argileux de haute activité
84240 | PEYPIN D AIGUES | Tempérée douce, sèche | Sol argileux de haute activité
84420 | PIOLENC | Tempérée douce, sèche | #N/A
84130 | LE PONTET | Tempérée douce, sèche | Sol argileux de haute activité
84360 | PUGET | Tempérée douce, sèche | Sol argileux de haute activité
84110 | PUYMERAS | Tempérée douce, sèche | Sol argileux de haute activité
84160 | PUYVERT | Tempérée douce, sèche | Sol argileux de haute activité
84110 | RASTEAU | Tempérée douce, sèche | Sol argileux de haute activité
84600 | RICHERENCHES | Tempérée douce, humide | Sol argileux de haute activité
84110 | ROAIX | Tempérée douce, sèche | Sol argileux de haute activité
84440 | ROBION | Tempérée douce, sèche | Sol argileux de haute activité
84190 | LA ROQUE ALRIC | Tempérée douce, sèche | Sol argileux de haute activité
84210 | LA ROQUE SUR PERNES | Tempérée douce, sèche | Sol argileux de haute activité
84220 | ROUSSILLON | Tempérée douce, sèche | Sol argileux de haute activité
84400 | RUSTREL | Tempérée douce, sèche | Sol argileux de haute activité
84110 | SABLET | Tempérée douce, sèche | Sol argileux de haute activité
84400 | SAIGNON | Tempérée douce, sèche | Sol argileux de haute activité
84290 | STE CECILE LES VIGNES | Tempérée douce, sèche | Sol argileux de haute activité
84390 | ST CHRISTOL | Tempérée fraiche, humide | Sol argileux de haute activité
84210 | ST DIDIER | Tempérée douce, sèche | Sol argileux de haute activité
84330 | ST HIPPOLYTE LE GRAVEYRON | Tempérée douce, humide | Sol argileux de haute activité
84390 | ST LEGER DU VENTOUX | Tempérée fraiche, humide | Sol argileux de haute activité
84110 | ST MARCELLIN LES VAISON | Tempérée douce, sèche | Sol argileux de haute activité
84750 | ST MARTIN DE CASTILLON | Tempérée douce, sèche | Sol argileux de haute activité
84760 | ST MARTIN DE LA BRASQUE | Tempérée douce, sèche | #N/A
84220 | ST PANTALEON | Tempérée douce, sèche | Sol argileux de haute activité
84330 | ST PIERRE DE VASSOLS | Tempérée douce, humide | Sol argileux de haute activité
84110 | ST ROMAIN EN VIENNOIS | Tempérée douce, sèche | Sol argileux de haute activité
84290 | ST ROMAN DE MALEGARDE | Tempérée douce, sèche | Sol argileux de haute activité
84490 | ST SATURNIN LES APT | Tempérée douce, humide | Sol argileux de haute activité
84450 | ST SATURNIN LES AVIGNON | Tempérée douce, sèche | #N/A
84390 | ST TRINIT | Tempérée fraiche, humide | Sol argileux de haute activité
84240 | SANNES | Tempérée douce, sèche | Sol argileux de haute activité
84260 | SARRIANS | Tempérée douce, sèche | Sol argileux de haute activité
84390 | SAULT | Tempérée fraiche, humide | Sol argileux de haute activité
84800 | SAUMANE DE VAUCLUSE | Tempérée douce, sèche | #N/A
84390 | SAVOILLAN | Tempérée fraiche, humide | Sol argileux de haute activité
84110 | SEGURET | Tempérée douce, sèche | Sol argileux de haute activité
84830 | SERIGNAN DU COMTAT | Tempérée douce, sèche | #N/A
84400 | SIVERGUES | Tempérée douce, sèche | Sol argileux de haute activité
84700 | SORGUES | Tempérée douce, sèche | #N/A
84190 | SUZETTE | Tempérée douce, sèche | Sol argileux de haute activité
84300 | TAILLADES | Tempérée douce, sèche | Sol argileux de haute activité
84250 | LE THOR | Tempérée douce, sèche | Sol argileux de haute activité
84240 | LA TOUR D AIGUES | Tempérée douce, sèche | Sol argileux de haute activité
84850 | TRAVAILLAN | Tempérée douce, sèche | #N/A
84100 | UCHAUX | Tempérée douce, sèche | Sol argileux de haute activité
84190 | VACQUEYRAS | Tempérée douce, sèche | Sol argileux de haute activité
84110 | VAISON LA ROMAINE | Tempérée douce, sèche | Sol argileux de haute activité
84600 | VALREAS | Tempérée douce, humide | Sol argileux de haute activité
84800 | FONTAINE DE VAUCLUSE | Tempérée douce, sèche | #N/A
84160 | VAUGINES | Tempérée douce, sèche | Sol argileux de haute activité
84270 | VEDENE | Tempérée douce, sèche | #N/A
84740 | VELLERON | Tempérée douce, sèche | Sol argileux de haute activité
84210 | VENASQUE | Tempérée douce, sèche | Sol argileux de haute activité
84750 | VIENS | Tempérée douce, sèche | Sol argileux de haute activité
84400 | VILLARS | Tempérée douce, sèche | Sol argileux de haute activité
84110 | VILLEDIEU | Tempérée douce, sèche | Sol argileux de haute activité
84530 | VILLELAURE | Tempérée douce, sèche | #N/A
84570 | VILLES SUR AUZON | Tempérée douce, sèche | Sol argileux de haute activité
84150 | VIOLES | Tempérée douce, sèche | #N/A
84820 | VISAN | Tempérée douce, sèche | #N/A
84240 | VITROLLES EN LUBERON | Tempérée douce, sèche | Sol argileux de haute activité
85460 | L AIGUILLON LA PRESQU ILE | Tempérée douce, sèche | Sol argileux de haute activité
85460 | L AIGUILLON LA PRESQU ILE | Tempérée douce, sèche | Sol argileux de haute activité
85220 | L AIGUILLON SUR VIE | Tempérée douce, humide | Sol argileux de haute activité
85190 | AIZENAY | Tempérée douce, humide | Sol argileux de haute activité
85750 | ANGLES | Tempérée douce, humide | Sol argileux de haute activité
85120 | ANTIGNY | Tempérée douce, humide | Sol argileux de haute activité
85220 | APREMONT | Tempérée douce, humide | Sol argileux de haute activité
85430 | AUBIGNY LES CLOUZEAUX | Tempérée douce, humide | Sol argileux de haute activité
85430 | AUBIGNY LES CLOUZEAUX | Tempérée douce, humide | Sol argileux de haute activité
85200 | AUCHAY SUR VENDEE | Tempérée douce, humide | Sol argileux de haute activité
85200 | AUCHAY SUR VENDEE | Tempérée douce, humide | Sol argileux de haute activité
85440 | AVRILLE | Tempérée douce, humide | Sol argileux de haute activité
85630 | BARBATRE | Tempérée douce, humide | #N/A
85550 | LA BARRE DE MONTS | Tempérée douce, humide | #N/A
85550 | LA BARRE DE MONTS | Tempérée douce, humide | #N/A
85130 | BAZOGES EN PAILLERS | Tempérée douce, humide | Sol argileux de haute activité
85390 | BAZOGES EN PAREDS | Tempérée douce, humide | Sol argileux de haute activité
85170 | BEAUFOU | Tempérée douce, humide | Sol argileux de haute activité
85190 | BEAULIEU SOUS LA ROCHE | Tempérée douce, humide | Sol argileux de haute activité
85500 | BEAUREPAIRE | Tempérée douce, humide | Sol argileux de haute activité
85230 | BEAUVOIR SUR MER | Tempérée douce, humide | Sol argileux de haute activité
85170 | BELLEVIGNY | Tempérée douce, humide | Sol argileux de haute activité
85170 | BELLEVIGNY | Tempérée douce, humide | Sol argileux de haute activité
85490 | BENET | Tempérée douce, humide | #N/A
85490 | BENET | Tempérée douce, humide | #N/A
85490 | BENET | Tempérée douce, humide | #N/A
85610 | LA BERNARDIERE | Tempérée douce, humide | Sol argileux de haute activité
85560 | LE BERNARD | Tempérée douce, humide | Sol argileux de haute activité
85320 | BESSAY | Tempérée douce, humide | Sol argileux de haute activité
85710 | BOIS DE CENE | Tempérée douce, humide | Sol argileux de haute activité
85600 | LA BOISSIERE DE MONTAIGU | Tempérée douce, humide | Sol argileux de haute activité
85430 | LA BOISSIERE DES LANDES | Tempérée douce, humide | Sol argileux de haute activité
85420 | BOUILLE COURDAULT | Tempérée douce, humide | #N/A
85230 | BOUIN | Tempérée douce, humide | Sol argileux de haute activité
85510 | LE BOUPERE | Tempérée douce, humide | Sol argileux de haute activité
85200 | BOURNEAU | Tempérée douce, humide | Sol argileux de haute activité
85480 | BOURNEZEAU | Tempérée douce, humide | Sol argileux de haute activité
85480 | BOURNEZEAU | Tempérée douce, humide | Sol argileux de haute activité
85470 | BRETIGNOLLES SUR MER | Tempérée douce, humide | Sol argileux de haute activité
85320 | LA BRETONNIERE LA CLAYE | Tempérée douce, humide | Sol argileux de haute activité
85320 | LA BRETONNIERE LA CLAYE | Tempérée douce, humide | Sol argileux de haute activité
85260 | LES BROUZILS | Tempérée douce, humide | Sol argileux de haute activité
85530 | LA BRUFFIERE | Tempérée douce, humide | Sol argileux de haute activité
85410 | LA CAILLERE ST HILAIRE | Tempérée douce, humide | Sol argileux de haute activité
85410 | LA CAILLERE ST HILAIRE | Tempérée douce, humide | Sol argileux de haute activité
85450 | CHAILLE LES MARAIS | Tempérée douce, humide | Sol argileux de haute activité
85450 | CHAILLE LES MARAIS | Tempérée douce, humide | Sol argileux de haute activité
85450 | CHAILLE LES MARAIS | Tempérée douce, humide | Sol argileux de haute activité
85220 | LA CHAIZE GIRAUD | Tempérée douce, humide | Sol argileux de haute activité
85310 | LA CHAIZE LE VICOMTE | Tempérée douce, humide | Sol argileux de haute activité
85310 | LA CHAIZE LE VICOMTE | Tempérée douce, humide | Sol argileux de haute activité
85300 | CHALLANS | Tempérée douce, humide | Sol argileux de haute activité
85450 | CHAMPAGNE LES MARAIS | Tempérée douce, humide | Sol argileux de haute activité
85540 | LE CHAMP ST PERE | Tempérée douce, humide | Sol argileux de haute activité
85110 | CHANTONNAY | Tempérée douce, humide | Sol argileux de haute activité
85110 | CHANTONNAY | Tempérée douce, humide | Sol argileux de haute activité
85220 | LA CHAPELLE HERMIER | Tempérée douce, humide | Sol argileux de haute activité
85670 | LA CHAPELLE PALLUAU | Tempérée douce, humide | Sol argileux de haute activité
85210 | LA CHAPELLE THEMER | Tempérée douce, humide | Sol argileux de haute activité
85400 | CHASNAIS | Tempérée douce, humide | Sol argileux de haute activité
85120 | LA CHATAIGNERAIE | Tempérée douce, humide | Sol argileux de haute activité
85320 | CHATEAU GUIBERT | Tempérée douce, humide | Sol argileux de haute activité
85710 | CHATEAUNEUF | Tempérée douce, humide | Sol argileux de haute activité
85140 | CHAUCHE | Tempérée douce, humide | Sol argileux de haute activité
85250 | CHAVAGNES EN PAILLERS | Tempérée douce, humide | Sol argileux de haute activité
85390 | CHAVAGNES LES REDOUX | Tempérée douce, humide | Sol argileux de haute activité
85390 | CHEFFOIS | Tempérée douce, humide | Sol argileux de haute activité
85220 | COEX | Tempérée douce, humide | Sol argileux de haute activité
85220 | COMMEQUIERS | Tempérée douce, humide | Sol argileux de haute activité
85260 | LA COPECHAGNIERE | Tempérée douce, humide | Sol argileux de haute activité
85320 | CORPE | Tempérée douce, humide | Sol argileux de haute activité
85320 | LA COUTURE | Tempérée douce, humide | Sol argileux de haute activité
85610 | CUGAND | Tempérée douce, humide | Sol argileux de haute activité
85540 | CURZON | Tempérée douce, humide | Sol argileux de haute activité
85420 | DAMVIX | Tempérée douce, humide | #N/A
85200 | DOIX LES FONTAINES | Tempérée douce, humide | Sol argileux de haute activité
85200 | DOIX LES FONTAINES | Tempérée douce, humide | Sol argileux de haute activité
85170 | DOMPIERRE SUR YON | Tempérée douce, humide | Sol argileux de haute activité
85590 | LES EPESSES | Tempérée douce, humide | Sol argileux de haute activité
85740 | L EPINE | Tempérée douce, humide | #N/A
85140 | ESSARTS EN BOCAGE | Tempérée douce, humide | Sol argileux de haute activité
85140 | ESSARTS EN BOCAGE | Tempérée douce, humide | Sol argileux de haute activité
85670 | FALLERON | Tempérée douce, humide | Sol argileux de haute activité
85240 | FAYMOREAU | Tempérée douce, humide | Sol argileux de haute activité
85800 | LE FENOUILLER | Tempérée douce, humide | Sol argileux de haute activité
85280 | LA FERRIERE | Tempérée douce, humide | Sol argileux de haute activité
85700 | SEVREMONT | Tempérée douce, humide | Sol argileux de haute activité
85700 | SEVREMONT | Tempérée douce, humide | Sol argileux de haute activité
85700 | SEVREMONT | Tempérée douce, humide | Sol argileux de haute activité
85700 | SEVREMONT | Tempérée douce, humide | Sol argileux de haute activité
85200 | FONTENAY LE COMTE | Tempérée douce, humide | Sol argileux de haute activité
85200 | FONTENAY LE COMTE | Tempérée douce, humide | Sol argileux de haute activité
85480 | FOUGERE | Tempérée douce, humide | Sol argileux de haute activité
85240 | FOUSSAIS PAYRE | Tempérée douce, humide | Sol argileux de haute activité
85300 | FROIDFOND | Tempérée douce, humide | Sol argileux de haute activité
85710 | LA GARNACHE | Tempérée douce, humide | Sol argileux de haute activité
85130 | LA GAUBRETIERE | Tempérée douce, humide | Sol argileux de haute activité
85190 | LA GENETOUZE | Tempérée douce, humide | Sol argileux de haute activité
85150 | LE GIROUARD | Tempérée douce, humide | Sol argileux de haute activité
85800 | GIVRAND | Tempérée douce, humide | Sol argileux de haute activité
85540 | LE GIVRE | Tempérée douce, humide | Sol argileux de haute activité
85670 | GRAND LANDES | Tempérée douce, humide | Sol argileux de haute activité
85440 | GROSBREUIL | Tempérée douce, humide | Sol argileux de haute activité
85580 | GRUES | Tempérée douce, humide | Sol argileux de haute activité
85770 | LE GUE DE VELLUIRE | Tempérée douce, humide | Sol argileux de haute activité
85680 | LA GUERINIERE | Tempérée douce, humide | #N/A
85260 | L HERBERGEMENT | Tempérée douce, humide | Sol argileux de haute activité
85500 | LES HERBIERS | Tempérée douce, humide | Sol argileux de haute activité
85570 | L HERMENAULT | Tempérée douce, humide | Sol argileux de haute activité
85770 | L ILE D ELLE | Tempérée douce, humide | Sol argileux de haute activité
85340 | L ILE D OLONNE | Tempérée douce, humide | #N/A
85350 | L ILE D YEU | Tempérée douce, humide | #N/A
85350 | L ILE D YEU | Tempérée douce, humide | #N/A
85520 | JARD SUR MER | Tempérée douce, humide | #N/A
85110 | LA JAUDONNIERE | Tempérée douce, humide | Sol argileux de haute activité
85540 | LA JONCHERE | Tempérée douce, humide | Sol argileux de haute activité
85400 | LAIROUX | Tempérée douce, humide | Sol argileux de haute activité
85150 | LANDERONDE | Tempérée douce, humide | Sol argileux de haute activité
85130 | LES LANDES GENUSSON | Tempérée douce, humide | Sol argileux de haute activité
85220 | LANDEVIEILLE | Tempérée douce, humide | Sol argileux de haute activité
85370 | LE LANGON | Tempérée douce, humide | Sol argileux de haute activité
85420 | LIEZ | Tempérée douce, humide | #N/A
85120 | LOGE FOUGEREUSE | Tempérée douce, humide | Sol argileux de haute activité
85200 | LONGEVES | Tempérée douce, humide | Sol argileux de haute activité
85560 | LONGEVILLE SUR MER | Tempérée douce, humide | Sol argileux de haute activité
85400 | LUCON | Tempérée douce, humide | Sol argileux de haute activité
85170 | LES LUCS SUR BOULOGNE | Tempérée douce, humide | Sol argileux de haute activité
85190 | MACHE | Tempérée douce, humide | Sol argileux de haute activité
85400 | LES MAGNILS REIGNIERS | Tempérée douce, humide | Sol argileux de haute activité
85420 | MAILLE | Tempérée douce, humide | #N/A
85420 | MAILLEZAIS | Tempérée douce, humide | #N/A
85590 | MALLIEVRE | Tempérée douce, humide | Sol argileux de haute activité
85320 | MAREUIL SUR LAY DISSAIS | Tempérée douce, humide | Sol argileux de haute activité
85320 | MAREUIL SUR LAY DISSAIS | Tempérée douce, humide | Sol argileux de haute activité
85240 | MARILLET | Tempérée douce, humide | Sol argileux de haute activité
85570 | MARSAIS STE RADEGONDE | Tempérée douce, humide | Sol argileux de haute activité
85150 | MARTINET | Tempérée douce, humide | Sol argileux de haute activité
85420 | LE MAZEAU | Tempérée douce, humide | #N/A
85700 | LA MEILLERAIE TILLAY | Tempérée douce, humide | Sol argileux de haute activité
85700 | MENOMBLET | Tempérée douce, humide | Sol argileux de haute activité
85140 | LA MERLATIERE | Tempérée douce, humide | Sol argileux de haute activité
85200 | MERVENT | Tempérée douce, humide | Sol argileux de haute activité
85500 | MESNARD LA BAROTIERE | Tempérée douce, humide | Sol argileux de haute activité
85110 | MONSIREIGNE | Tempérée douce, humide | Sol argileux de haute activité
85600 | MONTAIGU VENDEE | Tempérée douce, humide | Sol argileux de haute activité
85600 | MONTAIGU VENDEE | Tempérée douce, humide | Sol argileux de haute activité
85600 | MONTAIGU VENDEE | Tempérée douce, humide | Sol argileux de haute activité
85600 | MONTAIGU VENDEE | Tempérée douce, humide | Sol argileux de haute activité
85600 | MONTAIGU VENDEE | Tempérée douce, humide | Sol argileux de haute activité
85700 | MONTOURNAIS | Tempérée douce, humide | Sol argileux de haute activité
85200 | MONTREUIL | Tempérée douce, humide | Sol argileux de haute activité
85450 | MOREILLES | Tempérée douce, humide | Sol argileux de haute activité
85290 | MORTAGNE SUR SEVRE | Tempérée douce, humide | #N/A
85150 | LES ACHARDS | Tempérée douce, humide | Sol argileux de haute activité
85150 | LES ACHARDS | Tempérée douce, humide | Sol argileux de haute activité
85640 | MOUCHAMPS | Tempérée douce, humide | Sol argileux de haute activité
85390 | MOUILLERON ST GERMAIN | Tempérée douce, humide | Sol argileux de haute activité
85390 | MOUILLERON ST GERMAIN | Tempérée douce, humide | Sol argileux de haute activité
85000 | MOUILLERON LE CAPTIF | Tempérée douce, humide | Sol argileux de haute activité
85540 | MOUTIERS LES MAUXFAITS | Tempérée douce, humide | Sol argileux de haute activité
85320 | MOUTIERS SUR LE LAY | Tempérée douce, humide | Sol argileux de haute activité
85370 | MOUZEUIL ST MARTIN | Tempérée douce, humide | Sol argileux de haute activité
85370 | NALLIERS | Tempérée douce, humide | Sol argileux de haute activité
85310 | NESMY | Tempérée douce, humide | Sol argileux de haute activité
85430 | NIEUL LE DOLENT | Tempérée douce, humide | Sol argileux de haute activité
85240 | RIVES D AUTISE | Tempérée douce, humide | Sol argileux de haute activité
85420 | RIVES D AUTISE | Tempérée douce, humide | #N/A
85330 | NOIRMOUTIER EN L ILE | Tempérée douce, humide | #N/A
85690 | NOTRE DAME DE MONTS | Tempérée douce, humide | #N/A
85140 | L OIE | Tempérée douce, humide | Sol argileux de haute activité
85200 | L ORBRIE | Tempérée douce, humide | Sol argileux de haute activité
85670 | PALLUAU | Tempérée douce, humide | Sol argileux de haute activité
85320 | PEAULT | Tempérée douce, humide | Sol argileux de haute activité
85300 | LE PERRIER | Tempérée douce, humide | Sol argileux de haute activité
85570 | PETOSSE | Tempérée douce, humide | Sol argileux de haute activité
85320 | LES PINEAUX | Tempérée douce, humide | Sol argileux de haute activité
85200 | PISSOTTE | Tempérée douce, humide | Sol argileux de haute activité
85770 | LES VELLUIRE SUR VENDEE | Tempérée douce, humide | Sol argileux de haute activité
85770 | LES VELLUIRE SUR VENDEE | Tempérée douce, humide | Sol argileux de haute activité
85170 | LE POIRE SUR VIE | Tempérée douce, humide | Sol argileux de haute activité
85440 | POIROUX | Tempérée douce, humide | Sol argileux de haute activité
85570 | POUILLE | Tempérée douce, humide | Sol argileux de haute activité
85700 | POUZAUGES | Tempérée douce, humide | Sol argileux de haute activité
85240 | PUY DE SERRE | Tempérée douce, humide | Sol argileux de haute activité
85450 | PUYRAVAULT | Tempérée douce, humide | Sol argileux de haute activité
85250 | LA RABATELIERE | Tempérée douce, humide | Sol argileux de haute activité
85700 | REAUMUR | Tempérée douce, humide | Sol argileux de haute activité
85210 | LA REORTHE | Tempérée douce, humide | Sol argileux de haute activité
85270 | NOTRE DAME DE RIEZ | Tempérée douce, humide | Sol argileux de haute activité
85620 | ROCHESERVIERE | Tempérée douce, humide | Sol argileux de haute activité
85000 | LA ROCHE SUR YON | Tempérée douce, humide | Sol argileux de haute activité
85510 | ROCHETREJOUX | Tempérée douce, humide | Sol argileux de haute activité
85320 | ROSNAY | Tempérée douce, humide | Sol argileux de haute activité
85100 | LES SABLES D OLONNE | Tempérée douce, humide | Sol argileux de haute activité
85180 | LES SABLES D OLONNE | Tempérée douce, humide | #N/A
85340 | LES SABLES D OLONNE | Tempérée douce, humide | #N/A
85250 | ST ANDRE GOULE D OIE | Tempérée douce, humide | Sol argileux de haute activité
85260 | MONTREVERD | Tempérée douce, humide | Sol argileux de haute activité
85260 | MONTREVERD | Tempérée douce, humide | Sol argileux de haute activité
85260 | MONTREVERD | Tempérée douce, humide | Sol argileux de haute activité
85130 | ST AUBIN DES ORMEAUX | Tempérée douce, humide | Sol argileux de haute activité
85210 | ST AUBIN LA PLAINE | Tempérée douce, humide | Sol argileux de haute activité
85540 | ST AVAUGOURD DES LANDES | Tempérée douce, humide | Sol argileux de haute activité
85540 | ST BENOIST SUR MER | Tempérée douce, humide | Sol argileux de haute activité
85110 | STE CECILE | Tempérée douce, humide | Sol argileux de haute activité
85670 | ST CHRISTOPHE DU LIGNERON | Tempérée douce, humide | Sol argileux de haute activité
85410 | ST CYR DES GATS | Tempérée douce, humide | Sol argileux de haute activité
85540 | ST CYR EN TALMONDAIS | Tempérée douce, humide | Sol argileux de haute activité
85580 | ST DENIS DU PAYRE | Tempérée douce, humide | Sol argileux de haute activité
85170 | ST DENIS LA CHEVASSE | Tempérée douce, humide | Sol argileux de haute activité
85210 | ST ETIENNE DE BRILLOUET | Tempérée douce, humide | Sol argileux de haute activité
85670 | ST ETIENNE DU BOIS | Tempérée douce, humide | Sol argileux de haute activité
85150 | STE FLAIVE DES LOUPS | Tempérée douce, humide | Sol argileux de haute activité
85140 | STE FLORENCE | Tempérée douce, humide | Sol argileux de haute activité
85310 | RIVES DE L YON | Tempérée douce, humide | Sol argileux de haute activité
85310 | RIVES DE L YON | Tempérée douce, humide | Sol argileux de haute activité
85150 | STE FOY | Tempérée douce, humide | Sol argileux de haute activité
85250 | ST FULGENT | Tempérée douce, humide | Sol argileux de haute activité
85400 | STE GEMME LA PLAINE | Tempérée douce, humide | Sol argileux de haute activité
85150 | ST GEORGES DE POINTINDOUX | Tempérée douce, humide | Sol argileux de haute activité
85110 | ST GERMAIN DE PRINCAY | Tempérée douce, humide | Sol argileux de haute activité
85230 | ST GERVAIS | Tempérée douce, humide | Sol argileux de haute activité
85800 | ST GILLES CROIX DE VIE | Tempérée douce, humide | Sol argileux de haute activité
85210 | STE HERMINE | Tempérée douce, humide | Sol argileux de haute activité
85270 | ST HILAIRE DE RIEZ | Tempérée douce, humide | Sol argileux de haute activité
85270 | ST HILAIRE DE RIEZ | Tempérée douce, humide | Sol argileux de haute activité
85240 | ST HILAIRE DES LOGES | Tempérée douce, humide | Sol argileux de haute activité
85120 | ST HILAIRE DE VOUST | Tempérée douce, humide | Sol argileux de haute activité
85440 | ST HILAIRE LA FORET | Tempérée douce, humide | Sol argileux de haute activité
85480 | ST HILAIRE LE VOUHIS | Tempérée douce, humide | Sol argileux de haute activité
85210 | ST JEAN DE BEUGNE | Tempérée douce, humide | Sol argileux de haute activité
85160 | ST JEAN DE MONTS | Tempérée douce, humide | #N/A
85210 | ST JUIRE CHAMPGILLON | Tempérée douce, humide | Sol argileux de haute activité
85150 | ST JULIEN DES LANDES | Tempérée douce, humide | Sol argileux de haute activité
85410 | ST LAURENT DE LA SALLE | Tempérée douce, humide | Sol argileux de haute activité
85290 | ST LAURENT SUR SEVRE | Tempérée douce, humide | #N/A
85220 | ST MAIXENT SUR VIE | Tempérée douce, humide | Sol argileux de haute activité
85590 | ST MALO DU BOIS | Tempérée douce, humide | Sol argileux de haute activité
85590 | ST MARS LA REORTHE | Tempérée douce, humide | Sol argileux de haute activité
85470 | BREM SUR MER | Tempérée douce, humide | Sol argileux de haute activité
85470 | BREM SUR MER | Tempérée douce, humide | Sol argileux de haute activité
85200 | ST MARTIN DE FRAIGNEAU | Tempérée douce, humide | Sol argileux de haute activité
85570 | ST MARTIN DES FONTAINES | Tempérée douce, humide | Sol argileux de haute activité
85140 | ST MARTIN DES NOYERS | Tempérée douce, humide | Sol argileux de haute activité
85130 | ST MARTIN DES TILLEULS | Tempérée douce, humide | Sol argileux de haute activité
85210 | ST MARTIN LARS EN STE HERMINE | Tempérée douce, humide | Sol argileux de haute activité
85150 | ST MATHURIN | Tempérée douce, humide | Sol argileux de haute activité
85120 | ST MAURICE DES NOUES | Tempérée douce, humide | Sol argileux de haute activité
85390 | ST MAURICE LE GIRARD | Tempérée douce, humide | Sol argileux de haute activité
85700 | ST MESMIN | Tempérée douce, humide | Sol argileux de haute activité
85580 | ST MICHEL EN L HERM | Tempérée douce, humide | Sol argileux de haute activité
85200 | ST MICHEL LE CLOUCQ | Tempérée douce, humide | Sol argileux de haute activité
85500 | ST PAUL EN PAREDS | Tempérée douce, humide | Sol argileux de haute activité
85670 | ST PAUL MONT PENIT | Tempérée douce, humide | Sol argileux de haute activité
85320 | STE PEXINE | Tempérée douce, humide | Sol argileux de haute activité
85660 | ST PHILBERT DE BOUAINE | Tempérée douce, humide | #N/A
85120 | ST PIERRE DU CHEMIN | Tempérée douce, humide | Sol argileux de haute activité
85420 | ST PIERRE LE VIEUX | Tempérée douce, humide | #N/A
85110 | ST PROUANT | Tempérée douce, humide | Sol argileux de haute activité
85450 | STE RADEGONDE DES NOYERS | Tempérée douce, humide | Sol argileux de haute activité
85220 | ST REVEREND | Tempérée douce, humide | Sol argileux de haute activité
85420 | ST SIGISMOND | Tempérée douce, humide | #N/A
85230 | ST URBAIN | Tempérée douce, humide | Sol argileux de haute activité
85570 | ST VALERIEN | Tempérée douce, humide | Sol argileux de haute activité
85110 | ST VINCENT STERLANGES | Tempérée douce, humide | Sol argileux de haute activité
85540 | ST VINCENT SUR GRAON | Tempérée douce, humide | Sol argileux de haute activité
85540 | ST VINCENT SUR GRAON | Tempérée douce, humide | Sol argileux de haute activité
85520 | ST VINCENT SUR JARD | Tempérée douce, humide | #N/A
85300 | SALLERTAINE | Tempérée douce, humide | Sol argileux de haute activité
85200 | SERIGNE | Tempérée douce, humide | Sol argileux de haute activité
85110 | SIGOURNAIS | Tempérée douce, humide | Sol argileux de haute activité
85300 | SOULLANS | Tempérée douce, humide | Sol argileux de haute activité
85310 | LE TABLIER | Tempérée douce, humide | Sol argileux de haute activité
85450 | LA TAILLEE | Tempérée douce, humide | Sol argileux de haute activité
85390 | TALLUD STE GEMME | Tempérée douce, humide | Sol argileux de haute activité
85440 | TALMONT ST HILAIRE | Tempérée douce, humide | Sol argileux de haute activité
85440 | TALMONT ST HILAIRE | Tempérée douce, humide | Sol argileux de haute activité
85120 | TERVAL | Tempérée douce, humide | Sol argileux de haute activité
85120 | TERVAL | Tempérée douce, humide | Sol argileux de haute activité
85120 | TERVAL | Tempérée douce, humide | Sol argileux de haute activité
85210 | THIRE | Tempérée douce, humide | Sol argileux de haute activité
85480 | THORIGNY | Tempérée douce, humide | Sol argileux de haute activité
85410 | RIVES DU FOUGERAIS | Tempérée douce, humide | Sol argileux de haute activité
85410 | RIVES DU FOUGERAIS | Tempérée douce, humide | Sol argileux de haute activité
85410 | RIVES DU FOUGERAIS | Tempérée douce, humide | Sol argileux de haute activité
85130 | TIFFAUGES | Tempérée douce, humide | Sol argileux de haute activité
85360 | LA TRANCHE SUR MER | Tempérée douce, humide | #N/A
85600 | TREIZE SEPTIERS | Tempérée douce, humide | Sol argileux de haute activité
85590 | TREIZE VENTS | Tempérée douce, humide | Sol argileux de haute activité
85580 | TRIAIZE | Tempérée douce, humide | Sol argileux de haute activité
85150 | VAIRE | Tempérée douce, humide | Sol argileux de haute activité
85190 | VENANSAULT | Tempérée douce, humide | Sol argileux de haute activité
85250 | VENDRENNES | Tempérée douce, humide | Sol argileux de haute activité
85130 | CHANVERRIE | Tempérée douce, humide | Sol argileux de haute activité
85500 | CHANVERRIE | Tempérée douce, humide | Sol argileux de haute activité
85770 | VIX | Tempérée douce, humide | Sol argileux de haute activité
85450 | VOUILLE LES MARAIS | Tempérée douce, humide | Sol argileux de haute activité
85120 | VOUVANT | Tempérée douce, humide | Sol argileux de haute activité
85240 | XANTON CHASSENON | Tempérée douce, humide | Sol argileux de haute activité
86430 | ADRIERS | Tempérée douce, humide | Sol argileux de haute activité
86110 | AMBERRE | Tempérée douce, sèche | Sol argileux de haute activité
86700 | ANCHE | Tempérée douce, humide | Sol argileux de haute activité
86260 | ANGLES SUR L ANGLIN | Tempérée douce, humide | Sol argileux de haute activité
86330 | ANGLIERS | Tempérée douce, sèche | Sol argileux de haute activité
86310 | ANTIGNY | Tempérée douce, humide | Sol argileux de haute activité
86100 | ANTRAN | Tempérée douce, sèche | Sol argileux de haute activité
86200 | ARCAY | Tempérée douce, sèche | Sol argileux de haute activité
86210 | ARCHIGNY | Tempérée douce, humide | Sol argileux de haute activité
86340 | ASLONNES | Tempérée douce, humide | Sol argileux de haute activité
86430 | ASNIERES SUR BLOUR | Tempérée douce, humide | Sol argileux de haute activité
86250 | ASNOIS | Tempérée douce, humide | Sol argileux de haute activité
86330 | AULNAY | Tempérée douce, sèche | Sol argileux de haute activité
86530 | AVAILLES EN CHATELLERAULT | Tempérée douce, sèche | #N/A
86460 | AVAILLES LIMOUZINE | Tempérée douce, humide | Sol argileux de haute activité
86170 | AVANTON | Tempérée douce, humide | Sol argileux de haute activité
86190 | AYRON | Tempérée douce, humide | Sol argileux de haute activité
86200 | BASSES | Tempérée douce, sèche | Sol argileux de haute activité
86130 | BEAUMONT ST CYR | Tempérée douce, sèche | Sol argileux de haute activité
86490 | BEAUMONT ST CYR | Tempérée douce, sèche | Sol argileux de haute activité
86490 | BEAUMONT ST CYR | Tempérée douce, sèche | Sol argileux de haute activité
86210 | BELLEFONDS | Tempérée douce, humide | Sol argileux de haute activité
86120 | BERRIE | Tempérée douce, sèche | Sol argileux de haute activité
86420 | BERTHEGON | Tempérée douce, sèche | Sol argileux de haute activité
86190 | BERUGES | Tempérée douce, humide | Sol argileux de haute activité
86310 | BETHINES | Tempérée douce, humide | Sol argileux de haute activité
86120 | BEUXES | Tempérée douce, sèche | Sol argileux de haute activité
86580 | BIARD | Tempérée douce, humide | #N/A
86800 | BIGNOUX | Tempérée douce, humide | Sol argileux de haute activité
86400 | BLANZAY | Tempérée douce, humide | Sol argileux de haute activité
86300 | BONNES | Tempérée douce, humide | Sol argileux de haute activité
86210 | BONNEUIL MATOURS | Tempérée douce, humide | Sol argileux de haute activité
86410 | BOURESSE | Tempérée douce, humide | Sol argileux de haute activité
86390 | BOURG ARCHAMBAULT | Tempérée douce, humide | Sol argileux de haute activité
86120 | BOURNAND | Tempérée douce, sèche | Sol argileux de haute activité
86290 | BRIGUEIL LE CHANTRE | Tempérée douce, humide | Sol argileux de haute activité
86160 | BRION | Tempérée douce, humide | Sol argileux de haute activité
86510 | BRUX | Tempérée douce, humide | Sol argileux de haute activité
86310 | LA BUSSIERE | Tempérée douce, humide | Sol argileux de haute activité
86180 | BUXEROLLES | Tempérée douce, humide | #N/A
37160 | BUXEUIL | Tempérée douce, sèche | Sol argileux de haute activité
86200 | CEAUX EN LOUDUN | Tempérée douce, sèche | Sol argileux de haute activité
86600 | CELLE LEVESCAULT | Tempérée douce, humide | Sol argileux de haute activité
86530 | CENON SUR VIENNE | Tempérée douce, sèche | #N/A
86140 | CERNAY | Tempérée douce, sèche | Sol argileux de haute activité
86380 | CHABOURNAY | Tempérée douce, humide | #N/A
86200 | CHALAIS | Tempérée douce, sèche | Sol argileux de haute activité
86190 | CHALANDRAY | Tempérée douce, humide | Sol argileux de haute activité
86510 | CHAMPAGNE LE SEC | Tempérée douce, humide | Sol argileux de haute activité
86160 | CHAMPAGNE ST HILAIRE | Tempérée douce, humide | Sol argileux de haute activité
86170 | CHAMPIGNY EN ROCHEREAU | Tempérée douce, humide | Sol argileux de haute activité
86170 | CHAMPIGNY EN ROCHEREAU | Tempérée douce, humide | Sol argileux de haute activité
86400 | CHAMPNIERS | Tempérée douce, humide | Sol argileux de haute activité
86250 | LA CHAPELLE BATON | Tempérée douce, humide | Sol argileux de haute activité
86210 | LA CHAPELLE MOULIERE | Tempérée douce, humide | Sol argileux de haute activité
86300 | CHAPELLE VIVIERS | Tempérée douce, humide | Sol argileux de haute activité
86250 | CHARROUX | Tempérée douce, humide | Sol argileux de haute activité
86360 | CHASSENEUIL DU POITOU | Tempérée douce, humide | Sol argileux de haute activité
86250 | CHATAIN | Tempérée douce, humide | Sol argileux de haute activité
86350 | CHATEAU GARNIER | Tempérée douce, humide | Sol argileux de haute activité
86370 | CHATEAU LARCHER | Tempérée douce, humide | Sol argileux de haute activité
86100 | CHATELLERAULT | Tempérée douce, sèche | Sol argileux de haute activité
86100 | CHATELLERAULT | Tempérée douce, sèche | Sol argileux de haute activité
86510 | CHAUNAY | Tempérée douce, humide | Sol argileux de haute activité
86330 | LA CHAUSSEE | Tempérée douce, sèche | Sol argileux de haute activité
86300 | CHAUVIGNY | Tempérée douce, humide | Sol argileux de haute activité
86300 | CHAUVIGNY | Tempérée douce, humide | Sol argileux de haute activité
86450 | CHENEVELLES | Tempérée douce, humide | Sol argileux de haute activité
86170 | CHERVES | Tempérée douce, humide | Sol argileux de haute activité
86190 | CHIRE EN MONTREUIL | Tempérée douce, humide | Sol argileux de haute activité
86110 | CHOUPPES | Tempérée douce, sèche | Sol argileux de haute activité
86170 | CISSE | Tempérée douce, humide | Sol argileux de haute activité
86320 | CIVAUX | Tempérée douce, humide | Sol argileux de haute activité
86400 | CIVRAY | Tempérée douce, humide | Sol argileux de haute activité
86200 | LA ROCHE RIGAULT | Tempérée douce, sèche | Sol argileux de haute activité
86200 | LA ROCHE RIGAULT | Tempérée douce, sèche | Sol argileux de haute activité
86200 | LA ROCHE RIGAULT | Tempérée douce, sèche | Sol argileux de haute activité
86600 | CLOUE | Tempérée douce, humide | Sol argileux de haute activité
86490 | COLOMBIERS | Tempérée douce, sèche | Sol argileux de haute activité
86700 | VALENCE EN POITOU | Tempérée douce, humide | Sol argileux de haute activité
86700 | VALENCE EN POITOU | Tempérée douce, humide | Sol argileux de haute activité
86700 | VALENCE EN POITOU | Tempérée douce, humide | Sol argileux de haute activité
86700 | VALENCE EN POITOU | Tempérée douce, humide | Sol argileux de haute activité
86700 | VALENCE EN POITOU | Tempérée douce, humide | Sol argileux de haute activité
86600 | COULOMBIERS | Tempérée douce, humide | Sol argileux de haute activité
86290 | COULONGES LES HEROLLES | Tempérée douce, humide | Sol argileux de haute activité
86110 | COUSSAY | Tempérée douce, sèche | Sol argileux de haute activité
86270 | COUSSAY LES BOIS | Tempérée douce, humide | Sol argileux de haute activité
86110 | CRAON | Tempérée douce, sèche | Sol argileux de haute activité
86240 | CROUTELLE | Tempérée douce, humide | Sol argileux de haute activité
86110 | CUHON | Tempérée douce, sèche | Sol argileux de haute activité
86120 | CURCAY SUR DIVE | Tempérée douce, sèche | Sol argileux de haute activité
86600 | CURZAY SUR VONNE | Tempérée douce, humide | Sol argileux de haute activité
86220 | DANGE ST ROMAIN | Tempérée douce, sèche | Sol argileux de haute activité
86420 | DERCE | Tempérée douce, sèche | Sol argileux de haute activité
86410 | DIENNE | Tempérée douce, humide | Sol argileux de haute activité
86130 | DISSAY | Tempérée douce, sèche | Sol argileux de haute activité
86140 | DOUSSAY | Tempérée douce, sèche | Sol argileux de haute activité
86160 | LA FERRIERE AIROUX | Tempérée douce, humide | Sol argileux de haute activité
86300 | FLEIX | Tempérée douce, humide | Sol argileux de haute activité
86340 | FLEURE | Tempérée douce, humide | Sol argileux de haute activité
86240 | FONTAINE LE COMTE | Tempérée douce, humide | Sol argileux de haute activité
86190 | FROZES | Tempérée douce, humide | Sol argileux de haute activité
86160 | GENCAY | Tempérée douce, humide | Sol argileux de haute activité
86250 | GENOUILLE | Tempérée douce, humide | Sol argileux de haute activité
86340 | GIZAY | Tempérée douce, humide | Sol argileux de haute activité
86200 | GLENOUZE | Tempérée douce, sèche | Sol argileux de haute activité
86320 | GOUEX | Tempérée douce, humide | Sol argileux de haute activité
86110 | LA GRIMAUDIERE | Tempérée douce, sèche | Sol argileux de haute activité
86330 | LA GRIMAUDIERE | Tempérée douce, sèche | Sol argileux de haute activité
86330 | LA GRIMAUDIERE | Tempérée douce, sèche | Sol argileux de haute activité
86420 | GUESNES | Tempérée douce, sèche | Sol argileux de haute activité
86310 | HAIMS | Tempérée douce, humide | Sol argileux de haute activité
86220 | INGRANDES | Tempérée douce, sèche | Sol argileux de haute activité
86150 | L ISLE JOURDAIN | Tempérée douce, humide | Sol argileux de haute activité
86240 | ITEUIL | Tempérée douce, humide | Sol argileux de haute activité
86800 | JARDRES | Tempérée douce, humide | Sol argileux de haute activité
86130 | JAUNAY MARIGNY | Tempérée douce, sèche | Sol argileux de haute activité
86380 | JAUNAY MARIGNY | Tempérée douce, humide | #N/A
86600 | JAZENEUIL | Tempérée douce, humide | Sol argileux de haute activité
86500 | JOUHET | Tempérée douce, humide | Sol argileux de haute activité
86290 | JOURNET | Tempérée douce, humide | Sol argileux de haute activité
86350 | JOUSSE | Tempérée douce, humide | Sol argileux de haute activité
86390 | LATHUS ST REMY | Tempérée douce, humide | Sol argileux de haute activité
86390 | LATHUS ST REMY | Tempérée douce, humide | Sol argileux de haute activité
86190 | LATILLE | Tempérée douce, humide | Sol argileux de haute activité
86300 | LAUTHIERS | Tempérée douce, humide | Sol argileux de haute activité
86470 | BOIVRE LA VALLEE | Tempérée douce, humide | Sol argileux de haute activité
86470 | BOIVRE LA VALLEE | Tempérée douce, humide | Sol argileux de haute activité
86470 | BOIVRE LA VALLEE | Tempérée douce, humide | Sol argileux de haute activité
86470 | BOIVRE LA VALLEE | Tempérée douce, humide | Sol argileux de haute activité
86800 | LAVOUX | Tempérée douce, humide | Sol argileux de haute activité
86450 | LEIGNE LES BOIS | Tempérée douce, humide | Sol argileux de haute activité
86300 | LEIGNES SUR FONTAINE | Tempérée douce, humide | Sol argileux de haute activité
86230 | LEIGNE SUR USSEAU | Tempérée douce, sèche | Sol argileux de haute activité
86140 | LENCLOITRE | Tempérée douce, sèche | Sol argileux de haute activité
86270 | LESIGNY | Tempérée douce, humide | Sol argileux de haute activité
86220 | LEUGNY | Tempérée douce, sèche | Sol argileux de haute activité
86410 | LHOMMAIZE | Tempérée douce, humide | Sol argileux de haute activité
86290 | LIGLET | Tempérée douce, humide | Sol argileux de haute activité
86240 | LIGUGE | Tempérée douce, humide | Sol argileux de haute activité
86400 | LINAZAY | Tempérée douce, humide | Sol argileux de haute activité
86800 | LINIERS | Tempérée douce, humide | Sol argileux de haute activité
86400 | LIZANT | Tempérée douce, humide | Sol argileux de haute activité
86200 | LOUDUN | Tempérée douce, sèche | Sol argileux de haute activité
86200 | LOUDUN | Tempérée douce, sèche | Sol argileux de haute activité
86430 | LUCHAPT | Tempérée douce, humide | Sol argileux de haute activité
86600 | LUSIGNAN | Tempérée douce, humide | Sol argileux de haute activité
86320 | LUSSAC LES CHATEAUX | Tempérée douce, humide | Sol argileux de haute activité
86160 | MAGNE | Tempérée douce, humide | Sol argileux de haute activité
86190 | MAILLE | Tempérée douce, humide | Sol argileux de haute activité
86270 | MAIRE | Tempérée douce, humide | Sol argileux de haute activité
86170 | MAISONNEUVE | Tempérée douce, humide | Sol argileux de haute activité
86370 | MARCAY | Tempérée douce, humide | Sol argileux de haute activité
86370 | MARIGNY CHEMEREAU | Tempérée douce, humide | Sol argileux de haute activité
86160 | MARNAY | Tempérée douce, humide | Sol argileux de haute activité
86330 | MARTAIZE | Tempérée douce, sèche | Sol argileux de haute activité
86170 | MASSOGNES | Tempérée douce, humide | Sol argileux de haute activité
86200 | MAULAY | Tempérée douce, sèche | Sol argileux de haute activité
86460 | MAUPREVOIR | Tempérée douce, humide | Sol argileux de haute activité
86320 | MAZEROLLES | Tempérée douce, humide | Sol argileux de haute activité
86110 | MAZEUIL | Tempérée douce, sèche | Sol argileux de haute activité
86200 | MESSEME | Tempérée douce, sèche | Sol argileux de haute activité
86550 | MIGNALOUX BEAUVOIR | Tempérée douce, humide | #N/A
86440 | MIGNE AUXANCES | Tempérée douce, humide | Sol argileux de haute activité
86150 | MILLAC | Tempérée douce, humide | Sol argileux de haute activité
86110 | MIREBEAU | Tempérée douce, sèche | Sol argileux de haute activité
86330 | MONCONTOUR | Tempérée douce, sèche | Sol argileux de haute activité
86330 | MONCONTOUR | Tempérée douce, sèche | Sol argileux de haute activité
86330 | MONCONTOUR | Tempérée douce, sèche | Sol argileux de haute activité
86330 | MONCONTOUR | Tempérée douce, sèche | Sol argileux de haute activité
86230 | MONDION | Tempérée douce, sèche | Sol argileux de haute activité
86360 | MONTAMISE | Tempérée douce, humide | Sol argileux de haute activité
86210 | MONTHOIRON | Tempérée douce, humide | Sol argileux de haute activité
86500 | MONTMORILLON | Tempérée douce, humide | Sol argileux de haute activité
86420 | MONTS SUR GUESNES | Tempérée douce, sèche | Sol argileux de haute activité
86120 | MORTON | Tempérée douce, sèche | Sol argileux de haute activité
86500 | MOULISMES | Tempérée douce, humide | Sol argileux de haute activité
86150 | MOUSSAC | Tempérée douce, humide | Sol argileux de haute activité
86430 | MOUTERRE SUR BLOURDE | Tempérée douce, humide | Sol argileux de haute activité
86200 | MOUTERRE SILLY | Tempérée douce, sèche | Sol argileux de haute activité
86530 | NAINTRE | Tempérée douce, sèche | #N/A
86310 | NALLIERS | Tempérée douce, humide | Sol argileux de haute activité
86150 | NERIGNAC | Tempérée douce, humide | Sol argileux de haute activité
86170 | NEUVILLE DE POITOU | Tempérée douce, humide | Sol argileux de haute activité
86340 | NIEUIL L ESPOIR | Tempérée douce, humide | Sol argileux de haute activité
86340 | NOUAILLE MAUPERTUIS | Tempérée douce, humide | Sol argileux de haute activité
86200 | NUEIL SOUS FAYE | Tempérée douce, sèche | Sol argileux de haute activité
86230 | ORCHES | Tempérée douce, sèche | Sol argileux de haute activité
86220 | LES ORMES | Tempérée douce, sèche | Sol argileux de haute activité
86380 | OUZILLY | Tempérée douce, humide | #N/A
86220 | OYRE | Tempérée douce, sèche | Sol argileux de haute activité
86300 | PAIZAY LE SEC | Tempérée douce, humide | Sol argileux de haute activité
86350 | PAYROUX | Tempérée douce, humide | Sol argileux de haute activité
86320 | PERSAC | Tempérée douce, humide | Sol argileux de haute activité
86500 | PINDRAY | Tempérée douce, humide | Sol argileux de haute activité
86500 | PLAISANCE | Tempérée douce, humide | Sol argileux de haute activité
86450 | PLEUMARTIN | Tempérée douce, humide | Sol argileux de haute activité
86000 | POITIERS | Tempérée douce, humide | #N/A
86220 | PORT DE PILES | Tempérée douce, sèche | Sol argileux de haute activité
86120 | POUANCAY | Tempérée douce, sèche | Sol argileux de haute activité
86200 | POUANT | Tempérée douce, sèche | Sol argileux de haute activité
86800 | POUILLE | Tempérée douce, humide | Sol argileux de haute activité
86460 | PRESSAC | Tempérée douce, humide | Sol argileux de haute activité
86420 | PRINCAY | Tempérée douce, sèche | Sol argileux de haute activité
86260 | LA PUYE | Tempérée douce, humide | Sol argileux de haute activité
86150 | QUEAUX | Tempérée douce, humide | Sol argileux de haute activité
86190 | QUINCAY | Tempérée douce, humide | Sol argileux de haute activité
86200 | RANTON | Tempérée douce, sèche | Sol argileux de haute activité
86120 | RASLAY | Tempérée douce, sèche | Sol argileux de haute activité
86270 | LA ROCHE POSAY | Tempérée douce, humide | Sol argileux de haute activité
86340 | ROCHES PREMARIE ANDILLE | Tempérée douce, humide | Sol argileux de haute activité
86120 | ROIFFE | Tempérée douce, sèche | Sol argileux de haute activité
86700 | ROMAGNE | Tempérée douce, humide | Sol argileux de haute activité
86480 | ROUILLE | Tempérée douce, humide | Sol argileux de haute activité
86280 | ST BENOIT | Tempérée douce, humide | Sol argileux de haute activité
86230 | ST CHRISTOPHE | Tempérée douce, sèche | Sol argileux de haute activité
86330 | ST CLAIR | Tempérée douce, sèche | Sol argileux de haute activité
86400 | ST GAUDENT | Tempérée douce, humide | Sol argileux de haute activité
86140 | ST GENEST D AMBIERE | Tempérée douce, sèche | Sol argileux de haute activité
86130 | ST GEORGES LES BAILLARGEAUX | Tempérée douce, sèche | Sol argileux de haute activité
86310 | ST GERMAIN | Tempérée douce, humide | Sol argileux de haute activité
86230 | ST GERVAIS LES TROIS CLOCHERS | Tempérée douce, sèche | Sol argileux de haute activité
86330 | ST JEAN DE SAUVES | Tempérée douce, sèche | Sol argileux de haute activité
86330 | ST JEAN DE SAUVES | Tempérée douce, sèche | Sol argileux de haute activité
86800 | ST JULIEN L ARS | Tempérée douce, humide | Sol argileux de haute activité
86200 | ST LAON | Tempérée douce, sèche | Sol argileux de haute activité
86410 | ST LAURENT DE JOURDES | Tempérée douce, humide | Sol argileux de haute activité
86120 | ST LEGER DE MONTBRILLAIS | Tempérée douce, sèche | Sol argileux de haute activité
86290 | ST LEOMER | Tempérée douce, humide | Sol argileux de haute activité
86300 | VALDIVIENNE | Tempérée douce, humide | Sol argileux de haute activité
86300 | VALDIVIENNE | Tempérée douce, humide | Sol argileux de haute activité
86300 | VALDIVIENNE | Tempérée douce, humide | Sol argileux de haute activité
86300 | VALDIVIENNE | Tempérée douce, humide | Sol argileux de haute activité
86300 | VALDIVIENNE | Tempérée douce, humide | Sol argileux de haute activité
86350 | ST MARTIN L ARS | Tempérée douce, humide | Sol argileux de haute activité
86160 | ST MAURICE LA CLOUERE | Tempérée douce, humide | Sol argileux de haute activité
86260 | ST PIERRE DE MAILLE | Tempérée douce, humide | Sol argileux de haute activité
86400 | ST PIERRE D EXIDEUIL | Tempérée douce, humide | Sol argileux de haute activité
86300 | STE RADEGONDE | Tempérée douce, humide | Sol argileux de haute activité
86220 | ST REMY SUR CREUSE | Tempérée douce, sèche | Sol argileux de haute activité
86250 | ST ROMAIN | Tempérée douce, humide | Sol argileux de haute activité
86600 | ST SAUVANT | Tempérée douce, humide | Sol argileux de haute activité
86100 | SENILLE ST SAUVEUR | Tempérée douce, sèche | Sol argileux de haute activité
86100 | SENILLE ST SAUVEUR | Tempérée douce, sèche | Sol argileux de haute activité
86310 | ST SAVIN | Tempérée douce, humide | Sol argileux de haute activité
86400 | VAL DE COMPORTE | Tempérée douce, humide | Sol argileux de haute activité
86400 | VAL DE COMPORTE | Tempérée douce, humide | Sol argileux de haute activité
86350 | ST SECONDIN | Tempérée douce, humide | Sol argileux de haute activité
86420 | SAIRES | Tempérée douce, sèche | Sol argileux de haute activité
86120 | SAIX | Tempérée douce, sèche | Sol argileux de haute activité
86200 | SAMMARCOLLES | Tempérée douce, sèche | Sol argileux de haute activité
86600 | SANXAY | Tempérée douce, humide | Sol argileux de haute activité
86500 | SAULGE | Tempérée douce, humide | Sol argileux de haute activité
86400 | SAVIGNE | Tempérée douce, humide | Sol argileux de haute activité
86800 | SAVIGNY LEVESCAULT | Tempérée douce, humide | Sol argileux de haute activité
86140 | SAVIGNY SOUS FAYE | Tempérée douce, sèche | Sol argileux de haute activité
86140 | SCORBE CLAIRVAUX | Tempérée douce, sèche | Sol argileux de haute activité
86230 | SERIGNY | Tempérée douce, sèche | Sol argileux de haute activité
86800 | SEVRES ANXAUMONT | Tempérée douce, humide | Sol argileux de haute activité
86320 | SILLARS | Tempérée douce, humide | Sol argileux de haute activité
86240 | SMARVES | Tempérée douce, humide | Sol argileux de haute activité
86160 | SOMMIERES DU CLAIN | Tempérée douce, humide | Sol argileux de haute activité
86230 | SOSSAIS | Tempérée douce, sèche | Sol argileux de haute activité
86250 | SURIN | Tempérée douce, humide | Sol argileux de haute activité
86800 | TERCE | Tempérée douce, humide | Sol argileux de haute activité
86120 | TERNAY | Tempérée douce, sèche | Sol argileux de haute activité
86290 | THOLLET | Tempérée douce, humide | Sol argileux de haute activité
86110 | THURAGEAU | Tempérée douce, sèche | Sol argileux de haute activité
86540 | THURE | Tempérée douce, humide | Sol argileux de haute activité
86290 | LA TRIMOUILLE | Tempérée douce, humide | Sol argileux de haute activité
86120 | LES TROIS MOUTIERS | Tempérée douce, sèche | Sol argileux de haute activité
86230 | USSEAU | Tempérée douce, sèche | Sol argileux de haute activité
86350 | USSON DU POITOU | Tempérée douce, humide | Sol argileux de haute activité
86220 | VAUX SUR VIENNE | Tempérée douce, sèche | Sol argileux de haute activité
86230 | VELLECHES | Tempérée douce, sèche | Sol argileux de haute activité
86110 | ST MARTIN LA PALLU | Tempérée douce, sèche | Sol argileux de haute activité
86170 | ST MARTIN LA PALLU | Tempérée douce, humide | Sol argileux de haute activité
86170 | ST MARTIN LA PALLU | Tempérée douce, humide | Sol argileux de haute activité
86380 | ST MARTIN LA PALLU | Tempérée douce, humide | #N/A
86380 | ST MARTIN LA PALLU | Tempérée douce, humide | #N/A
86340 | VERNON | Tempérée douce, humide | Sol argileux de haute activité
86410 | VERRIERES | Tempérée douce, humide | Sol argileux de haute activité
86420 | VERRUE | Tempérée douce, sèche | Sol argileux de haute activité
86120 | VEZIERES | Tempérée douce, sèche | Sol argileux de haute activité
86260 | VICQ SUR GARTEMPE | Tempérée douce, humide | Sol argileux de haute activité
86150 | LE VIGEANT | Tempérée douce, humide | Sol argileux de haute activité
86340 | LA VILLEDIEU DU CLAIN | Tempérée douce, humide | Sol argileux de haute activité
86310 | VILLEMORT | Tempérée douce, humide | Sol argileux de haute activité
86190 | VILLIERS | Tempérée douce, humide | Sol argileux de haute activité
86370 | VIVONNE | Tempérée douce, humide | Sol argileux de haute activité
86190 | VOUILLE | Tempérée douce, humide | Sol argileux de haute activité
86400 | VOULEME | Tempérée douce, humide | Sol argileux de haute activité
86700 | VOULON | Tempérée douce, humide | Sol argileux de haute activité
86580 | VOUNEUIL SOUS BIARD | Tempérée douce, humide | #N/A
86580 | VOUNEUIL SOUS BIARD | Tempérée douce, humide | #N/A
86210 | VOUNEUIL SUR VIENNE | Tempérée douce, humide | Sol argileux de haute activité
86170 | VOUZAILLES | Tempérée douce, humide | Sol argileux de haute activité
86170 | YVERSAY | Tempérée douce, humide | Sol argileux de haute activité
87700 | AIXE SUR VIENNE | Tempérée douce, humide | Sol argileux de haute activité
87240 | AMBAZAC | Tempérée douce, humide | Sol argileux de haute activité
87160 | ARNAC LA POSTE | Tempérée douce, humide | Sol argileux de haute activité
87120 | AUGNE | Tempérée douce, humide | Sol argileux de haute activité
87220 | AUREIL | Tempérée douce, humide | Sol argileux de haute activité
87360 | AZAT LE RIS | Tempérée douce, humide | Sol argileux de haute activité
87290 | BALLEDENT | Tempérée douce, humide | Sol argileux de haute activité
87210 | LA BAZEUGE | Tempérée douce, humide | Sol argileux de haute activité
87120 | BEAUMONT DU LAC | Tempérée douce, humide | Sol argileux de haute activité
87300 | BELLAC | Tempérée douce, humide | Sol argileux de haute activité
87300 | BERNEUIL | Tempérée douce, humide | Sol argileux de haute activité
87370 | BERSAC SUR RIVALIER | Tempérée douce, humide | #N/A
87250 | BESSINES SUR GARTEMPE | Tempérée douce, humide | Sol argileux de haute activité
87250 | BESSINES SUR GARTEMPE | Tempérée douce, humide | Sol argileux de haute activité
87700 | BEYNAC | Tempérée douce, humide | Sol argileux de haute activité
87340 | LES BILLANGES | Tempérée douce, humide | Sol argileux de haute activité
87300 | BLANZAC | Tempérée douce, humide | Sol argileux de haute activité
87300 | BLOND | Tempérée douce, humide | Sol argileux de haute activité
87220 | BOISSEUIL | Tempérée douce, humide | Sol argileux de haute activité
87270 | BONNAC LA COTE | Tempérée douce, humide | Sol argileux de haute activité
87110 | BOSMIE L AIGUILLE | Tempérée douce, humide | Sol argileux de haute activité
87300 | BREUILAUFA | Tempérée douce, humide | Sol argileux de haute activité
87140 | LE BUIS | Tempérée douce, humide | Sol argileux de haute activité
87460 | BUJALEUF | Tempérée douce, humide | Sol argileux de haute activité
87800 | BURGNAC | Tempérée douce, humide | Sol argileux de haute activité
87230 | BUSSIERE GALANT | Tempérée douce, humide | Sol argileux de haute activité
87230 | BUSSIERE GALANT | Tempérée douce, humide | Sol argileux de haute activité
87320 | VAL D OIRE ET GARTEMPE | Tempérée douce, humide | Sol argileux de haute activité
87320 | VAL D OIRE ET GARTEMPE | Tempérée douce, humide | Sol argileux de haute activité
87320 | VAL D OIRE ET GARTEMPE | Tempérée douce, humide | Sol argileux de haute activité
87330 | VAL D OIRE ET GARTEMPE | Tempérée douce, humide | Sol argileux de haute activité
87230 | LES CARS | Tempérée douce, humide | Sol argileux de haute activité
87200 | CHAILLAC SUR VIENNE | Tempérée douce, humide | Sol argileux de haute activité
87500 | LE CHALARD | Tempérée douce, humide | Sol argileux de haute activité
87230 | CHALUS | Tempérée douce, humide | Sol argileux de haute activité
87140 | CHAMBORET | Tempérée douce, humide | Sol argileux de haute activité
87150 | CHAMPAGNAC LA RIVIERE | Tempérée douce, humide | Sol argileux de haute activité
87400 | CHAMPNETERY | Tempérée douce, humide | Sol argileux de haute activité
87230 | CHAMPSAC | Tempérée douce, humide | Sol argileux de haute activité
87440 | LA CHAPELLE MONTBRANDEIX | Tempérée douce, humide | Sol argileux de haute activité
87270 | CHAPTELAT | Tempérée douce, humide | Sol argileux de haute activité
87380 | CHATEAU CHERVIX | Tempérée douce, humide | Sol argileux de haute activité
87130 | CHATEAUNEUF LA FORET | Tempérée douce, humide | Sol argileux de haute activité
87290 | CHATEAUPONSAC | Tempérée douce, humide | Sol argileux de haute activité
87400 | LE CHATENET EN DOGNON | Tempérée douce, humide | Sol argileux de haute activité
87460 | CHEISSOUX | Tempérée douce, humide | Sol argileux de haute activité
87600 | CHERONNAC | Tempérée douce, humide | Sol argileux de haute activité
87520 | CIEUX | Tempérée douce, humide | Sol argileux de haute activité
87310 | COGNAC LA FORET | Tempérée douce, humide | Sol argileux de haute activité
87140 | COMPREIGNAC | Tempérée douce, humide | Sol argileux de haute activité
87920 | CONDAT SUR VIENNE | Tempérée douce, humide | #N/A
87500 | COUSSAC BONNEVAL | Tempérée douce, humide | Sol argileux de haute activité
87270 | COUZEIX | Tempérée douce, humide | Sol argileux de haute activité
87130 | LA CROISILLE SUR BRIANCE | Tempérée douce, humide | Sol argileux de haute activité
87210 | LA CROIX SUR GARTEMPE | Tempérée douce, humide | Sol argileux de haute activité
87160 | CROMAC | Tempérée douce, humide | Sol argileux de haute activité
87150 | CUSSAC | Tempérée douce, humide | Sol argileux de haute activité
87210 | DINSAC | Tempérée douce, humide | Sol argileux de haute activité
87190 | DOMPIERRE LES EGLISES | Tempérée douce, humide | Sol argileux de haute activité
87120 | DOMPS | Tempérée douce, humide | Sol argileux de haute activité
87210 | LE DORAT | Tempérée douce, humide | Sol argileux de haute activité
87230 | DOURNAZAC | Tempérée douce, humide | Sol argileux de haute activité
87190 | DROUX | Tempérée douce, humide | Sol argileux de haute activité
87400 | EYBOULEUF | Tempérée douce, humide | Sol argileux de haute activité
87220 | EYJEAUX | Tempérée douce, humide | Sol argileux de haute activité
87120 | EYMOUTIERS | Tempérée douce, humide | Sol argileux de haute activité
87220 | FEYTIAT | Tempérée douce, humide | Sol argileux de haute activité
87230 | FLAVIGNAC | Tempérée douce, humide | Sol argileux de haute activité
87250 | FOLLES | Tempérée douce, humide | Sol argileux de haute activité
87250 | FROMENTAL | Tempérée douce, humide | Sol argileux de haute activité
87330 | GAJOUBERT | Tempérée douce, humide | Sol argileux de haute activité
87400 | LA GENEYTOUSE | Tempérée douce, humide | Sol argileux de haute activité
87500 | GLANDON | Tempérée douce, humide | Sol argileux de haute activité
87380 | GLANGES | Tempérée douce, humide | Sol argileux de haute activité
87310 | GORRE | Tempérée douce, humide | Sol argileux de haute activité
87160 | LES GRANDS CHEZEAUX | Tempérée douce, humide | Sol argileux de haute activité
87170 | ISLE | Tempérée douce, humide | Sol argileux de haute activité
87370 | JABREILLES LES BORDES | Tempérée douce, humide | #N/A
87800 | JANAILHAC | Tempérée douce, humide | Sol argileux de haute activité
87520 | JAVERDAT | Tempérée douce, humide | Sol argileux de haute activité
87340 | LA JONCHERE ST MAURICE | Tempérée douce, humide | Sol argileux de haute activité
87890 | JOUAC | Tempérée douce, humide | #N/A
87800 | JOURGNAC | Tempérée douce, humide | Sol argileux de haute activité
87500 | LADIGNAC LE LONG | Tempérée douce, humide | Sol argileux de haute activité
87370 | LAURIERE | Tempérée douce, humide | #N/A
87230 | LAVIGNAC | Tempérée douce, humide | Sol argileux de haute activité
87000 | LIMOGES | Tempérée douce, humide | Sol argileux de haute activité
87100 | LIMOGES | Tempérée douce, humide | #N/A
87100 | LIMOGES | Tempérée douce, humide | #N/A
87280 | LIMOGES | Tempérée douce, humide | #N/A
87280 | LIMOGES | Tempérée douce, humide | #N/A
87130 | LINARDS | Tempérée douce, humide | Sol argileux de haute activité
87360 | LUSSAC LES EGLISES | Tempérée douce, humide | Sol argileux de haute activité
87380 | MAGNAC BOURG | Tempérée douce, humide | Sol argileux de haute activité
87190 | MAGNAC LAVAL | Tempérée douce, humide | Sol argileux de haute activité
87160 | MAILHAC SUR BENAIZE | Tempérée douce, humide | Sol argileux de haute activité
87440 | MAISONNAIS SUR TARDOIRE | Tempérée douce, humide | Sol argileux de haute activité
87440 | MARVAL | Tempérée douce, humide | Sol argileux de haute activité
87440 | MARVAL | Tempérée douce, humide | Sol argileux de haute activité
87130 | MASLEON | Tempérée douce, humide | Sol argileux de haute activité
87800 | MEILHAC | Tempérée douce, humide | Sol argileux de haute activité
87380 | MEUZAC | Tempérée douce, humide | Sol argileux de haute activité
87800 | LA MEYZE | Tempérée douce, humide | Sol argileux de haute activité
87330 | VAL D ISSOIRE | Tempérée douce, humide | Sol argileux de haute activité
87330 | VAL D ISSOIRE | Tempérée douce, humide | Sol argileux de haute activité
87400 | MOISSANNES | Tempérée douce, humide | Sol argileux de haute activité
87330 | MONTROL SENARD | Tempérée douce, humide | Sol argileux de haute activité
87330 | MORTEMART | Tempérée douce, humide | Sol argileux de haute activité
87140 | NANTIAT | Tempérée douce, humide | Sol argileux de haute activité
87120 | NEDDE | Tempérée douce, humide | Sol argileux de haute activité
87130 | NEUVIC ENTIER | Tempérée douce, humide | Sol argileux de haute activité
87800 | NEXON | Tempérée douce, humide | Sol argileux de haute activité
87510 | NIEUL | Tempérée douce, humide | Sol argileux de haute activité
87330 | NOUIC | Tempérée douce, humide | Sol argileux de haute activité
87210 | ORADOUR ST GENEST | Tempérée douce, humide | Sol argileux de haute activité
87520 | ORADOUR SUR GLANE | Tempérée douce, humide | Sol argileux de haute activité
87150 | ORADOUR SUR VAYRES | Tempérée douce, humide | Sol argileux de haute activité
87230 | PAGEAS | Tempérée douce, humide | Sol argileux de haute activité
87410 | LE PALAIS SUR VIENNE | Tempérée douce, humide | #N/A
87350 | PANAZOL | Tempérée douce, humide | #N/A
87440 | PENSOL | Tempérée douce, humide | Sol argileux de haute activité
87300 | PEYRAT DE BELLAC | Tempérée douce, humide | Sol argileux de haute activité
87470 | PEYRAT LE CHATEAU | Tempérée fraiche, humide | Sol spodique
87510 | PEYRILHAC | Tempérée douce, humide | Sol argileux de haute activité
87260 | PIERRE BUFFIERE | Tempérée douce, humide | Sol argileux de haute activité
87380 | LA PORCHERIE | Tempérée douce, humide | Sol argileux de haute activité
87290 | RANCON | Tempérée douce, humide | Sol argileux de haute activité
87640 | RAZES | Tempérée fraiche, humide | Sol spodique
87120 | REMPNAT | Tempérée douce, humide | Sol argileux de haute activité
87800 | RILHAC LASTOURS | Tempérée douce, humide | Sol argileux de haute activité
87570 | RILHAC RANCON | Tempérée douce, humide | #N/A
87600 | ROCHECHOUART | Tempérée douce, humide | Sol argileux de haute activité
87800 | LA ROCHE L ABEILLE | Tempérée douce, humide | Sol argileux de haute activité
87140 | ST PARDOUX LE LAC | Tempérée douce, humide | Sol argileux de haute activité
87140 | ST PARDOUX LE LAC | Tempérée douce, humide | Sol argileux de haute activité
87250 | ST PARDOUX LE LAC | Tempérée douce, humide | Sol argileux de haute activité
87400 | ROYERES | Tempérée douce, humide | Sol argileux de haute activité
87130 | ROZIERS ST GEORGES | Tempérée douce, humide | Sol argileux de haute activité
87720 | SAILLAT SUR VIENNE | Tempérée douce, humide | #N/A
87120 | ST AMAND LE PETIT | Tempérée douce, humide | Sol argileux de haute activité
87290 | ST AMAND MAGNAZEIX | Tempérée douce, humide | Sol argileux de haute activité
87120 | STE ANNE ST PRIEST | Tempérée douce, humide | Sol argileux de haute activité
87310 | ST AUVENT | Tempérée douce, humide | Sol argileux de haute activité
87150 | ST BAZILE | Tempérée douce, humide | Sol argileux de haute activité
87260 | ST BONNET BRIANCE | Tempérée douce, humide | Sol argileux de haute activité
87300 | ST BONNET DE BELLAC | Tempérée douce, humide | Sol argileux de haute activité
87200 | ST BRICE SUR VIENNE | Tempérée douce, humide | Sol argileux de haute activité
87310 | ST CYR | Tempérée douce, humide | Sol argileux de haute activité
87400 | ST DENIS DES MURS | Tempérée douce, humide | Sol argileux de haute activité
87510 | ST GENCE | Tempérée douce, humide | Sol argileux de haute activité
87260 | ST GENEST SUR ROSELLE | Tempérée douce, humide | Sol argileux de haute activité
87160 | ST GEORGES LES LANDES | Tempérée douce, humide | Sol argileux de haute activité
87380 | ST GERMAIN LES BELLES | Tempérée douce, humide | Sol argileux de haute activité
87130 | ST GILLES LES FORETS | Tempérée douce, humide | Sol argileux de haute activité
87260 | ST HILAIRE BONNEVAL | Tempérée douce, humide | Sol argileux de haute activité
87190 | ST HILAIRE LA TREILLE | Tempérée douce, humide | Sol argileux de haute activité
87800 | ST HILAIRE LES PLACES | Tempérée douce, humide | Sol argileux de haute activité
87260 | ST JEAN LIGOURE | Tempérée douce, humide | Sol argileux de haute activité
87510 | ST JOUVENT | Tempérée douce, humide | Sol argileux de haute activité
87460 | ST JULIEN LE PETIT | Tempérée douce, humide | Sol argileux de haute activité
87200 | ST JUNIEN | Tempérée douce, humide | Sol argileux de haute activité
87300 | ST JUNIEN LES COMBES | Tempérée douce, humide | Sol argileux de haute activité
87590 | ST JUST LE MARTEL | Tempérée douce, humide | #N/A
87240 | ST LAURENT LES EGLISES | Tempérée douce, humide | Sol argileux de haute activité
87310 | ST LAURENT SUR GORRE | Tempérée douce, humide | Sol argileux de haute activité
87340 | ST LEGER LA MONTAGNE | Tempérée douce, humide | Sol argileux de haute activité
87190 | ST LEGER MAGNAZEIX | Tempérée douce, humide | Sol argileux de haute activité
87400 | ST LEONARD DE NOBLAT | Tempérée douce, humide | Sol argileux de haute activité
87420 | STE MARIE DE VAUX | Tempérée douce, humide | Sol argileux de haute activité
87330 | ST MARTIAL SUR ISOP | Tempérée douce, humide | Sol argileux de haute activité
87200 | ST MARTIN DE JUSSAC | Tempérée douce, humide | Sol argileux de haute activité
87360 | ST MARTIN LE MAULT | Tempérée douce, humide | Sol argileux de haute activité
87700 | ST MARTIN LE VIEUX | Tempérée douce, humide | Sol argileux de haute activité
87400 | ST MARTIN TERRESSUS | Tempérée douce, humide | Sol argileux de haute activité
87440 | ST MATHIEU | Tempérée douce, humide | Sol argileux de haute activité
87800 | ST MAURICE LES BROUSSES | Tempérée douce, humide | Sol argileux de haute activité
87130 | ST MEARD | Tempérée douce, humide | Sol argileux de haute activité
87300 | ST OUEN SUR GARTEMPE | Tempérée douce, humide | Sol argileux de haute activité
87260 | ST PAUL | Tempérée douce, humide | Sol argileux de haute activité
87800 | ST PRIEST LIGOURE | Tempérée douce, humide | Sol argileux de haute activité
87700 | ST PRIEST SOUS AIXE | Tempérée douce, humide | Sol argileux de haute activité
87480 | ST PRIEST TAURION | Tempérée douce, humide | Sol argileux de haute activité
87210 | ST SORNIN LA MARCHE | Tempérée douce, humide | Sol argileux de haute activité
87290 | ST SORNIN LEULAC | Tempérée douce, humide | Sol argileux de haute activité
87290 | ST SORNIN LEULAC | Tempérée douce, humide | Sol argileux de haute activité
87370 | ST SULPICE LAURIERE | Tempérée douce, humide | #N/A
87160 | ST SULPICE LES FEUILLES | Tempérée douce, humide | Sol argileux de haute activité
87240 | ST SYLVESTRE | Tempérée douce, humide | Sol argileux de haute activité
87420 | ST VICTURNIEN | Tempérée douce, humide | Sol argileux de haute activité
87380 | ST VITTE SUR BRIANCE | Tempérée douce, humide | Sol argileux de haute activité
87500 | ST YRIEIX LA PERCHE | Tempérée douce, humide | Sol argileux de haute activité
87700 | ST YRIEIX SOUS AIXE | Tempérée douce, humide | Sol argileux de haute activité
87440 | LES SALLES LAVAUGUYON | Tempérée douce, humide | Sol argileux de haute activité
87400 | SAUVIAT SUR VIGE | Tempérée douce, humide | Sol argileux de haute activité
87620 | SEREILHAC | Tempérée douce, humide | Sol argileux de haute activité
87110 | SOLIGNAC | Tempérée douce, humide | Sol argileux de haute activité
87130 | SURDOUX | Tempérée douce, humide | Sol argileux de haute activité
87130 | SUSSAC | Tempérée douce, humide | Sol argileux de haute activité
87360 | TERSANNES | Tempérée douce, humide | Sol argileux de haute activité
87140 | THOURON | Tempérée douce, humide | Sol argileux de haute activité
87140 | VAULRY | Tempérée douce, humide | Sol argileux de haute activité
87600 | VAYRES | Tempérée douce, humide | Sol argileux de haute activité
87360 | VERNEUIL MOUSTIERS | Tempérée douce, humide | Sol argileux de haute activité
87430 | VERNEUIL SUR VIENNE | Tempérée douce, humide | #N/A
87520 | VEYRAC | Tempérée douce, humide | Sol argileux de haute activité
87520 | VEYRAC | Tempérée douce, humide | Sol argileux de haute activité
87260 | VICQ SUR BREUILH | Tempérée douce, humide | Sol argileux de haute activité
87600 | VIDEIX | Tempérée douce, humide | Sol argileux de haute activité
87110 | LE VIGEN | Tempérée douce, humide | Sol argileux de haute activité
87190 | VILLEFAVARD | Tempérée douce, humide | Sol argileux de haute activité
88270 | LES ABLEUVENETTES | Tempérée fraiche, humide | Sol argileux de haute activité
88500 | AHEVILLE | Tempérée fraiche, humide | Sol argileux de haute activité
88140 | AINGEVILLE | Tempérée fraiche, humide | Sol argileux de haute activité
88320 | AINVELLE | Tempérée fraiche, humide | Sol argileux de haute activité
88110 | ALLARMONT | Tempérée fraiche, humide | Sol spodique
88500 | AMBACOURT | Tempérée fraiche, humide | Sol argileux de haute activité
88410 | AMEUVELLE | Tempérée fraiche, humide | Sol argileux de haute activité
88700 | ANGLEMONT | Tempérée fraiche, humide | Sol argileux de haute activité
88650 | ANOULD | Tempérée fraiche, humide | Sol argileux de haute activité
88170 | AOUZE | Tempérée fraiche, humide | Sol argileux de haute activité
88380 | ARCHES | Tempérée fraiche, humide | Sol argileux de haute activité
88380 | ARCHETTES | Tempérée fraiche, humide | Sol argileux de haute activité
88170 | AROFFE | Tempérée fraiche, humide | Sol argileux de haute activité
88430 | ARRENTES DE CORCIEUX | Tempérée fraiche, humide | Sol spodique
88300 | ATTIGNEVILLE | Tempérée fraiche, humide | Sol argileux de haute activité
88260 | ATTIGNY | Tempérée fraiche, humide | Sol argileux de haute activité
88300 | AULNOIS | Tempérée fraiche, humide | Sol argileux de haute activité
88300 | AUTIGNY LA TOUR | Tempérée fraiche, humide | Sol argileux de haute activité
88300 | AUTREVILLE | Tempérée fraiche, humide | Sol argileux de haute activité
88700 | AUTREY | Tempérée fraiche, humide | Sol argileux de haute activité
88140 | AUZAINVILLIERS | Tempérée fraiche, humide | Sol argileux de haute activité
88500 | AVILLERS | Tempérée fraiche, humide | Sol argileux de haute activité
88130 | AVRAINVILLE | Tempérée fraiche, humide | Sol argileux de haute activité
88630 | AVRANVILLE | Tempérée fraiche, humide | Sol argileux de haute activité
88600 | AYDOILLES | Tempérée fraiche, humide | Sol argileux de haute activité
88330 | BADMENIL AUX BOIS | Tempérée fraiche, humide | Sol argileux de haute activité
88460 | LA BAFFE | Tempérée fraiche, humide | Sol spodique
88240 | LA VOGE LES BAINS | Tempérée fraiche, humide | Sol argileux de haute activité
88240 | LA VOGE LES BAINS | Tempérée fraiche, humide | Sol argileux de haute activité
88240 | LA VOGE LES BAINS | Tempérée fraiche, humide | Sol argileux de haute activité
88240 | LA VOGE LES BAINS | Tempérée fraiche, humide | Sol argileux de haute activité
88240 | LA VOGE LES BAINS | Tempérée fraiche, humide | Sol argileux de haute activité
88270 | BAINVILLE AUX SAULES | Tempérée fraiche, humide | Sol argileux de haute activité
88170 | BALLEVILLE | Tempérée fraiche, humide | Sol argileux de haute activité
88520 | BAN DE LAVELINE | Tempérée fraiche, humide | Sol argileux de haute activité
88210 | BAN DE SAPT | Tempérée fraiche, humide | Sol argileux de haute activité
88640 | BARBEY SEROUX | Tempérée fraiche, humide | Sol spodique
88300 | BARVILLE | Tempérée fraiche, humide | Sol argileux de haute activité
88120 | BASSE SUR LE RUPT | Tempérée fraiche, humide | Sol argileux de haute activité
88130 | BATTEXEY | Tempérée fraiche, humide | Sol argileux de haute activité
88500 | BAUDRICOURT | Tempérée fraiche, humide | Sol argileux de haute activité
88150 | BAYECOURT | Tempérée fraiche, humide | #N/A
88270 | BAZEGNEY | Tempérée fraiche, humide | Sol argileux de haute activité
88700 | BAZIEN | Tempérée fraiche, humide | Sol argileux de haute activité
88500 | BAZOILLES ET MENIL | Tempérée fraiche, humide | Sol argileux de haute activité
88300 | BAZOILLES SUR MEUSE | Tempérée fraiche, humide | Sol argileux de haute activité
88300 | BEAUFREMONT | Tempérée fraiche, humide | Sol argileux de haute activité
88600 | BEAUMENIL | Tempérée fraiche, humide | Sol argileux de haute activité
88270 | BEGNECOURT | Tempérée fraiche, humide | Sol argileux de haute activité
88370 | BELLEFONTAINE | Tempérée fraiche, humide | #N/A
88260 | BELMONT LES DARNEY | Tempérée fraiche, humide | Sol argileux de haute activité
88600 | BELMONT SUR BUTTANT | Tempérée fraiche, humide | Sol argileux de haute activité
88800 | BELMONT SUR VAIR | Tempérée fraiche, humide | Sol argileux de haute activité
88260 | BELRUPT | Tempérée fraiche, humide | Sol argileux de haute activité
88210 | BELVAL | Tempérée fraiche, humide | Sol argileux de haute activité
88520 | BERTRIMOUTIER | Tempérée fraiche, humide | Sol argileux de haute activité
88450 | BETTEGNEY ST BRICE | Tempérée fraiche, humide | Sol argileux de haute activité
88500 | BETTONCOURT | Tempérée fraiche, humide | Sol argileux de haute activité
88490 | LE BEULAY | Tempérée fraiche, humide | Sol spodique
88170 | BIECOURT | Tempérée fraiche, humide | Sol argileux de haute activité
88430 | BIFFONTAINE | Tempérée fraiche, humide | Sol spodique
88500 | BLEMEREY | Tempérée fraiche, humide | Sol argileux de haute activité
88410 | BLEURVILLE | Tempérée fraiche, humide | Sol argileux de haute activité
88320 | BLEVAINCOURT | Tempérée fraiche, humide | Sol argileux de haute activité
88270 | BOCQUEGNEY | Tempérée fraiche, humide | Sol argileux de haute activité
88600 | BOIS DE CHAMP | Tempérée fraiche, humide | Sol argileux de haute activité
88260 | BONVILLET | Tempérée fraiche, humide | Sol argileux de haute activité
88500 | BOULAINCOURT | Tempérée fraiche, humide | Sol argileux de haute activité
88470 | LA BOURGONCE | Tempérée fraiche, humide | Sol spodique
88270 | BOUXIERES AUX BOIS | Tempérée fraiche, humide | Sol argileux de haute activité
88130 | BOUXURULLES | Tempérée fraiche, humide | Sol argileux de haute activité
88270 | BOUZEMONT | Tempérée fraiche, humide | Sol argileux de haute activité
88130 | BRANTIGNY | Tempérée fraiche, humide | Sol argileux de haute activité
88350 | BRECHAINVILLE | Tempérée fraiche, humide | Sol argileux de haute activité
88250 | LA BRESSE | Tempérée fraiche, humide | Sol argileux de haute activité
88600 | BROUVELIEURES | Tempérée fraiche, humide | Sol argileux de haute activité
88700 | BRU | Tempérée fraiche, humide | Sol argileux de haute activité
88600 | BRUYERES | Tempérée fraiche, humide | Sol argileux de haute activité
88140 | BULGNEVILLE | Tempérée fraiche, humide | Sol argileux de haute activité
88700 | BULT | Tempérée fraiche, humide | Sol argileux de haute activité
88540 | BUSSANG | Tempérée fraiche, humide | Sol spodique
88110 | CELLES SUR PLAINE | Tempérée fraiche, humide | Sol spodique
88300 | CERTILLEUX | Tempérée fraiche, humide | Sol argileux de haute activité
88130 | CHAMAGNE | Tempérée fraiche, humide | Sol argileux de haute activité
88640 | CHAMPDRAY | Tempérée fraiche, humide | Sol spodique
88600 | CHAMP LE DUC | Tempérée fraiche, humide | Sol argileux de haute activité
88000 | CHANTRAINE | Tempérée fraiche, humide | Sol argileux de haute activité
88240 | LA CHAPELLE AUX BOIS | Tempérée fraiche, humide | Sol argileux de haute activité
88240 | LA CHAPELLE AUX BOIS | Tempérée fraiche, humide | Sol argileux de haute activité
88600 | LA CHAPELLE DEVANT BRUYERES | Tempérée fraiche, humide | Sol argileux de haute activité
88130 | CHARMES | Tempérée fraiche, humide | Sol argileux de haute activité
88460 | CHARMOIS DEVANT BRUYERES | Tempérée fraiche, humide | Sol spodique
88270 | CHARMOIS L ORGUEILLEUX | Tempérée fraiche, humide | Sol argileux de haute activité
88210 | CHATAS | Tempérée fraiche, humide | Sol argileux de haute activité
88330 | CHATEL SUR MOSELLE | Tempérée fraiche, humide | Sol argileux de haute activité
88170 | CHATENOIS | Tempérée fraiche, humide | Sol argileux de haute activité
88170 | CHATENOIS | Tempérée fraiche, humide | Sol argileux de haute activité
88410 | CHATILLON SUR SAONE | Tempérée fraiche, humide | Sol argileux de haute activité
88500 | CHAUFFECOURT | Tempérée fraiche, humide | Sol argileux de haute activité
88390 | CHAUMOUSEY | Tempérée fraiche, humide | Sol argileux de haute activité
88150 | CHAVELOT | Tempérée fraiche, humide | #N/A
88500 | CHEF HAUT | Tempérée fraiche, humide | Sol argileux de haute activité
88460 | CHENIMENIL | Tempérée fraiche, humide | Sol spodique
88630 | CHERMISEY | Tempérée fraiche, humide | Sol argileux de haute activité
88270 | CIRCOURT | Tempérée fraiche, humide | Sol argileux de haute activité
88300 | CIRCOURT SUR MOUZON | Tempérée fraiche, humide | Sol argileux de haute activité
88410 | CLAUDON | Tempérée fraiche, humide | Sol argileux de haute activité
88230 | BAN SUR MEURTHE CLEFCY | Tempérée fraiche, humide | Sol spodique
88230 | BAN SUR MEURTHE CLEFCY | Tempérée fraiche, humide | Sol spodique
88630 | CLEREY LA COTE | Tempérée fraiche, humide | Sol argileux de haute activité
88240 | LE CLERJUS | Tempérée fraiche, humide | Sol argileux de haute activité
88120 | CLEURIE | Tempérée fraiche, humide | Sol argileux de haute activité
88700 | CLEZENTAINE | Tempérée fraiche, humide | Sol argileux de haute activité
88100 | COINCHES | Tempérée fraiche, humide | Sol argileux de haute activité
88490 | COMBRIMONT | Tempérée fraiche, humide | Sol spodique
88140 | CONTREXEVILLE | Tempérée fraiche, humide | Sol argileux de haute activité
88430 | CORCIEUX | Tempérée fraiche, humide | Sol spodique
88310 | CORNIMONT | Tempérée fraiche, humide | Sol spodique
88170 | COURCELLES SOUS CHATENOIS | Tempérée fraiche, humide | Sol argileux de haute activité
88630 | COUSSEY | Tempérée fraiche, humide | Sol argileux de haute activité
88140 | CRAINVILLIERS | Tempérée fraiche, humide | Sol argileux de haute activité
88520 | LA CROIX AUX MINES | Tempérée fraiche, humide | Sol argileux de haute activité
88330 | DAMAS AUX BOIS | Tempérée fraiche, humide | Sol argileux de haute activité
88270 | DAMAS ET BETTEGNEY | Tempérée fraiche, humide | Sol argileux de haute activité
88320 | DAMBLAIN | Tempérée fraiche, humide | Sol argileux de haute activité
88260 | DARNEY | Tempérée fraiche, humide | Sol argileux de haute activité
88170 | DARNEY AUX CHENES | Tempérée fraiche, humide | Sol argileux de haute activité
88390 | DARNIEULLES | Tempérée fraiche, humide | Sol argileux de haute activité
88700 | DEINVILLERS | Tempérée fraiche, humide | Sol argileux de haute activité
88210 | DENIPAIRE | Tempérée fraiche, humide | Sol argileux de haute activité
88270 | DERBAMONT | Tempérée fraiche, humide | Sol argileux de haute activité
88600 | DESTORD | Tempérée fraiche, humide | Sol argileux de haute activité
88600 | DEYCIMONT | Tempérée fraiche, humide | Sol argileux de haute activité
88000 | DEYVILLERS | Tempérée fraiche, humide | Sol argileux de haute activité
88000 | DIGNONVILLE | Tempérée fraiche, humide | Sol argileux de haute activité
88000 | DINOZE | Tempérée fraiche, humide | Sol argileux de haute activité
88460 | DOCELLES | Tempérée fraiche, humide | Sol spodique
88000 | DOGNEVILLE | Tempérée fraiche, humide | Sol argileux de haute activité
88170 | DOLAINCOURT | Tempérée fraiche, humide | Sol argileux de haute activité
88260 | DOMBASLE DEVANT DARNEY | Tempérée fraiche, humide | Sol argileux de haute activité
88500 | DOMBASLE EN XAINTOIS | Tempérée fraiche, humide | Sol argileux de haute activité
88140 | DOMBROT LE SEC | Tempérée fraiche, humide | Sol argileux de haute activité
88170 | DOMBROT SUR VAIR | Tempérée fraiche, humide | Sol argileux de haute activité
88390 | DOMEVRE SUR AVIERE | Tempérée fraiche, humide | Sol argileux de haute activité
88330 | DOMEVRE SUR DURBION | Tempérée fraiche, humide | Sol argileux de haute activité
88500 | DOMEVRE SOUS MONTFORT | Tempérée fraiche, humide | Sol argileux de haute activité
88600 | DOMFAING | Tempérée fraiche, humide | Sol argileux de haute activité
88800 | DOMJULIEN | Tempérée fraiche, humide | Sol argileux de haute activité
88800 | DOMJULIEN | Tempérée fraiche, humide | Sol argileux de haute activité
88390 | DOMMARTIN AUX BOIS | Tempérée fraiche, humide | Sol argileux de haute activité
88200 | DOMMARTIN LES REMIREMONT | Tempérée fraiche, humide | Sol argileux de haute activité
88260 | DOMMARTIN LES VALLOIS | Tempérée fraiche, humide | Sol argileux de haute activité
88170 | DOMMARTIN SUR VRAINE | Tempérée fraiche, humide | Sol argileux de haute activité
88270 | DOMPAIRE | Tempérée fraiche, humide | Sol argileux de haute activité
88600 | DOMPIERRE | Tempérée fraiche, humide | Sol argileux de haute activité
88700 | DOMPTAIL | Tempérée fraiche, humide | Sol argileux de haute activité
88630 | DOMREMY LA PUCELLE | Tempérée fraiche, humide | Sol argileux de haute activité
88500 | DOMVALLIER | Tempérée fraiche, humide | Sol argileux de haute activité
88700 | DONCIERES | Tempérée fraiche, humide | Sol argileux de haute activité
88220 | DOUNOUX | Tempérée fraiche, humide | Sol argileux de haute activité
88510 | ELOYES | Tempérée fraiche, humide | #N/A
88650 | ENTRE DEUX EAUX | Tempérée fraiche, humide | Sol argileux de haute activité
88000 | EPINAL | Tempérée fraiche, humide | Sol argileux de haute activité
88260 | ESCLES | Tempérée fraiche, humide | Sol argileux de haute activité
88260 | ESLEY | Tempérée fraiche, humide | Sol argileux de haute activité
88130 | ESSEGNEY | Tempérée fraiche, humide | Sol argileux de haute activité
88500 | ESTRENNES | Tempérée fraiche, humide | Sol argileux de haute activité
88480 | ETIVAL CLAIREFONTAINE | Tempérée fraiche, humide | Sol argileux de haute activité
88450 | EVAUX ET MENIL | Tempérée fraiche, humide | Sol argileux de haute activité
88460 | FAUCOMPIERRE | Tempérée fraiche, humide | Sol spodique
88700 | FAUCONCOURT | Tempérée fraiche, humide | Sol argileux de haute activité
88600 | FAYS | Tempérée fraiche, humide | Sol argileux de haute activité
88360 | FERDRUPT | Tempérée fraiche, humide | Sol argileux de haute activité
88410 | FIGNEVELLE | Tempérée fraiche, humide | Sol argileux de haute activité
88600 | FIMENIL | Tempérée fraiche, humide | Sol argileux de haute activité
88130 | FLOREMONT | Tempérée fraiche, humide | Sol argileux de haute activité
88390 | FOMEREY | Tempérée fraiche, humide | Sol argileux de haute activité
88600 | FONTENAY | Tempérée fraiche, humide | Sol argileux de haute activité
88240 | FONTENOY LE CHATEAU | Tempérée fraiche, humide | Sol argileux de haute activité
88240 | FONTENOY LE CHATEAU | Tempérée fraiche, humide | Sol argileux de haute activité
88530 | LA FORGE | Tempérée fraiche, humide | #N/A
88390 | LES FORGES | Tempérée fraiche, humide | Sol argileux de haute activité
88320 | FOUCHECOURT | Tempérée fraiche, humide | Sol argileux de haute activité
88320 | FRAIN | Tempérée fraiche, humide | Sol argileux de haute activité
88230 | FRAIZE | Tempérée fraiche, humide | Sol spodique
88490 | FRAPELLE | Tempérée fraiche, humide | Sol spodique
88630 | FREBECOURT | Tempérée fraiche, humide | Sol argileux de haute activité
88600 | FREMIFONTAINE | Tempérée fraiche, humide | Sol argileux de haute activité
88500 | FRENELLE LA GRANDE | Tempérée fraiche, humide | Sol argileux de haute activité
88500 | FRENELLE LA PETITE | Tempérée fraiche, humide | Sol argileux de haute activité
88270 | FRENOIS | Tempérée fraiche, humide | Sol argileux de haute activité
88160 | FRESSE SUR MOSELLE | Tempérée fraiche, humide | Sol argileux de haute activité
88350 | FREVILLE | Tempérée fraiche, humide | Sol argileux de haute activité
88440 | FRIZON | Tempérée fraiche, humide | Sol argileux de haute activité
88270 | GELVECOURT ET ADOMPT | Tempérée fraiche, humide | Sol argileux de haute activité
88270 | GELVECOURT ET ADOMPT | Tempérée fraiche, humide | Sol argileux de haute activité
88520 | GEMAINGOUTTE | Tempérée fraiche, humide | Sol argileux de haute activité
88170 | GEMMELAINCOURT | Tempérée fraiche, humide | Sol argileux de haute activité
88140 | GENDREVILLE | Tempérée fraiche, humide | Sol argileux de haute activité
88400 | GERARDMER | Tempérée fraiche, humide | Sol argileux de haute activité
88120 | GERBAMONT | Tempérée fraiche, humide | Sol argileux de haute activité
88430 | GERBEPAL | Tempérée fraiche, humide | Sol spodique
88320 | GIGNEVILLE | Tempérée fraiche, humide | Sol argileux de haute activité
88390 | GIGNEY | Tempérée fraiche, humide | Sol argileux de haute activité
88390 | GIRANCOURT | Tempérée fraiche, humide | Sol argileux de haute activité
88500 | GIRCOURT LES VIEVILLE | Tempérée fraiche, humide | Sol argileux de haute activité
88600 | GIRECOURT SUR DURBION | Tempérée fraiche, humide | Sol argileux de haute activité
88340 | GIRMONT VAL D AJOL | Tempérée fraiche, humide | Sol argileux de haute activité
88170 | GIRONCOURT SUR VRAINE | Tempérée fraiche, humide | Sol argileux de haute activité
88410 | GODONCOURT | Tempérée fraiche, humide | Sol argileux de haute activité
88190 | GOLBEY | Tempérée fraiche, humide | #N/A
88270 | GORHEY | Tempérée fraiche, humide | Sol argileux de haute activité
88350 | GRAND | Tempérée fraiche, humide | Sol argileux de haute activité
88490 | LA GRANDE FOSSE | Tempérée fraiche, humide | Sol spodique
88240 | GRANDRUPT DE BAINS | Tempérée fraiche, humide | Sol argileux de haute activité
88210 | GRANDRUPT | Tempérée fraiche, humide | Sol argileux de haute activité
88600 | GRANDVILLERS | Tempérée fraiche, humide | Sol argileux de haute activité
88640 | GRANGES AUMONTZEY | Tempérée fraiche, humide | Sol spodique
88640 | GRANGES AUMONTZEY | Tempérée fraiche, humide | Sol spodique
88630 | GREUX | Tempérée fraiche, humide | Sol argileux de haute activité
88410 | GRIGNONCOURT | Tempérée fraiche, humide | Sol argileux de haute activité
88240 | GRUEY LES SURANCE | Tempérée fraiche, humide | Sol argileux de haute activité
88600 | GUGNECOURT | Tempérée fraiche, humide | Sol argileux de haute activité
88450 | GUGNEY AUX AULX | Tempérée fraiche, humide | Sol argileux de haute activité
88330 | HADIGNY LES VERRIERES | Tempérée fraiche, humide | Sol argileux de haute activité
88220 | HADOL | Tempérée fraiche, humide | Sol argileux de haute activité
88270 | HAGECOURT | Tempérée fraiche, humide | Sol argileux de haute activité
88300 | HAGNEVILLE ET RONCOURT | Tempérée fraiche, humide | Sol argileux de haute activité
88300 | HAGNEVILLE ET RONCOURT | Tempérée fraiche, humide | Sol argileux de haute activité
88330 | HAILLAINVILLE | Tempérée fraiche, humide | Sol argileux de haute activité
88300 | HARCHECHAMP | Tempérée fraiche, humide | Sol argileux de haute activité
88700 | HARDANCOURT | Tempérée fraiche, humide | Sol argileux de haute activité
88800 | HAREVILLE | Tempérée fraiche, humide | Sol argileux de haute activité
88300 | HARMONVILLE | Tempérée fraiche, humide | Sol argileux de haute activité
88270 | HAROL | Tempérée fraiche, humide | Sol argileux de haute activité
88240 | LA HAYE | Tempérée fraiche, humide | Sol argileux de haute activité
88270 | HENNECOURT | Tempérée fraiche, humide | Sol argileux de haute activité
88260 | HENNEZEL | Tempérée fraiche, humide | Sol argileux de haute activité
88130 | HERGUGNEY | Tempérée fraiche, humide | Sol argileux de haute activité
88600 | HERPELMONT | Tempérée fraiche, humide | Sol argileux de haute activité
88170 | HOUECOURT | Tempérée fraiche, humide | Sol argileux de haute activité
88300 | HOUEVILLE | Tempérée fraiche, humide | Sol argileux de haute activité
88700 | HOUSSERAS | Tempérée fraiche, humide | Sol argileux de haute activité
88430 | LA HOUSSIERE | Tempérée fraiche, humide | Sol spodique
88210 | HURBACHE | Tempérée fraiche, humide | Sol argileux de haute activité
88500 | HYMONT | Tempérée fraiche, humide | Sol argileux de haute activité
88150 | IGNEY | Tempérée fraiche, humide | #N/A
88320 | ISCHES | Tempérée fraiche, humide | Sol argileux de haute activité
88300 | JAINVILLOTTE | Tempérée fraiche, humide | Sol argileux de haute activité
88550 | JARMENIL | Tempérée fraiche, humide | #N/A
88700 | JEANMENIL | Tempérée fraiche, humide | Sol argileux de haute activité
88260 | JESONVILLE | Tempérée fraiche, humide | Sol argileux de haute activité
88000 | JEUXEY | Tempérée fraiche, humide | Sol argileux de haute activité
88500 | JORXEY | Tempérée fraiche, humide | Sol argileux de haute activité
88630 | JUBAINVILLE | Tempérée fraiche, humide | Sol argileux de haute activité
88640 | JUSSARUPT | Tempérée fraiche, humide | Sol spodique
88500 | JUVAINCOURT | Tempérée fraiche, humide | Sol argileux de haute activité
88320 | LAMARCHE | Tempérée fraiche, humide | Sol argileux de haute activité
88300 | LANDAVILLE | Tempérée fraiche, humide | Sol argileux de haute activité
88130 | LANGLEY | Tempérée fraiche, humide | Sol argileux de haute activité
88600 | LAVAL SUR VOLOGNE | Tempérée fraiche, humide | Sol argileux de haute activité
88600 | LAVELINE DEVANT BRUYERES | Tempérée fraiche, humide | Sol argileux de haute activité
88640 | LAVELINE DU HOUX | Tempérée fraiche, humide | Sol spodique
88270 | LEGEVILLE ET BONFAYS | Tempérée fraiche, humide | Sol argileux de haute activité
88300 | LEMMECOURT | Tempérée fraiche, humide | Sol argileux de haute activité
88600 | LEPANGES SUR VOLOGNE | Tempérée fraiche, humide | Sol argileux de haute activité
88260 | LERRAIN | Tempérée fraiche, humide | Sol argileux de haute activité
88490 | LESSEUX | Tempérée fraiche, humide | Sol spodique
88400 | LIEZEY | Tempérée fraiche, humide | Sol argileux de haute activité
88350 | LIFFOL LE GRAND | Tempérée fraiche, humide | Sol argileux de haute activité
88800 | LIGNEVILLE | Tempérée fraiche, humide | Sol argileux de haute activité
88410 | LIRONCOURT | Tempérée fraiche, humide | Sol argileux de haute activité
88000 | LONGCHAMP | Tempérée fraiche, humide | Sol argileux de haute activité
88170 | LONGCHAMP SOUS CHATENOIS | Tempérée fraiche, humide | Sol argileux de haute activité
88490 | LUBINE | Tempérée fraiche, humide | Sol spodique
88490 | LUSSE | Tempérée fraiche, humide | Sol spodique
88110 | LUVIGNY | Tempérée fraiche, humide | Sol spodique
88170 | MACONCOURT | Tempérée fraiche, humide | Sol argileux de haute activité
88270 | MADECOURT | Tempérée fraiche, humide | Sol argileux de haute activité
88450 | MADEGNEY | Tempérée fraiche, humide | Sol argileux de haute activité
88270 | MADONNE ET LAMEREY | Tempérée fraiche, humide | Sol argileux de haute activité
88140 | MALAINCOURT | Tempérée fraiche, humide | Sol argileux de haute activité
88650 | MANDRAY | Tempérée fraiche, humide | Sol argileux de haute activité
88800 | MANDRES SUR VAIR | Tempérée fraiche, humide | Sol argileux de haute activité
88130 | MARAINVILLE SUR MADON | Tempérée fraiche, humide | Sol argileux de haute activité
88320 | MAREY | Tempérée fraiche, humide | Sol argileux de haute activité
88270 | MARONCOURT | Tempérée fraiche, humide | Sol argileux de haute activité
88320 | MARTIGNY LES BAINS | Tempérée fraiche, humide | Sol argileux de haute activité
88300 | MARTIGNY LES GERBONVAUX | Tempérée fraiche, humide | Sol argileux de haute activité
88410 | MARTINVELLE | Tempérée fraiche, humide | Sol argileux de haute activité
88500 | MATTAINCOURT | Tempérée fraiche, humide | Sol argileux de haute activité
88630 | MAXEY SUR MEUSE | Tempérée fraiche, humide | Sol argileux de haute activité
88150 | MAZELEY | Tempérée fraiche, humide | #N/A
88500 | MAZIROT | Tempérée fraiche, humide | Sol argileux de haute activité
88140 | MEDONVILLE | Tempérée fraiche, humide | Sol argileux de haute activité
88600 | MEMENIL | Tempérée fraiche, humide | Sol argileux de haute activité
88700 | MENARMONT | Tempérée fraiche, humide | Sol argileux de haute activité
88500 | MENIL EN XAINTOIS | Tempérée fraiche, humide | Sol argileux de haute activité
88210 | MENIL DE SENONES | Tempérée fraiche, humide | Sol argileux de haute activité
88700 | MENIL SUR BELVITTE | Tempérée fraiche, humide | Sol argileux de haute activité
88160 | LE MENIL | Tempérée fraiche, humide | Sol argileux de haute activité
88630 | MIDREVAUX | Tempérée fraiche, humide | Sol argileux de haute activité
88500 | MIRECOURT | Tempérée fraiche, humide | Sol argileux de haute activité
88630 | MONCEL SUR VAIR | Tempérée fraiche, humide | Sol argileux de haute activité
88210 | LE MONT | Tempérée fraiche, humide | Sol argileux de haute activité
88320 | MONT LES LAMARCHE | Tempérée fraiche, humide | Sol argileux de haute activité
88300 | MONT LES NEUFCHATEAU | Tempérée fraiche, humide | Sol argileux de haute activité
88800 | MONTHUREUX LE SEC | Tempérée fraiche, humide | Sol argileux de haute activité
88410 | MONTHUREUX SUR SAONE | Tempérée fraiche, humide | Sol argileux de haute activité
88240 | MONTMOTIER | Tempérée fraiche, humide | Sol argileux de haute activité
88170 | MORELMAISON | Tempérée fraiche, humide | Sol argileux de haute activité
88330 | MORIVILLE | Tempérée fraiche, humide | Sol argileux de haute activité
88320 | MORIZECOURT | Tempérée fraiche, humide | Sol argileux de haute activité
88600 | MORTAGNE | Tempérée fraiche, humide | Sol argileux de haute activité
88140 | MORVILLE | Tempérée fraiche, humide | Sol argileux de haute activité
88210 | MOUSSEY | Tempérée fraiche, humide | Sol argileux de haute activité
88700 | MOYEMONT | Tempérée fraiche, humide | Sol argileux de haute activité
88420 | MOYENMOUTIER | Tempérée fraiche, humide | Sol argileux de haute activité
88100 | NAYEMONT LES FOSSES | Tempérée fraiche, humide | Sol argileux de haute activité
88300 | NEUFCHATEAU | Tempérée fraiche, humide | Sol argileux de haute activité
88600 | LA NEUVEVILLE DEVANT LEPANGES | Tempérée fraiche, humide | Sol argileux de haute activité
88600 | LA NEUVEVILLE DEVANT LEPANGES | Tempérée fraiche, humide | Sol argileux de haute activité
88600 | LA NEUVEVILLE DEVANT LEPANGES | Tempérée fraiche, humide | Sol argileux de haute activité
88170 | LA NEUVEVILLE SOUS CHATENOIS | Tempérée fraiche, humide | Sol argileux de haute activité
88800 | LA NEUVEVILLE SOUS MONTFORT | Tempérée fraiche, humide | Sol argileux de haute activité
88100 | NEUVILLERS SUR FAVE | Tempérée fraiche, humide | Sol argileux de haute activité
88440 | NOMEXY | Tempérée fraiche, humide | Sol argileux de haute activité
88470 | NOMPATELIZE | Tempérée fraiche, humide | Sol spodique
88260 | NONVILLE | Tempérée fraiche, humide | Sol argileux de haute activité
88600 | NONZEVILLE | Tempérée fraiche, humide | Sol argileux de haute activité
88800 | NORROY | Tempérée fraiche, humide | Sol argileux de haute activité
88700 | NOSSONCOURT | Tempérée fraiche, humide | Sol argileux de haute activité
88500 | OELLEVILLE | Tempérée fraiche, humide | Sol argileux de haute activité
88500 | OFFROICOURT | Tempérée fraiche, humide | Sol argileux de haute activité
88170 | OLLAINVILLE | Tempérée fraiche, humide | Sol argileux de haute activité
88700 | ORTONCOURT | Tempérée fraiche, humide | Sol argileux de haute activité
88700 | PADOUX | Tempérée fraiche, humide | Sol argileux de haute activité
88100 | PAIR ET GRANDRUPT | Tempérée fraiche, humide | Sol argileux de haute activité
88330 | PALLEGNEY | Tempérée fraiche, humide | Sol argileux de haute activité
88800 | PAREY SOUS MONTFORT | Tempérée fraiche, humide | Sol argileux de haute activité
88350 | PARGNY SOUS MUREAU | Tempérée fraiche, humide | Sol argileux de haute activité
88490 | LA PETITE FOSSE | Tempérée fraiche, humide | Sol spodique
88210 | LA PETITE RAON | Tempérée fraiche, humide | Sol argileux de haute activité
88270 | PIERREFITTE | Tempérée fraiche, humide | Sol argileux de haute activité
88600 | PIERREPONT SUR L ARENTELE | Tempérée fraiche, humide | Sol argileux de haute activité
88230 | PLAINFAING | Tempérée fraiche, humide | Sol spodique
88170 | PLEUVEZAIN | Tempérée fraiche, humide | Sol argileux de haute activité
88370 | PLOMBIERES LES BAINS | Tempérée fraiche, humide | #N/A
88370 | PLOMBIERES LES BAINS | Tempérée fraiche, humide | #N/A
88370 | PLOMBIERES LES BAINS | Tempérée fraiche, humide | #N/A
88300 | POMPIERRE | Tempérée fraiche, humide | Sol argileux de haute activité
88260 | PONT LES BONFAYS | Tempérée fraiche, humide | Sol argileux de haute activité
88500 | PONT SUR MADON | Tempérée fraiche, humide | Sol argileux de haute activité
88330 | PORTIEUX | Tempérée fraiche, humide | Sol argileux de haute activité
88600 | LES POULIERES | Tempérée fraiche, humide | Sol argileux de haute activité
88500 | POUSSAY | Tempérée fraiche, humide | Sol argileux de haute activité
88550 | POUXEUX | Tempérée fraiche, humide | #N/A
88600 | PREY | Tempérée fraiche, humide | Sol argileux de haute activité
88260 | PROVENCHERES LES DARNEY | Tempérée fraiche, humide | Sol argileux de haute activité
88490 | PROVENCHERES ET COLROY | Tempérée fraiche, humide | Sol spodique
88490 | PROVENCHERES ET COLROY | Tempérée fraiche, humide | Sol spodique
88210 | LE PUID | Tempérée fraiche, humide | Sol argileux de haute activité
88630 | PUNEROT | Tempérée fraiche, humide | Sol argileux de haute activité
88500 | PUZIEUX | Tempérée fraiche, humide | Sol argileux de haute activité
88270 | RACECOURT | Tempérée fraiche, humide | Sol argileux de haute activité
88170 | RAINVILLE | Tempérée fraiche, humide | Sol argileux de haute activité
88700 | RAMBERVILLERS | Tempérée fraiche, humide | Sol argileux de haute activité
88500 | RAMECOURT | Tempérée fraiche, humide | Sol argileux de haute activité
88160 | RAMONCHAMP | Tempérée fraiche, humide | Sol argileux de haute activité
88270 | RANCOURT | Tempérée fraiche, humide | Sol argileux de haute activité
88220 | RAON AUX BOIS | Tempérée fraiche, humide | Sol argileux de haute activité
88110 | RAON L ETAPE | Tempérée fraiche, humide | Sol spodique
88110 | RAON L ETAPE | Tempérée fraiche, humide | Sol spodique
88110 | RAON SUR PLAINE | Tempérée fraiche, humide | Sol spodique
88130 | RAPEY | Tempérée fraiche, humide | Sol argileux de haute activité
88520 | RAVES | Tempérée fraiche, humide | Sol argileux de haute activité
88300 | REBEUVILLE | Tempérée fraiche, humide | Sol argileux de haute activité
88410 | REGNEVELLE | Tempérée fraiche, humide | Sol argileux de haute activité
88450 | REGNEY | Tempérée fraiche, humide | Sol argileux de haute activité
88330 | REHAINCOURT | Tempérée fraiche, humide | Sol argileux de haute activité
88640 | REHAUPAL | Tempérée fraiche, humide | Sol spodique
88260 | RELANGES | Tempérée fraiche, humide | Sol argileux de haute activité
88500 | REMICOURT | Tempérée fraiche, humide | Sol argileux de haute activité
88200 | REMIREMONT | Tempérée fraiche, humide | Sol argileux de haute activité
88800 | REMONCOURT | Tempérée fraiche, humide | Sol argileux de haute activité
88100 | REMOMEIX | Tempérée fraiche, humide | Sol argileux de haute activité
88170 | REMOVILLE | Tempérée fraiche, humide | Sol argileux de haute activité
88390 | RENAUVOID | Tempérée fraiche, humide | Sol argileux de haute activité
88500 | REPEL | Tempérée fraiche, humide | Sol argileux de haute activité
88320 | ROBECOURT | Tempérée fraiche, humide | Sol argileux de haute activité
88120 | ROCHESSON | Tempérée fraiche, humide | Sol argileux de haute activité
88300 | ROLLAINVILLE | Tempérée fraiche, humide | Sol argileux de haute activité
88320 | ROMAIN AUX BOIS | Tempérée fraiche, humide | Sol argileux de haute activité
88700 | ROMONT | Tempérée fraiche, humide | Sol argileux de haute activité
88600 | LES ROUGES EAUX | Tempérée fraiche, humide | Sol argileux de haute activité
88460 | LE ROULIER | Tempérée fraiche, humide | Sol spodique
88500 | ROUVRES EN XAINTOIS | Tempérée fraiche, humide | Sol argileux de haute activité
88170 | ROUVRES LA CHETIVE | Tempérée fraiche, humide | Sol argileux de haute activité
88700 | ROVILLE AUX CHENES | Tempérée fraiche, humide | Sol argileux de haute activité
88500 | ROZEROTTE | Tempérée fraiche, humide | Sol argileux de haute activité
88320 | ROZIERES SUR MOUZON | Tempérée fraiche, humide | Sol argileux de haute activité
88130 | RUGNEY | Tempérée fraiche, humide | Sol argileux de haute activité
88630 | RUPPES | Tempérée fraiche, humide | Sol argileux de haute activité
88360 | RUPT SUR MOSELLE | Tempérée fraiche, humide | Sol argileux de haute activité
88120 | ST AME | Tempérée fraiche, humide | Sol argileux de haute activité
88700 | STE BARBE | Tempérée fraiche, humide | Sol argileux de haute activité
88260 | ST BASLEMONT | Tempérée fraiche, humide | Sol argileux de haute activité
88700 | ST BENOIT LA CHIPOTTE | Tempérée fraiche, humide | Sol argileux de haute activité
88100 | ST DIE DES VOSGES | Tempérée fraiche, humide | Sol argileux de haute activité
88200 | ST ETIENNE LES REMIREMONT | Tempérée fraiche, humide | Sol argileux de haute activité
88700 | ST GENEST | Tempérée fraiche, humide | Sol argileux de haute activité
88700 | ST GORGON | Tempérée fraiche, humide | Sol argileux de haute activité
88700 | STE HELENE | Tempérée fraiche, humide | Sol argileux de haute activité
88210 | ST JEAN D ORMONT | Tempérée fraiche, humide | Sol argileux de haute activité
88410 | ST JULIEN | Tempérée fraiche, humide | Sol argileux de haute activité
88650 | ST LEONARD | Tempérée fraiche, humide | Sol argileux de haute activité
88100 | STE MARGUERITE | Tempérée fraiche, humide | Sol argileux de haute activité
88700 | ST MAURICE SUR MORTAGNE | Tempérée fraiche, humide | Sol argileux de haute activité
88560 | ST MAURICE SUR MOSELLE | Tempérée fraiche, humide | #N/A
88170 | ST MENGE | Tempérée fraiche, humide | Sol argileux de haute activité
88470 | ST MICHEL SUR MEURTHE | Tempérée fraiche, humide | Sol spodique
88200 | ST NABORD | Tempérée fraiche, humide | Sol argileux de haute activité
88140 | ST OUEN LES PAREY | Tempérée fraiche, humide | Sol argileux de haute activité
88170 | ST PAUL | Tempérée fraiche, humide | Sol argileux de haute activité
88700 | ST PIERREMONT | Tempérée fraiche, humide | Sol argileux de haute activité
88500 | ST PRANCHER | Tempérée fraiche, humide | Sol argileux de haute activité
88800 | ST REMIMONT | Tempérée fraiche, humide | Sol argileux de haute activité
88480 | ST REMY | Tempérée fraiche, humide | Sol argileux de haute activité
88210 | ST STAIL | Tempérée fraiche, humide | Sol argileux de haute activité
88270 | ST VALLIER | Tempérée fraiche, humide | Sol argileux de haute activité
88470 | LA SALLE | Tempérée fraiche, humide | Sol spodique
88390 | SANCHEY | Tempérée fraiche, humide | Sol argileux de haute activité
88170 | SANDAUCOURT | Tempérée fraiche, humide | Sol argileux de haute activité
88260 | SANS VALLOIS | Tempérée fraiche, humide | Sol argileux de haute activité
88120 | SAPOIS | Tempérée fraiche, humide | Sol argileux de haute activité
88300 | SARTES | Tempérée fraiche, humide | Sol argileux de haute activité
88210 | LE SAULCY | Tempérée fraiche, humide | Sol argileux de haute activité
88580 | SAULCY SUR MEURTHE | Tempérée fraiche, humide | #N/A
88140 | SAULXURES LES BULGNEVILLE | Tempérée fraiche, humide | Sol argileux de haute activité
88290 | SAULXURES SUR MOSELOTTE | Tempérée fraiche, humide | Sol spodique
88140 | SAUVILLE | Tempérée fraiche, humide | Sol argileux de haute activité
88130 | SAVIGNY | Tempérée fraiche, humide | Sol argileux de haute activité
88320 | SENAIDE | Tempérée fraiche, humide | Sol argileux de haute activité
88210 | SENONES | Tempérée fraiche, humide | Sol argileux de haute activité
88260 | SENONGES | Tempérée fraiche, humide | Sol argileux de haute activité
88630 | SERAUMONT | Tempérée fraiche, humide | Sol argileux de haute activité
88600 | SERCOEUR | Tempérée fraiche, humide | Sol argileux de haute activité
88320 | SERECOURT | Tempérée fraiche, humide | Sol argileux de haute activité
88320 | SEROCOURT | Tempérée fraiche, humide | Sol argileux de haute activité
88630 | SIONNE | Tempérée fraiche, humide | Sol argileux de haute activité
88130 | SOCOURT | Tempérée fraiche, humide | Sol argileux de haute activité
88170 | SONCOURT | Tempérée fraiche, humide | Sol argileux de haute activité
88630 | SOULOSSE SOUS ST ELOPHE | Tempérée fraiche, humide | Sol argileux de haute activité
88140 | SURIAUVILLE | Tempérée fraiche, humide | Sol argileux de haute activité
88120 | LE SYNDICAT | Tempérée fraiche, humide | Sol argileux de haute activité
88120 | LE SYNDICAT | Tempérée fraiche, humide | Sol argileux de haute activité
88100 | TAINTRUX | Tempérée fraiche, humide | Sol argileux de haute activité
88460 | TENDON | Tempérée fraiche, humide | Sol spodique
88150 | THAON LES VOSGES | Tempérée fraiche, humide | #N/A
88150 | THAON LES VOSGES | Tempérée fraiche, humide | #N/A
88150 | THAON LES VOSGES | Tempérée fraiche, humide | #N/A
88800 | THEY SOUS MONTFORT | Tempérée fraiche, humide | Sol argileux de haute activité
88290 | THIEFOSSE | Tempérée fraiche, humide | Sol spodique
88160 | LE THILLOT | Tempérée fraiche, humide | Sol argileux de haute activité
88500 | THIRAUCOURT | Tempérée fraiche, humide | Sol argileux de haute activité
88530 | LE THOLY | Tempérée fraiche, humide | #N/A
88530 | LE THOLY | Tempérée fraiche, humide | #N/A
88410 | LES THONS | Tempérée fraiche, humide | Sol argileux de haute activité
88260 | THUILLIERES | Tempérée fraiche, humide | Sol argileux de haute activité
88320 | TIGNECOURT | Tempérée fraiche, humide | Sol argileux de haute activité
88300 | TILLEUX | Tempérée fraiche, humide | Sol argileux de haute activité
88320 | TOLLAINCOURT | Tempérée fraiche, humide | Sol argileux de haute activité
88320 | TOLLAINCOURT | Tempérée fraiche, humide | Sol argileux de haute activité
88500 | TOTAINVILLE | Tempérée fraiche, humide | Sol argileux de haute activité
88350 | TRAMPOT | Tempérée fraiche, humide | Sol argileux de haute activité
88300 | TRANQUEVILLE GRAUX | Tempérée fraiche, humide | Sol argileux de haute activité
88240 | TREMONZEY | Tempérée fraiche, humide | Sol argileux de haute activité
88130 | UBEXY | Tempérée fraiche, humide | Sol argileux de haute activité
88220 | URIMENIL | Tempérée fraiche, humide | Sol argileux de haute activité
88140 | URVILLE | Tempérée fraiche, humide | Sol argileux de haute activité
88390 | UXEGNEY | Tempérée fraiche, humide | Sol argileux de haute activité
88220 | UZEMAIN | Tempérée fraiche, humide | Sol argileux de haute activité
88140 | LA VACHERESSE ET LA ROUILLIE | Tempérée fraiche, humide | Sol argileux de haute activité
88120 | VAGNEY | Tempérée fraiche, humide | Sol argileux de haute activité
88340 | LE VAL D AJOL | Tempérée fraiche, humide | Sol argileux de haute activité
88270 | VALFROICOURT | Tempérée fraiche, humide | Sol argileux de haute activité
88270 | VALLEROY AUX SAULES | Tempérée fraiche, humide | Sol argileux de haute activité
88800 | VALLEROY LE SEC | Tempérée fraiche, humide | Sol argileux de haute activité
88260 | LES VALLOIS | Tempérée fraiche, humide | Sol argileux de haute activité
88230 | LE VALTIN | Tempérée fraiche, humide | Sol spodique
88450 | VARMONZEY | Tempérée fraiche, humide | Sol argileux de haute activité
88500 | VAUBEXY | Tempérée fraiche, humide | Sol argileux de haute activité
88000 | VAUDEVILLE | Tempérée fraiche, humide | Sol argileux de haute activité
88140 | VAUDONCOURT | Tempérée fraiche, humide | Sol argileux de haute activité
88330 | VAXONCOURT | Tempérée fraiche, humide | Sol argileux de haute activité
88200 | VECOUX | Tempérée fraiche, humide | Sol argileux de haute activité
88270 | VELOTTE ET TATIGNECOURT | Tempérée fraiche, humide | Sol argileux de haute activité
88310 | VENTRON | Tempérée fraiche, humide | Sol spodique
88210 | LE VERMONT | Tempérée fraiche, humide | Sol argileux de haute activité
88600 | VERVEZELLE | Tempérée fraiche, humide | Sol argileux de haute activité
88110 | VEXAINCOURT | Tempérée fraiche, humide | Sol spodique
88170 | VICHEREY | Tempérée fraiche, humide | Sol argileux de haute activité
88430 | VIENVILLE | Tempérée fraiche, humide | Sol spodique
88210 | VIEUX MOULIN | Tempérée fraiche, humide | Sol argileux de haute activité
88500 | VILLERS | Tempérée fraiche, humide | Sol argileux de haute activité
88270 | VILLE SUR ILLON | Tempérée fraiche, humide | Sol argileux de haute activité
88150 | VILLONCOURT | Tempérée fraiche, humide | #N/A
88320 | VILLOTTE | Tempérée fraiche, humide | Sol argileux de haute activité
88350 | VILLOUXEL | Tempérée fraiche, humide | Sol argileux de haute activité
88600 | VIMENIL | Tempérée fraiche, humide | Sol argileux de haute activité
88450 | VINCEY | Tempérée fraiche, humide | Sol argileux de haute activité
88170 | VIOCOURT | Tempérée fraiche, humide | Sol argileux de haute activité
88260 | VIOMENIL | Tempérée fraiche, humide | Sol argileux de haute activité
88800 | VITTEL | Tempérée fraiche, humide | Sol argileux de haute activité
88260 | VIVIERS LE GRAS | Tempérée fraiche, humide | Sol argileux de haute activité
88500 | VIVIERS LES OFFROICOURT | Tempérée fraiche, humide | Sol argileux de haute activité
88470 | LA VOIVRE | Tempérée fraiche, humide | Sol spodique
88240 | LES VOIVRES | Tempérée fraiche, humide | Sol argileux de haute activité
88700 | VOMECOURT | Tempérée fraiche, humide | Sol argileux de haute activité
88500 | VOMECOURT SUR MADON | Tempérée fraiche, humide | Sol argileux de haute activité
88170 | VOUXEY | Tempérée fraiche, humide | Sol argileux de haute activité
88170 | VOUXEY | Tempérée fraiche, humide | Sol argileux de haute activité
88140 | VRECOURT | Tempérée fraiche, humide | Sol argileux de haute activité
88500 | VROVILLE | Tempérée fraiche, humide | Sol argileux de haute activité
88520 | WISEMBACH | Tempérée fraiche, humide | Sol argileux de haute activité
88700 | XAFFEVILLERS | Tempérée fraiche, humide | Sol argileux de haute activité
88460 | XAMONTARUPT | Tempérée fraiche, humide | Sol spodique
88130 | XARONVAL | Tempérée fraiche, humide | Sol argileux de haute activité
88220 | XERTIGNY | Tempérée fraiche, humide | Sol argileux de haute activité
88220 | XERTIGNY | Tempérée fraiche, humide | Sol argileux de haute activité
88400 | XONRUPT LONGEMER | Tempérée fraiche, humide | Sol argileux de haute activité
88330 | ZINCOURT | Tempérée fraiche, humide | Sol argileux de haute activité
89800 | AIGREMONT | Tempérée douce, sèche | Sol argileux de haute activité
89110 | MONTHOLON | Tempérée douce, sèche | Sol sablonneux
89110 | MONTHOLON | Tempérée douce, sèche | Sol sablonneux
89710 | MONTHOLON | Tempérée douce, sèche | #N/A
89710 | MONTHOLON | Tempérée douce, sèche | #N/A
89390 | AISY SUR ARMANCON | Tempérée douce, humide | Sol argileux de haute activité
89160 | ANCY LE FRANC | Tempérée douce, humide | Sol argileux de haute activité
89160 | ANCY LE FRANC | Tempérée douce, humide | Sol argileux de haute activité
89160 | ANCY LE LIBRE | Tempérée douce, humide | Sol argileux de haute activité
89480 | ANDRYES | Tempérée douce, humide | Sol argileux de haute activité
89440 | ANGELY | Tempérée douce, humide | Sol argileux de haute activité
89200 | ANNAY LA COTE | Tempérée douce, humide | Sol argileux de haute activité
89310 | ANNAY SUR SEREIN | Tempérée douce, humide | Sol argileux de haute activité
89200 | ANNEOT | Tempérée douce, humide | Sol argileux de haute activité
89440 | ANNOUX | Tempérée douce, humide | Sol argileux de haute activité
89380 | APPOIGNY | Tempérée douce, sèche | Sol argileux de haute activité
89320 | ARCES DILO | Tempérée douce, sèche | Sol argileux de haute activité
89320 | ARCES DILO | Tempérée douce, sèche | Sol argileux de haute activité
89270 | ARCY SUR CURE | Tempérée douce, sèche | Sol argileux de haute activité
89160 | ARGENTENAY | Tempérée douce, humide | Sol argileux de haute activité
89160 | ARGENTEUIL SUR ARMANCON | Tempérée douce, humide | Sol argileux de haute activité
89500 | ARMEAU | Tempérée douce, sèche | Sol argileux de haute activité
89740 | ARTHONNAY | Tempérée douce, humide | Sol argileux de haute activité
89660 | ASNIERES SOUS BOIS | Tempérée douce, humide | Sol argileux de haute activité
89450 | ASQUINS | Tempérée douce, humide | Sol argileux de haute activité
89440 | ATHIE | Tempérée douce, humide | Sol argileux de haute activité
89290 | AUGY | Tempérée douce, sèche | Sol argileux de haute activité
89000 | AUXERRE | Tempérée douce, sèche | Sol argileux de haute activité
89290 | AUXERRE | Tempérée douce, sèche | Sol argileux de haute activité
89200 | AVALLON | Tempérée douce, humide | Sol argileux de haute activité
89190 | BAGNEAUX | Tempérée douce, sèche | Sol argileux de haute activité
89430 | BAON | Tempérée douce, humide | Sol argileux de haute activité
89400 | BASSOU | Tempérée douce, sèche | Low activity clay soil
89460 | BAZARNES | Tempérée douce, humide | Sol argileux de haute activité
89250 | BEAUMONT | Tempérée douce, sèche | Sol argileux de haute activité
89630 | BEAUVILLIERS | Tempérée douce, humide | Sol argileux de haute activité
89240 | BEAUVOIR | Tempérée douce, sèche | Sol sablonneux
89800 | BEINE | Tempérée douce, sèche | Sol argileux de haute activité
89210 | BELLECHAUME | Tempérée douce, sèche | Low activity clay soil
89150 | LA BELLIOLE | Tempérée douce, sèche | Sol argileux de haute activité
89410 | BEON | Tempérée douce, sèche | #N/A
89360 | BERNOUIL | Tempérée douce, sèche | Sol argileux de haute activité
89700 | BERU | Tempérée douce, humide | Sol argileux de haute activité
89270 | BESSY SUR CURE | Tempérée douce, sèche | Sol argileux de haute activité
89570 | BEUGNON | Tempérée douce, sèche | Sol spodique
89420 | BIERRY LES BELLES FONTAINES | Tempérée douce, humide | Sol argileux de haute activité
89440 | BLACY | Tempérée douce, humide | Sol argileux de haute activité
89200 | BLANNAY | Tempérée douce, humide | Sol argileux de haute activité
89230 | BLEIGNY LE CARREAU | Tempérée douce, sèche | #N/A
89220 | BLENEAU | Tempérée douce, humide | Sol argileux de haute activité
89770 | BOEURS EN OTHE | Tempérée douce, humide | Sol argileux de haute activité
89660 | BOIS D ARCY | Tempérée douce, humide | Sol argileux de haute activité
89400 | BONNARD | Tempérée douce, sèche | Low activity clay soil
89500 | LES BORDES | Tempérée douce, sèche | Sol argileux de haute activité
89113 | BRANCHES | Tempérée douce, sèche | Low activity clay soil
89150 | BRANNAY | Tempérée douce, sèche | Sol argileux de haute activité
89210 | BRIENON SUR ARMANCON | Tempérée douce, sèche | Low activity clay soil
89210 | BRIENON SUR ARMANCON | Tempérée douce, sèche | Low activity clay soil
89400 | BRION | Tempérée douce, sèche | Low activity clay soil
89660 | BROSSES | Tempérée douce, humide | Sol argileux de haute activité
89630 | BUSSIERES | Tempérée douce, humide | Sol argileux de haute activité
89400 | BUSSY EN OTHE | Tempérée douce, sèche | Low activity clay soil
89500 | BUSSY LE REPOS | Tempérée douce, sèche | Sol argileux de haute activité
89360 | BUTTEAUX | Tempérée douce, sèche | Sol argileux de haute activité
89360 | CARISEY | Tempérée douce, sèche | Sol argileux de haute activité
89116 | LA CELLE ST CYR | Tempérée douce, sèche | Sol spodique
89310 | CENSY | Tempérée douce, humide | Sol argileux de haute activité
89320 | CERILLY | Tempérée douce, sèche | Sol argileux de haute activité
89320 | CERISIERS | Tempérée douce, sèche | Sol argileux de haute activité
89410 | CEZY | Tempérée douce, sèche | #N/A
89800 | CHABLIS | Tempérée douce, sèche | Sol argileux de haute activité
89800 | CHABLIS | Tempérée douce, sèche | Sol argileux de haute activité
89800 | CHABLIS | Tempérée douce, sèche | Sol argileux de haute activité
89800 | CHABLIS | Tempérée douce, sèche | Sol argileux de haute activité
89770 | CHAILLEY | Tempérée douce, humide | Sol argileux de haute activité
89660 | CHAMOUX | Tempérée douce, humide | Sol argileux de haute activité
89220 | CHAMPCEVRAIS | Tempérée douce, humide | Sol argileux de haute activité
89350 | CHAMPIGNELLES | Tempérée douce, humide | Sol spodique
89350 | CHAMPIGNELLES | Tempérée douce, humide | Sol spodique
89340 | CHAMPIGNY | Tempérée douce, sèche | Sol argileux de haute activité
89300 | CHAMPLAY | Tempérée douce, sèche | Sol argileux de haute activité
89210 | CHAMPLOST | Tempérée douce, sèche | Low activity clay soil
89290 | CHAMPS SUR YONNE | Tempérée douce, sèche | Sol argileux de haute activité
89300 | CHAMVRES | Tempérée douce, sèche | Sol argileux de haute activité
89260 | LA CHAPELLE SUR OREUSE | Tempérée douce, sèche | Sol argileux de haute activité
89800 | LA CHAPELLE VAUPELTEIGNE | Tempérée douce, sèche | Sol argileux de haute activité
89113 | CHARBUY | Tempérée douce, sèche | Low activity clay soil
89580 | CHARENTENAY | Tempérée douce, humide | Sol argileux de haute activité
89400 | CHARMOY | Tempérée douce, sèche | Low activity clay soil
89120 | CHARNY OREE DE PUISAYE | Tempérée douce, sèche | Sol spodique
89120 | CHARNY OREE DE PUISAYE | Tempérée douce, sèche | Sol spodique
89120 | CHARNY OREE DE PUISAYE | Tempérée douce, sèche | Sol spodique
89120 | CHARNY OREE DE PUISAYE | Tempérée douce, sèche | Sol spodique
89120 | CHARNY OREE DE PUISAYE | Tempérée douce, sèche | Sol spodique
89120 | CHARNY OREE DE PUISAYE | Tempérée douce, sèche | Sol spodique
89120 | CHARNY OREE DE PUISAYE | Tempérée douce, sèche | Sol spodique
89120 | CHARNY OREE DE PUISAYE | Tempérée douce, sèche | Sol spodique
89120 | CHARNY OREE DE PUISAYE | Tempérée douce, sèche | Sol spodique
89120 | CHARNY OREE DE PUISAYE | Tempérée douce, sèche | Sol spodique
89120 | CHARNY OREE DE PUISAYE | Tempérée douce, sèche | Sol spodique
89120 | CHARNY OREE DE PUISAYE | Tempérée douce, sèche | Sol spodique
89120 | CHARNY OREE DE PUISAYE | Tempérée douce, sèche | Sol spodique
89120 | CHARNY OREE DE PUISAYE | Tempérée douce, sèche | Sol spodique
89160 | CHASSIGNELLES | Tempérée douce, humide | Sol argileux de haute activité
89110 | CHASSY | Tempérée douce, sèche | Sol sablonneux
89630 | CHASTELLUX SUR CURE | Tempérée douce, humide | Sol argileux de haute activité
89660 | CHATEL CENSOIR | Tempérée douce, humide | Sol argileux de haute activité
89310 | CHATEL GERARD | Tempérée douce, humide | Sol argileux de haute activité
89340 | CHAUMONT | Tempérée douce, sèche | Sol argileux de haute activité
89500 | CHAUMOT | Tempérée douce, sèche | Sol argileux de haute activité
89800 | CHEMILLY SUR SEREIN | Tempérée douce, sèche | Sol argileux de haute activité
89250 | CHEMILLY SUR YONNE | Tempérée douce, sèche | Sol argileux de haute activité
89700 | CHENEY | Tempérée douce, humide | Sol argileux de haute activité
89400 | CHENY | Tempérée douce, sèche | Low activity clay soil
89690 | CHEROY | Tempérée douce, sèche | #N/A
89600 | CHEU | Tempérée douce, sèche | Sol argileux de haute activité
89240 | CHEVANNES | Tempérée douce, sèche | Sol sablonneux
89800 | CHICHEE | Tempérée douce, sèche | Sol argileux de haute activité
89400 | CHICHERY | Tempérée douce, sèche | Low activity clay soil
89530 | CHITRY | Tempérée douce, sèche | #N/A
89190 | LES CLERIMOIS | Tempérée douce, sèche | Sol argileux de haute activité
89700 | COLLAN | Tempérée douce, humide | Sol argileux de haute activité
89100 | COLLEMIERS | Tempérée douce, sèche | Sol argileux de haute activité
89140 | COMPIGNY | Tempérée douce, sèche | Sol argileux de haute activité
89500 | CORNANT | Tempérée douce, sèche | Sol argileux de haute activité
89580 | COULANGERON | Tempérée douce, humide | Sol argileux de haute activité
89580 | COULANGES LA VINEUSE | Tempérée douce, humide | Sol argileux de haute activité
89480 | COULANGES SUR YONNE | Tempérée douce, humide | Sol argileux de haute activité
89320 | COULOURS | Tempérée douce, sèche | Sol argileux de haute activité
89190 | COURGENAY | Tempérée douce, sèche | Sol argileux de haute activité
89800 | COURGIS | Tempérée douce, sèche | Sol argileux de haute activité
89140 | COURLON SUR YONNE | Tempérée douce, sèche | Sol argileux de haute activité
89560 | COURSON LES CARRIERES | Tempérée douce, humide | Sol argileux de haute activité
89150 | COURTOIN | Tempérée douce, sèche | Sol argileux de haute activité
89100 | COURTOIS SUR YONNE | Tempérée douce, sèche | Sol argileux de haute activité
89440 | COUTARNOUX | Tempérée douce, humide | Sol argileux de haute activité
89480 | CRAIN | Tempérée douce, humide | Sol argileux de haute activité
89460 | DEUX RIVIERES | Tempérée douce, humide | Sol argileux de haute activité
89460 | DEUX RIVIERES | Tempérée douce, humide | Sol argileux de haute activité
89740 | CRUZY LE CHATEL | Tempérée douce, humide | Sol argileux de haute activité
89390 | CRY | Tempérée douce, humide | Sol argileux de haute activité
89116 | CUDOT | Tempérée douce, sèche | Sol spodique
89420 | CUSSY LES FORGES | Tempérée douce, humide | Sol argileux de haute activité
89140 | CUY | Tempérée douce, sèche | Sol argileux de haute activité
89700 | DANNEMOINE | Tempérée douce, humide | Sol argileux de haute activité
89240 | DIGES | Tempérée douce, sèche | Sol sablonneux
89440 | DISSANGIS | Tempérée douce, humide | Sol argileux de haute activité
89500 | DIXMONT | Tempérée douce, sèche | Sol argileux de haute activité
89150 | DOLLOT | Tempérée douce, sèche | Sol argileux de haute activité
89150 | DOMATS | Tempérée douce, sèche | Sol argileux de haute activité
89450 | DOMECY SUR CURE | Tempérée douce, humide | Sol argileux de haute activité
89200 | DOMECY SUR LE VAULT | Tempérée douce, humide | Sol argileux de haute activité
89130 | DRACY | Tempérée douce, humide | Sol argileux de haute activité
89560 | DRUYES LES BELLES FONTAINES | Tempérée douce, humide | Sol argileux de haute activité
89360 | DYE | Tempérée douce, sèche | Sol argileux de haute activité
89240 | EGLENY | Tempérée douce, sèche | Sol sablonneux
89500 | EGRISELLES LE BOCAGE | Tempérée douce, sèche | Sol argileux de haute activité
89400 | EPINEAU LES VOVES | Tempérée douce, sèche | Low activity clay soil
89700 | EPINEUIL | Tempérée douce, humide | Sol argileux de haute activité
89240 | ESCAMPS | Tempérée douce, sèche | Sol sablonneux
89290 | ESCOLIVES STE CAMILLE | Tempérée douce, sèche | Sol argileux de haute activité
89210 | ESNON | Tempérée douce, sèche | Low activity clay soil
89480 | ETAIS LA SAUVIN | Tempérée douce, humide | Sol argileux de haute activité
89200 | ETAULE | Tempérée douce, humide | Sol argileux de haute activité
89510 | ETIGNY | Tempérée douce, sèche | Sol argileux de haute activité
89310 | ETIVEY | Tempérée douce, humide | Sol argileux de haute activité
89140 | EVRY | Tempérée douce, sèche | Sol argileux de haute activité
89110 | LA FERTE LOUPIERE | Tempérée douce, sèche | Sol sablonneux
89480 | FESTIGNY | Tempérée douce, humide | Sol argileux de haute activité
89190 | FLACY | Tempérée douce, sèche | Sol argileux de haute activité
89113 | FLEURY LA VALLEE | Tempérée douce, sèche | Low activity clay soil
89800 | FLEYS | Tempérée douce, sèche | Sol argileux de haute activité
89360 | FLOGNY LA CHAPELLE | Tempérée douce, sèche | Sol argileux de haute activité
89450 | FOISSY LES VEZELAY | Tempérée douce, humide | Sol argileux de haute activité
89190 | FOISSY SUR VANNE | Tempérée douce, sèche | Sol argileux de haute activité
89100 | FONTAINE LA GAILLARDE | Tempérée douce, sèche | Sol argileux de haute activité
89130 | FONTAINES | Tempérée douce, humide | Sol argileux de haute activité
89800 | FONTENAY PRES CHABLIS | Tempérée douce, sèche | Sol argileux de haute activité
89450 | FONTENAY PRES VEZELAY | Tempérée douce, humide | Sol argileux de haute activité
89660 | FONTENAY SOUS FOURONNES | Tempérée douce, humide | Sol argileux de haute activité
89520 | FONTENOY | Tempérée douce, humide | Sol argileux de haute activité
89150 | FOUCHERES | Tempérée douce, sèche | Sol argileux de haute activité
89320 | FOURNAUDIN | Tempérée douce, sèche | Sol argileux de haute activité
89560 | FOURONNES | Tempérée douce, humide | Sol argileux de haute activité
89310 | FRESNES | Tempérée douce, humide | Sol argileux de haute activité
89160 | FULVY | Tempérée douce, humide | Sol argileux de haute activité
89600 | GERMIGNY | Tempérée douce, sèche | Sol argileux de haute activité
89160 | GIGNY | Tempérée douce, humide | Sol argileux de haute activité
89200 | GIROLLES | Tempérée douce, humide | Sol argileux de haute activité
89140 | GISY LES NOBLES | Tempérée douce, sèche | Sol argileux de haute activité
89200 | GIVRY | Tempérée douce, humide | Sol argileux de haute activité
89740 | GLAND | Tempérée douce, humide | Sol argileux de haute activité
89310 | GRIMAULT | Tempérée douce, humide | Sol argileux de haute activité
89100 | GRON | Tempérée douce, sèche | Sol argileux de haute activité
89110 | VALRAVILLON | Tempérée douce, sèche | Sol sablonneux
89113 | VALRAVILLON | Tempérée douce, sèche | Low activity clay soil
89113 | VALRAVILLON | Tempérée douce, sèche | Low activity clay soil
89113 | VALRAVILLON | Tempérée douce, sèche | Low activity clay soil
89420 | GUILLON TERRE PLAINE | Tempérée douce, humide | Sol argileux de haute activité
89420 | GUILLON TERRE PLAINE | Tempérée douce, humide | Sol argileux de haute activité
89420 | GUILLON TERRE PLAINE | Tempérée douce, humide | Sol argileux de haute activité
89420 | GUILLON TERRE PLAINE | Tempérée douce, humide | Sol argileux de haute activité
89420 | GUILLON TERRE PLAINE | Tempérée douce, humide | Sol argileux de haute activité
89250 | GURGY | Tempérée douce, sèche | Sol argileux de haute activité
89580 | GY L EVEQUE | Tempérée douce, humide | Sol argileux de haute activité
89250 | HAUTERIVE | Tempérée douce, sèche | Sol argileux de haute activité
89550 | HERY | Tempérée douce, sèche | Sol argileux de haute activité
89290 | IRANCY | Tempérée douce, sèche | Sol argileux de haute activité
89200 | ISLAND | Tempérée douce, humide | Sol argileux de haute activité
89440 | L ISLE SUR SEREIN | Tempérée douce, humide | Sol argileux de haute activité
89360 | JAULGES | Tempérée douce, sèche | Sol argileux de haute activité
89300 | JOIGNY | Tempérée douce, sèche | Sol argileux de haute activité
89310 | JOUANCY | Tempérée douce, humide | Sol argileux de haute activité
89440 | JOUX LA VILLE | Tempérée douce, humide | Sol argileux de haute activité
89150 | JOUY | Tempérée douce, sèche | Sol argileux de haute activité
89160 | JULLY | Tempérée douce, humide | Sol argileux de haute activité
89700 | JUNAY | Tempérée douce, humide | Sol argileux de haute activité
89290 | JUSSY | Tempérée douce, sèche | Sol argileux de haute activité
89190 | LAILLY | Tempérée douce, sèche | Sol argileux de haute activité
89560 | LAIN | Tempérée douce, humide | Sol argileux de haute activité
89520 | LAINSECQ | Tempérée douce, humide | Sol argileux de haute activité
89130 | LALANDE | Tempérée douce, humide | Sol argileux de haute activité
89400 | LAROCHE ST CYDROINE | Tempérée douce, sèche | Low activity clay soil
89570 | LASSON | Tempérée douce, sèche | Sol spodique
89170 | LAVAU | Tempérée douce, humide | Sol argileux de haute activité
89130 | LEUGNY | Tempérée douce, humide | Sol argileux de haute activité
89520 | LEVIS | Tempérée douce, humide | Sol argileux de haute activité
89160 | LEZINNES | Tempérée douce, humide | Sol argileux de haute activité
89800 | LICHERES PRES AIGREMONT | Tempérée douce, sèche | Sol argileux de haute activité
89660 | LICHERES SUR YONNE | Tempérée douce, humide | Sol argileux de haute activité
89800 | LIGNORELLES | Tempérée douce, sèche | Sol argileux de haute activité
89144 | LIGNY LE CHATEL | Tempérée douce, sèche | #N/A
89240 | LINDRY | Tempérée douce, sèche | Sol sablonneux
89140 | LIXY | Tempérée douce, sèche | Sol argileux de haute activité
89300 | LOOZE | Tempérée douce, sèche | Sol argileux de haute activité
89200 | LUCY LE BOIS | Tempérée douce, humide | Sol argileux de haute activité
89270 | LUCY SUR CURE | Tempérée douce, sèche | Sol argileux de haute activité
89270 | LUCY SUR CURE | Tempérée douce, sèche | Sol argileux de haute activité
89480 | LUCY SUR YONNE | Tempérée douce, humide | Sol argileux de haute activité
89200 | MAGNY | Tempérée douce, humide | Sol argileux de haute activité
89100 | MAILLOT | Tempérée douce, sèche | Sol argileux de haute activité
89270 | MAILLY LA VILLE | Tempérée douce, sèche | Sol argileux de haute activité
89660 | MAILLY LE CHATEAU | Tempérée douce, humide | Sol argileux de haute activité
89100 | MALAY LE GRAND | Tempérée douce, sèche | Sol argileux de haute activité
89100 | MALAY LE PETIT | Tempérée douce, sèche | Sol argileux de haute activité
89800 | MALIGNY | Tempérée douce, sèche | Sol argileux de haute activité
89420 | MARMEAUX | Tempérée douce, humide | Sol argileux de haute activité
89500 | MARSANGY | Tempérée douce, sèche | Sol argileux de haute activité
89440 | MASSANGIS | Tempérée douce, humide | Sol argileux de haute activité
89440 | MASSANGIS | Tempérée douce, humide | Sol argileux de haute activité
89430 | MELISEY | Tempérée douce, humide | Sol argileux de haute activité
89450 | MENADES | Tempérée douce, humide | Sol argileux de haute activité
89210 | MERCY | Tempérée douce, sèche | Low activity clay soil
89144 | MERE | Tempérée douce, sèche | #N/A
89110 | MERRY LA VALLEE | Tempérée douce, sèche | Sol sablonneux
89560 | MERRY SEC | Tempérée douce, humide | Sol argileux de haute activité
89660 | MERRY SUR YONNE | Tempérée douce, humide | Sol argileux de haute activité
89130 | MEZILLES | Tempérée douce, humide | Sol argileux de haute activité
89140 | MICHERY | Tempérée douce, sèche | Sol argileux de haute activité
89580 | MIGE | Tempérée douce, humide | Sol argileux de haute activité
89400 | MIGENNES | Tempérée douce, sèche | Low activity clay soil
89310 | MOLAY | Tempérée douce, humide | Sol argileux de haute activité
89190 | MOLINONS | Tempérée douce, sèche | Sol argileux de haute activité
89700 | MOLOSMES | Tempérée douce, humide | Sol argileux de haute activité
89470 | MONETEAU | Tempérée douce, sèche | #N/A
89470 | MONETEAU | Tempérée douce, sèche | #N/A
89150 | MONTACHER VILLEGARDIN | Tempérée douce, sèche | Sol argileux de haute activité
89230 | MONTIGNY LA RESLE | Tempérée douce, sèche | #N/A
89660 | MONTILLOT | Tempérée douce, humide | Sol argileux de haute activité
89420 | MONTREAL | Tempérée douce, humide | Sol argileux de haute activité
89250 | MONT ST SULPICE | Tempérée douce, sèche | Sol argileux de haute activité
89560 | MOUFFY | Tempérée douce, humide | Sol argileux de haute activité
89310 | MOULINS EN TONNERROIS | Tempérée douce, humide | Sol argileux de haute activité
89130 | MOULINS SUR OUANNE | Tempérée douce, humide | Sol argileux de haute activité
89520 | MOUTIERS EN PUISAYE | Tempérée douce, humide | Sol argileux de haute activité
89100 | NAILLY | Tempérée douce, sèche | Sol argileux de haute activité
89570 | NEUVY SAUTOUR | Tempérée douce, sèche | Sol spodique
89310 | NITRY | Tempérée douce, humide | Sol argileux de haute activité
89320 | NOE | Tempérée douce, sèche | Sol argileux de haute activité
89310 | NOYERS | Tempérée douce, humide | Sol argileux de haute activité
89390 | NUITS | Tempérée douce, humide | Sol argileux de haute activité
89110 | LES ORMES | Tempérée douce, sèche | Sol sablonneux
89400 | ORMOY | Tempérée douce, sèche | Low activity clay soil
89560 | OUANNE | Tempérée douce, humide | Sol argileux de haute activité
89560 | OUANNE | Tempérée douce, humide | Sol argileux de haute activité
89160 | PACY SUR ARMANCON | Tempérée douce, humide | Sol argileux de haute activité
89140 | PAILLY | Tempérée douce, sèche | Sol argileux de haute activité
89240 | PARLY | Tempérée douce, sèche | Sol sablonneux
89100 | PARON | Tempérée douce, sèche | Sol argileux de haute activité
89210 | PAROY EN OTHE | Tempérée douce, sèche | Low activity clay soil
89300 | PAROY SUR THOLON | Tempérée douce, sèche | Sol argileux de haute activité
89310 | PASILLY | Tempérée douce, humide | Sol argileux de haute activité
89510 | PASSY | Tempérée douce, sèche | Sol argileux de haute activité
89360 | PERCEY | Tempérée douce, sèche | Sol argileux de haute activité
89000 | PERRIGNY | Tempérée douce, sèche | Sol argileux de haute activité
89390 | PERRIGNY SUR ARMANCON | Tempérée douce, humide | Sol argileux de haute activité
89450 | PIERRE PERTHUIS | Tempérée douce, humide | Sol argileux de haute activité
89330 | PIFFONDS | Tempérée douce, sèche | Sol argileux de haute activité
89740 | PIMELLES | Tempérée douce, humide | Sol argileux de haute activité
89420 | PISY | Tempérée douce, humide | Sol argileux de haute activité
89140 | PLESSIS ST JEAN | Tempérée douce, sèche | Sol argileux de haute activité
89310 | POILLY SUR SEREIN | Tempérée douce, humide | Sol argileux de haute activité
89110 | POILLY SUR THOLON | Tempérée douce, sèche | Sol sablonneux
89200 | PONTAUBERT | Tempérée douce, humide | Sol argileux de haute activité
89230 | PONTIGNY | Tempérée douce, sèche | #N/A
89190 | PONT SUR VANNE | Tempérée douce, sèche | Sol argileux de haute activité
89140 | PONT SUR YONNE | Tempérée douce, sèche | Sol argileux de haute activité
89260 | LA POSTOLLE | Tempérée douce, sèche | Sol argileux de haute activité
89240 | POURRAIN | Tempérée douce, sèche | Sol sablonneux
89440 | PRECY LE SEC | Tempérée douce, humide | Sol argileux de haute activité
89116 | PRECY SUR VRIN | Tempérée douce, sèche | Sol spodique
89460 | PREGILBERT | Tempérée douce, humide | Sol argileux de haute activité
89800 | PREHY | Tempérée douce, sèche | Sol argileux de haute activité
89200 | PROVENCY | Tempérée douce, humide | Sol argileux de haute activité
89630 | QUARRE LES TOMBES | Tempérée douce, humide | Sol argileux de haute activité
89290 | QUENNE | Tempérée douce, sèche | Sol argileux de haute activité
89740 | QUINCEROT | Tempérée douce, humide | Sol argileux de haute activité
89390 | RAVIERES | Tempérée douce, humide | Sol argileux de haute activité
89700 | ROFFEY | Tempérée douce, humide | Sol argileux de haute activité
89220 | ROGNY LES SEPT ECLUSES | Tempérée douce, humide | Sol argileux de haute activité
89170 | RONCHERES | Tempérée douce, humide | Sol argileux de haute activité
89100 | ROSOY | Tempérée douce, sèche | Sol argileux de haute activité
89500 | ROUSSON | Tempérée douce, sèche | Sol argileux de haute activité
89230 | ROUVRAY | Tempérée douce, sèche | #N/A
89430 | RUGNY | Tempérée douce, humide | Sol argileux de haute activité
89520 | SAINPUITS | Tempérée douce, humide | Sol argileux de haute activité
89340 | ST AGNAN | Tempérée douce, sèche | Sol argileux de haute activité
89420 | ST ANDRE EN TERRE PLAINE | Tempérée douce, humide | Sol argileux de haute activité
89110 | LE VAL D OCRE | Tempérée douce, sèche | Sol sablonneux
89110 | LE VAL D OCRE | Tempérée douce, sèche | Sol sablonneux
89300 | ST AUBIN SUR YONNE | Tempérée douce, sèche | Sol argileux de haute activité
89630 | ST BRANCHER | Tempérée douce, humide | Sol argileux de haute activité
89530 | ST BRIS LE VINEUX | Tempérée douce, sèche | #N/A
89100 | ST CLEMENT | Tempérée douce, sèche | Sol argileux de haute activité
89440 | STE COLOMBE | Tempérée douce, humide | Sol argileux de haute activité
89800 | ST CYR LES COLONS | Tempérée douce, sèche | Sol argileux de haute activité
89100 | ST DENIS LES SENS | Tempérée douce, sèche | Sol argileux de haute activité
89170 | ST FARGEAU | Tempérée douce, humide | Sol argileux de haute activité
89170 | ST FARGEAU | Tempérée douce, humide | Sol argileux de haute activité
89600 | ST FLORENTIN | Tempérée douce, sèche | Sol argileux de haute activité
89600 | ST FLORENTIN | Tempérée douce, sèche | Sol argileux de haute activité
89000 | ST GEORGES SUR BAULCHE | Tempérée douce, sèche | Sol argileux de haute activité
89630 | ST GERMAIN DES CHAMPS | Tempérée douce, humide | Sol argileux de haute activité
89330 | ST JULIEN DU SAULT | Tempérée douce, sèche | Sol argileux de haute activité
89630 | ST LEGER VAUBAN | Tempérée douce, humide | Sol argileux de haute activité
89330 | ST LOUP D ORDON | Tempérée douce, sèche | Sol argileux de haute activité
89420 | STE MAGNANCE | Tempérée douce, humide | Sol argileux de haute activité
89170 | ST MARTIN DES CHAMPS | Tempérée douce, humide | Sol argileux de haute activité
89330 | ST MARTIN D ORDON | Tempérée douce, sèche | Sol argileux de haute activité
89100 | ST MARTIN DU TERTRE | Tempérée douce, sèche | Sol argileux de haute activité
89700 | ST MARTIN SUR ARMANCON | Tempérée douce, humide | Sol argileux de haute activité
89190 | ST MAURICE AUX RICHES HOMMES | Tempérée douce, sèche | Sol argileux de haute activité
89110 | ST MAURICE LE VIEIL | Tempérée douce, sèche | Sol sablonneux
89110 | ST MAURICE THIZOUAILLE | Tempérée douce, sèche | Sol sablonneux
89270 | ST MORE | Tempérée douce, sèche | Sol argileux de haute activité
89460 | STE PALLAYE | Tempérée douce, humide | Sol argileux de haute activité
89450 | ST PERE | Tempérée douce, humide | Sol argileux de haute activité
89220 | ST PRIVE | Tempérée douce, humide | Sol argileux de haute activité
89520 | SAINTS EN PUISAYE | Tempérée douce, humide | Sol argileux de haute activité
89520 | ST SAUVEUR EN PUISAYE | Tempérée douce, humide | Sol argileux de haute activité
89140 | ST SEROTIN | Tempérée douce, sèche | Sol argileux de haute activité
89150 | ST VALERIEN | Tempérée douce, sèche | Sol argileux de haute activité
89310 | STE VERTU | Tempérée douce, humide | Sol argileux de haute activité
89100 | SALIGNY | Tempérée douce, sèche | Sol argileux de haute activité
89160 | SAMBOURG | Tempérée douce, humide | Sol argileux de haute activité
89420 | SANTIGNY | Tempérée douce, humide | Sol argileux de haute activité
89310 | SARRY | Tempérée douce, humide | Sol argileux de haute activité
89420 | SAUVIGNY LE BEUREAL | Tempérée douce, humide | Sol argileux de haute activité
89200 | SAUVIGNY LE BOIS | Tempérée douce, humide | Sol argileux de haute activité
89420 | SAVIGNY EN TERRE PLAINE | Tempérée douce, humide | Sol argileux de haute activité
89150 | SAVIGNY SUR CLAIRIS | Tempérée douce, sèche | Sol argileux de haute activité
89250 | SEIGNELAY | Tempérée douce, sèche | Sol argileux de haute activité
89560 | SEMENTRON | Tempérée douce, humide | Sol argileux de haute activité
89710 | SENAN | Tempérée douce, sèche | #N/A
89160 | SENNEVOY LE BAS | Tempérée douce, humide | Sol argileux de haute activité
89160 | SENNEVOY LE HAUT | Tempérée douce, humide | Sol argileux de haute activité
89100 | SENS | Tempérée douce, sèche | Sol argileux de haute activité
89116 | SEPEAUX ST ROMAIN | Tempérée douce, sèche | Sol spodique
89116 | SEPEAUX ST ROMAIN | Tempérée douce, sèche | Sol spodique
89140 | SERBONNES | Tempérée douce, sèche | Sol argileux de haute activité
89140 | SERGINES | Tempérée douce, sèche | Sol argileux de haute activité
89200 | SERMIZELLES | Tempérée douce, humide | Sol argileux de haute activité
89700 | SERRIGNY | Tempérée douce, humide | Sol argileux de haute activité
89270 | SERY | Tempérée douce, sèche | Sol argileux de haute activité
89190 | LES SIEGES | Tempérée douce, sèche | Sol argileux de haute activité
89110 | SOMMECAISE | Tempérée douce, sèche | Sol sablonneux
89570 | SORMERY | Tempérée douce, sèche | Sol spodique
89100 | SOUCY | Tempérée douce, sèche | Sol argileux de haute activité
89520 | SOUGERES EN PUISAYE | Tempérée douce, humide | Sol argileux de haute activité
89570 | SOUMAINTRAIN | Tempérée douce, sèche | Sol spodique
89160 | STIGNY | Tempérée douce, humide | Sol argileux de haute activité
89100 | SUBLIGNY | Tempérée douce, sèche | Sol argileux de haute activité
89560 | LES HAUTS DE FORTERRE | Tempérée douce, humide | Sol argileux de haute activité
89560 | LES HAUTS DE FORTERRE | Tempérée douce, humide | Sol argileux de haute activité
89560 | LES HAUTS DE FORTERRE | Tempérée douce, humide | Sol argileux de haute activité
89420 | TALCY | Tempérée douce, humide | Sol argileux de haute activité
89430 | TANLAY | Tempérée douce, humide | Sol argileux de haute activité
89430 | TANLAY | Tempérée douce, humide | Sol argileux de haute activité
89430 | TANLAY | Tempérée douce, humide | Sol argileux de haute activité
89350 | TANNERRE EN PUISAYE | Tempérée douce, humide | Sol spodique
89450 | THAROISEAU | Tempérée douce, humide | Sol argileux de haute activité
89200 | THAROT | Tempérée douce, humide | Sol argileux de haute activité
89190 | LES VALLEES DE LA VANNE | Tempérée douce, sèche | Sol argileux de haute activité
89320 | LES VALLEES DE LA VANNE | Tempérée douce, sèche | Sol argileux de haute activité
89320 | LES VALLEES DE LA VANNE | Tempérée douce, sèche | Sol argileux de haute activité
89420 | THIZY | Tempérée douce, humide | Sol argileux de haute activité
89430 | THOREY | Tempérée douce, humide | Sol argileux de haute activité
89260 | THORIGNY SUR OREUSE | Tempérée douce, sèche | Sol argileux de haute activité
89260 | THORIGNY SUR OREUSE | Tempérée douce, sèche | Sol argileux de haute activité
89260 | THORIGNY SUR OREUSE | Tempérée douce, sèche | Sol argileux de haute activité
89200 | THORY | Tempérée douce, humide | Sol argileux de haute activité
89520 | THURY | Tempérée douce, humide | Sol argileux de haute activité
89700 | TISSEY | Tempérée douce, humide | Sol argileux de haute activité
89700 | TONNERRE | Tempérée douce, humide | Sol argileux de haute activité
89130 | TOUCY | Tempérée douce, humide | Sol argileux de haute activité
89520 | TREIGNY PERREUSE STE COLOMBE | Tempérée douce, humide | Sol argileux de haute activité
89520 | TREIGNY PERREUSE STE COLOMBE | Tempérée douce, humide | Sol argileux de haute activité
89520 | TREIGNY PERREUSE STE COLOMBE | Tempérée douce, humide | Sol argileux de haute activité
89430 | TRICHEY | Tempérée douce, humide | Sol argileux de haute activité
89700 | TRONCHOY | Tempérée douce, humide | Sol argileux de haute activité
89460 | TRUCY SUR YONNE | Tempérée douce, humide | Sol argileux de haute activité
89570 | TURNY | Tempérée douce, sèche | Sol spodique
89580 | VAL DE MERCY | Tempérée douce, humide | Sol argileux de haute activité
89580 | VALLAN | Tempérée douce, humide | Sol argileux de haute activité
89150 | VALLERY | Tempérée douce, sèche | Sol argileux de haute activité
89144 | VARENNES | Tempérée douce, sèche | #N/A
89420 | VASSY SOUS PISY | Tempérée douce, humide | Sol argileux de haute activité
89320 | VAUDEURS | Tempérée douce, sèche | Sol argileux de haute activité
89200 | VAULT DE LUGNY | Tempérée douce, humide | Sol argileux de haute activité
89320 | VAUMORT | Tempérée douce, sèche | Sol argileux de haute activité
89210 | VENIZY | Tempérée douce, sèche | Low activity clay soil
89230 | VENOUSE | Tempérée douce, sèche | #N/A
89290 | VENOY | Tempérée douce, sèche | Sol argileux de haute activité
89600 | VERGIGNY | Tempérée douce, sèche | Sol argileux de haute activité
89600 | VERGIGNY | Tempérée douce, sèche | Sol argileux de haute activité
89600 | VERGIGNY | Tempérée douce, sèche | Sol argileux de haute activité
89330 | VERLIN | Tempérée douce, sèche | Sol argileux de haute activité
89270 | VERMENTON | Tempérée douce, sèche | Sol argileux de haute activité
89270 | VERMENTON | Tempérée douce, sèche | Sol argileux de haute activité
89150 | VERNOY | Tempérée douce, sèche | Sol argileux de haute activité
89510 | VERON | Tempérée douce, sèche | Sol argileux de haute activité
89700 | VEZANNES | Tempérée douce, humide | Sol argileux de haute activité
89450 | VEZELAY | Tempérée douce, humide | Sol argileux de haute activité
89700 | VEZINNES | Tempérée douce, humide | Sol argileux de haute activité
89340 | VILLEBLEVIN | Tempérée douce, sèche | Sol argileux de haute activité
89150 | VILLEBOUGIS | Tempérée douce, sèche | Sol argileux de haute activité
89320 | VILLECHETIVE | Tempérée douce, sèche | Sol argileux de haute activité
89300 | VILLECIEN | Tempérée douce, sèche | Sol argileux de haute activité
89240 | VILLEFARGEAU | Tempérée douce, sèche | Sol sablonneux
89140 | VILLEMANOCHE | Tempérée douce, sèche | Sol argileux de haute activité
89140 | VILLENAVOTTE | Tempérée douce, sèche | Sol argileux de haute activité
89150 | VILLENEUVE LA DONDAGRE | Tempérée douce, sèche | Sol argileux de haute activité
89340 | VILLENEUVE LA GUYARD | Tempérée douce, sèche | Sol argileux de haute activité
89190 | VILLENEUVE L ARCHEVEQUE | Tempérée douce, sèche | Sol argileux de haute activité
89350 | VILLENEUVE LES GENETS | Tempérée douce, humide | Sol spodique
89230 | VILLENEUVE ST SALVES | Tempérée douce, sèche | #N/A
89500 | VILLENEUVE SUR YONNE | Tempérée douce, sèche | Sol argileux de haute activité
89140 | VILLEPERROT | Tempérée douce, sèche | Sol argileux de haute activité
89100 | VILLEROY | Tempérée douce, sèche | Sol argileux de haute activité
89140 | VILLETHIERRY | Tempérée douce, sèche | Sol argileux de haute activité
89330 | VILLEVALLIER | Tempérée douce, sèche | Sol argileux de haute activité
89260 | PERCENEIGE | Tempérée douce, sèche | Sol argileux de haute activité
89260 | PERCENEIGE | Tempérée douce, sèche | Sol argileux de haute activité
89260 | PERCENEIGE | Tempérée douce, sèche | Sol argileux de haute activité
89260 | PERCENEIGE | Tempérée douce, sèche | Sol argileux de haute activité
89260 | PERCENEIGE | Tempérée douce, sèche | Sol argileux de haute activité
89260 | PERCENEIGE | Tempérée douce, sèche | Sol argileux de haute activité
89160 | VILLIERS LES HAUTS | Tempérée douce, humide | Sol argileux de haute activité
89320 | VILLIERS LOUIS | Tempérée douce, sèche | Sol argileux de haute activité
89130 | VILLIERS ST BENOIT | Tempérée douce, humide | Sol argileux de haute activité
89130 | VILLIERS ST BENOIT | Tempérée douce, humide | Sol argileux de haute activité
89360 | VILLIERS VINEUX | Tempérée douce, sèche | Sol argileux de haute activité
89740 | VILLON | Tempérée douce, humide | Sol argileux de haute activité
89800 | VILLY | Tempérée douce, sèche | Sol argileux de haute activité
89290 | VINCELLES | Tempérée douce, sèche | Sol argileux de haute activité
89290 | VINCELOTTES | Tempérée douce, sèche | Sol argileux de haute activité
89140 | VINNEUF | Tempérée douce, sèche | Sol argileux de haute activité
89160 | VIREAUX | Tempérée douce, humide | Sol argileux de haute activité
89700 | VIVIERS | Tempérée douce, humide | Sol argileux de haute activité
89260 | VOISINES | Tempérée douce, sèche | Sol argileux de haute activité
89270 | VOUTENAY SUR CURE | Tempérée douce, sèche | Sol argileux de haute activité
89700 | YROUERRE | Tempérée douce, humide | Sol argileux de haute activité
90400 | ANDELNANS | Tempérée fraiche, humide | Sol argileux de haute activité
90400 | ANDELNANS | Tempérée fraiche, humide | Sol argileux de haute activité
90150 | ANGEOT | Tempérée fraiche, humide | #N/A
90170 | ANJOUTEY | Tempérée fraiche, humide | #N/A
90800 | ARGIESANS | Tempérée fraiche, humide | Sol argileux de haute activité
90200 | AUXELLES BAS | Tempérée fraiche, humide | Sol argileux de haute activité
90200 | AUXELLES HAUT | Tempérée fraiche, humide | Sol argileux de haute activité
90800 | BANVILLARS | Tempérée fraiche, humide | Sol argileux de haute activité
90800 | BAVILLIERS | Tempérée fraiche, humide | Sol argileux de haute activité
90500 | BEAUCOURT | Tempérée fraiche, humide | #N/A
90000 | BELFORT | Tempérée fraiche, humide | #N/A
90400 | BERMONT | Tempérée fraiche, humide | Sol argileux de haute activité
90160 | BESSONCOURT | Tempérée fraiche, humide | #N/A
90150 | BETHONVILLIERS | Tempérée fraiche, humide | #N/A
90100 | BORON | Tempérée fraiche, humide | Sol argileux de haute activité
90400 | BOTANS | Tempérée fraiche, humide | Sol argileux de haute activité
90110 | BOURG SOUS CHATELET | Tempérée fraiche, humide | Sol argileux de haute activité
90140 | BOUROGNE | Tempérée fraiche, humide | #N/A
90140 | BREBOTTE | Tempérée fraiche, humide | #N/A
90130 | BRETAGNE | Tempérée fraiche, humide | #N/A
90800 | BUC | Tempérée fraiche, humide | Sol argileux de haute activité
90140 | CHARMOIS | Tempérée fraiche, humide | #N/A
90700 | CHATENOIS LES FORGES | Tempérée fraiche, humide | #N/A
90330 | CHAUX | Tempérée fraiche, humide | #N/A
90100 | CHAVANATTE | Tempérée fraiche, humide | Sol argileux de haute activité
90100 | CHAVANNES LES GRANDS | Tempérée fraiche, humide | Sol argileux de haute activité
90340 | CHEVREMONT | Tempérée fraiche, humide | Sol argileux de haute activité
90100 | COURCELLES | Tempérée fraiche, humide | Sol argileux de haute activité
90100 | COURTELEVANT | Tempérée fraiche, humide | Sol argileux de haute activité
90300 | CRAVANCHE | Tempérée fraiche, humide | Sol argileux de haute activité
90100 | CROIX | Tempérée fraiche, humide | Sol argileux de haute activité
90150 | CUNELIERES | Tempérée fraiche, humide | #N/A
90400 | DANJOUTIN | Tempérée fraiche, humide | Sol argileux de haute activité
90100 | DELLE | Tempérée fraiche, humide | Sol argileux de haute activité
90160 | DENNEY | Tempérée fraiche, humide | #N/A
90400 | DORANS | Tempérée fraiche, humide | Sol argileux de haute activité
90150 | EGUENIGUE | Tempérée fraiche, humide | #N/A
90300 | ELOIE | Tempérée fraiche, humide | Sol argileux de haute activité
90850 | ESSERT | Tempérée fraiche, humide | #N/A
90170 | ETUEFFONT | Tempérée fraiche, humide | #N/A
90350 | EVETTE SALBERT | Tempérée fraiche, humide | #N/A
90100 | FAVEROIS | Tempérée fraiche, humide | Sol argileux de haute activité
90110 | FELON | Tempérée fraiche, humide | Sol argileux de haute activité
90100 | FECHE L EGLISE | Tempérée fraiche, humide | Sol argileux de haute activité
90100 | FLORIMONT | Tempérée fraiche, humide | Sol argileux de haute activité
90150 | FONTAINE | Tempérée fraiche, humide | #N/A
90340 | FONTENELLE | Tempérée fraiche, humide | Sol argileux de haute activité
90150 | FOUSSEMAGNE | Tempérée fraiche, humide | #N/A
90150 | FRAIS | Tempérée fraiche, humide | #N/A
90140 | FROIDEFONTAINE | Tempérée fraiche, humide | #N/A
90200 | GIROMAGNY | Tempérée fraiche, humide | Sol argileux de haute activité
90600 | GRANDVILLARS | Tempérée fraiche, humide | Sol argileux de haute activité
90200 | GROSMAGNY | Tempérée fraiche, humide | Sol argileux de haute activité
90100 | GROSNE | Tempérée fraiche, humide | Sol argileux de haute activité
90100 | JONCHEREY | Tempérée fraiche, humide | Sol argileux de haute activité
90300 | LACHAPELLE SOUS CHAUX | Tempérée fraiche, humide | Sol argileux de haute activité
90360 | LACHAPELLE SOUS ROUGEMONT | Tempérée fraiche, humide | #N/A
90150 | LACOLLONGE | Tempérée fraiche, humide | #N/A
90150 | LAGRANGE | Tempérée fraiche, humide | #N/A
90170 | LAMADELEINE VAL DES ANGES | Tempérée fraiche, humide | #N/A
90150 | LARIVIERE | Tempérée fraiche, humide | #N/A
90100 | LEBETAIN | Tempérée fraiche, humide | Sol argileux de haute activité
90100 | LEPUIX NEUF | Tempérée fraiche, humide | Sol argileux de haute activité
90200 | LEPUIX | Tempérée fraiche, humide | Sol argileux de haute activité
90110 | LEVAL | Tempérée fraiche, humide | Sol argileux de haute activité
90150 | MENONCOURT | Tempérée fraiche, humide | #N/A
90400 | MEROUX MOVAL | Tempérée fraiche, humide | Sol argileux de haute activité
90400 | MEROUX MOVAL | Tempérée fraiche, humide | Sol argileux de haute activité
90120 | MEZIRE | Tempérée fraiche, humide | #N/A
90500 | MONTBOUTON | Tempérée fraiche, humide | #N/A
90130 | MONTREUX CHATEAU | Tempérée fraiche, humide | #N/A
90120 | MORVILLARS | Tempérée fraiche, humide | #N/A
90340 | NOVILLARD | Tempérée fraiche, humide | Sol argileux de haute activité
90300 | OFFEMONT | Tempérée fraiche, humide | Sol argileux de haute activité
90160 | PEROUSE | Tempérée fraiche, humide | #N/A
90130 | PETIT CROIX | Tempérée fraiche, humide | #N/A
90360 | PETITEFONTAINE | Tempérée fraiche, humide | #N/A
90170 | PETITMAGNY | Tempérée fraiche, humide | #N/A
90150 | PHAFFANS | Tempérée fraiche, humide | #N/A
90370 | RECHESY | Tempérée fraiche, humide | #N/A
90140 | AUTRECHENE | Tempérée fraiche, humide | #N/A
90140 | RECOUVRANCE | Tempérée fraiche, humide | #N/A
90150 | REPPE | Tempérée fraiche, humide | #N/A
90200 | RIERVESCEMONT | Tempérée fraiche, humide | Sol argileux de haute activité
90110 | ROMAGNY SOUS ROUGEMONT | Tempérée fraiche, humide | Sol argileux de haute activité
90380 | ROPPE | Tempérée fraiche, humide | #N/A
90200 | ROUGEGOUTTE | Tempérée fraiche, humide | Sol argileux de haute activité
90110 | ROUGEMONT LE CHATEAU | Tempérée fraiche, humide | Sol argileux de haute activité
90100 | ST DIZIER L EVEQUE | Tempérée fraiche, humide | Sol argileux de haute activité
90110 | ST GERMAIN LE CHATELET | Tempérée fraiche, humide | Sol argileux de haute activité
90300 | SERMAMAGNY | Tempérée fraiche, humide | Sol argileux de haute activité
90400 | SEVENANS | Tempérée fraiche, humide | Sol argileux de haute activité
90100 | SUARCE | Tempérée fraiche, humide | Sol argileux de haute activité
90100 | THIANCOURT | Tempérée fraiche, humide | Sol argileux de haute activité
90400 | TREVENANS | Tempérée fraiche, humide | Sol argileux de haute activité
90800 | URCEREY | Tempérée fraiche, humide | Sol argileux de haute activité
90300 | VALDOIE | Tempérée fraiche, humide | Sol argileux de haute activité
90150 | VAUTHIERMONT | Tempérée fraiche, humide | #N/A
90100 | VELLESCOT | Tempérée fraiche, humide | Sol argileux de haute activité
90200 | VESCEMONT | Tempérée fraiche, humide | Sol argileux de haute activité
90300 | VETRIGNE | Tempérée fraiche, humide | Sol argileux de haute activité
90400 | VEZELOIS | Tempérée fraiche, humide | Sol argileux de haute activité
90100 | VILLARS LE SEC | Tempérée fraiche, humide | Sol argileux de haute activité
91150 | ABBEVILLE LA RIVIERE | Tempérée douce, sèche | Sol argileux de haute activité
91670 | ANGERVILLE | Tempérée douce, sèche | Sol argileux de haute activité
91670 | ANGERVILLE | Tempérée douce, sèche | Sol argileux de haute activité
91470 | ANGERVILLIERS | Tempérée douce, sèche | #N/A
91290 | ARPAJON | Tempérée douce, sèche | #N/A
91690 | ARRANCOURT | Tempérée douce, sèche | Sol argileux de haute activité
91200 | ATHIS MONS | Tempérée douce, sèche | Sol argileux de haute activité
91410 | AUTHON LA PLAINE | Tempérée douce, sèche | Sol argileux de haute activité
91830 | AUVERNAUX | Tempérée douce, sèche | #N/A
91580 | AUVERS ST GEORGES | Tempérée douce, sèche | #N/A
91630 | AVRAINVILLE | Tempérée douce, sèche | #N/A
91160 | BALLAINVILLIERS | Tempérée douce, sèche | Sol argileux de haute activité
91610 | BALLANCOURT SUR ESSONNE | Tempérée douce, sèche | Sol argileux de haute activité
91590 | BAULNE | Tempérée douce, sèche | Sol argileux de haute activité
91570 | BIEVRES | Tempérée douce, sèche | #N/A
91150 | BLANDY | Tempérée douce, sèche | Sol argileux de haute activité
91720 | BOIGNEVILLE | Tempérée douce, sèche | Sol argileux de haute activité
91150 | BOIS HERPIN | Tempérée douce, sèche | Sol argileux de haute activité
91690 | BOISSY LA RIVIERE | Tempérée douce, sèche | Sol argileux de haute activité
91590 | BOISSY LE CUTTE | Tempérée douce, sèche | Sol argileux de haute activité
91870 | BOISSY LE SEC | Tempérée douce, sèche | #N/A
91790 | BOISSY SOUS ST YON | Tempérée douce, sèche | Sol argileux de haute activité
91070 | BONDOUFLE | Tempérée douce, sèche | Sol argileux de haute activité
91470 | BOULLAY LES TROUX | Tempérée douce, sèche | #N/A
91850 | BOURAY SUR JUINE | Tempérée douce, sèche | #N/A
91800 | BOUSSY ST ANTOINE | Tempérée douce, sèche | #N/A
91150 | BOUTERVILLIERS | Tempérée douce, sèche | Sol argileux de haute activité
91820 | BOUTIGNY SUR ESSONNE | Tempérée douce, sèche | #N/A
91880 | BOUVILLE | Tempérée douce, sèche | #N/A
91220 | BRETIGNY SUR ORGE | Tempérée douce, sèche | #N/A
91650 | BREUILLET | Tempérée douce, sèche | #N/A
91650 | BREUX JOUY | Tempérée douce, sèche | #N/A
91150 | BRIERES LES SCELLES | Tempérée douce, sèche | Sol argileux de haute activité
91640 | BRIIS SOUS FORGES | Tempérée douce, sèche | Sol argileux de haute activité
91150 | BROUY | Tempérée douce, sèche | Sol argileux de haute activité
91800 | BRUNOY | Tempérée douce, sèche | #N/A
91680 | BRUYERES LE CHATEL | Tempérée douce, sèche | #N/A
91720 | BUNO BONNEVAUX | Tempérée douce, sèche | Sol argileux de haute activité
91440 | BURES SUR YVETTE | Tempérée douce, sèche | #N/A
91440 | BURES SUR YVETTE | Tempérée douce, sèche | #N/A
91590 | CERNY | Tempérée douce, sèche | Sol argileux de haute activité
91780 | CHALO ST MARS | Tempérée douce, sèche | #N/A
91740 | CHALOU MOULINEUX | Tempérée douce, sèche | Sol argileux de haute activité
91730 | CHAMARANDE | Tempérée douce, sèche | #N/A
91750 | CHAMPCUEIL | Tempérée douce, sèche | Sol argileux de haute activité
91160 | CHAMPLAN | Tempérée douce, sèche | Sol argileux de haute activité
91150 | CHAMPMOTTEUX | Tempérée douce, sèche | Sol argileux de haute activité
91410 | CHATIGNONVILLE | Tempérée douce, sèche | Sol argileux de haute activité
91580 | CHAUFFOUR LES ETRECHY | Tempérée douce, sèche | #N/A
91630 | CHEPTAINVILLE | Tempérée douce, sèche | #N/A
91750 | CHEVANNES | Tempérée douce, sèche | Sol argileux de haute activité
91380 | CHILLY MAZARIN | Tempérée douce, sèche | #N/A
91100 | CORBEIL ESSONNES | Tempérée douce, sèche | #N/A
91410 | CORBREUSE | Tempérée douce, sèche | Sol argileux de haute activité
91830 | LE COUDRAY MONTCEAUX | Tempérée douce, sèche | #N/A
91830 | LE COUDRAY MONTCEAUX | Tempérée douce, sèche | #N/A
91490 | COURANCES | Tempérée douce, sèche | Sol spodique
91720 | COURDIMANCHE SUR ESSONNE | Tempérée douce, sèche | Sol argileux de haute activité
91680 | COURSON MONTELOUP | Tempérée douce, sèche | #N/A
91560 | CROSNE | Tempérée douce, sèche | #N/A
91490 | DANNEMOIS | Tempérée douce, sèche | Sol spodique
91590 | D HUISON LONGUEVILLE | Tempérée douce, sèche | Sol argileux de haute activité
91410 | DOURDAN | Tempérée douce, sèche | Sol argileux de haute activité
91210 | DRAVEIL | Tempérée douce, sèche | #N/A
91210 | DRAVEIL | Tempérée douce, sèche | #N/A
91540 | ECHARCON | Tempérée douce, sèche | #N/A
91520 | EGLY | Tempérée douce, sèche | #N/A
91860 | EPINAY SOUS SENART | Tempérée douce, sèche | #N/A
91360 | EPINAY SUR ORGE | Tempérée douce, sèche | #N/A
91150 | ETAMPES | Tempérée douce, sèche | Sol argileux de haute activité
91450 | ETIOLLES | Tempérée douce, sèche | #N/A
91580 | ETRECHY | Tempérée douce, sèche | #N/A
91000 | EVRY COURCOURONNES | Tempérée douce, sèche | Sol argileux de haute activité
91080 | EVRY COURCOURONNES | Tempérée douce, sèche | #N/A
91590 | LA FERTE ALAIS | Tempérée douce, sèche | Sol argileux de haute activité
91700 | FLEURY MEROGIS | Tempérée douce, sèche | #N/A
91690 | FONTAINE LA RIVIERE | Tempérée douce, sèche | Sol argileux de haute activité
91640 | FONTENAY LES BRIIS | Tempérée douce, sèche | Sol argileux de haute activité
91540 | FONTENAY LE VICOMTE | Tempérée douce, sèche | #N/A
91410 | LA FORET LE ROI | Tempérée douce, sèche | Sol argileux de haute activité
91150 | LA FORET STE CROIX | Tempérée douce, sèche | Sol argileux de haute activité
91470 | FORGES LES BAINS | Tempérée douce, sèche | #N/A
91190 | GIF SUR YVETTE | Tempérée douce, sèche | Sol argileux de haute activité
91720 | GIRONVILLE SUR ESSONNE | Tempérée douce, sèche | Sol argileux de haute activité
91400 | GOMETZ LA VILLE | Tempérée douce, sèche | #N/A
91940 | GOMETZ LE CHATEL | Tempérée douce, sèche | #N/A
91410 | LES GRANGES LE ROI | Tempérée douce, sèche | Sol argileux de haute activité
91350 | GRIGNY | Tempérée douce, sèche | #N/A
91630 | GUIBEVILLE | Tempérée douce, sèche | #N/A
91590 | GUIGNEVILLE SUR ESSONNE | Tempérée douce, sèche | Sol argileux de haute activité
91690 | GUILLERVAL | Tempérée douce, sèche | Sol argileux de haute activité
91430 | IGNY | Tempérée douce, sèche | #N/A
91430 | IGNY | Tempérée douce, sèche | #N/A
91760 | ITTEVILLE | Tempérée douce, sèche | #N/A
91510 | JANVILLE SUR JUINE | Tempérée douce, sèche | Sol argileux de haute activité
91640 | JANVRY | Tempérée douce, sèche | Sol argileux de haute activité
91260 | JUVISY SUR ORGE | Tempérée douce, sèche | #N/A
91510 | LARDY | Tempérée douce, sèche | Sol argileux de haute activité
91630 | LEUDEVILLE | Tempérée douce, sèche | #N/A
91310 | LEUVILLE SUR ORGE | Tempérée douce, sèche | Sol argileux de haute activité
91470 | LIMOURS | Tempérée douce, sèche | #N/A
91310 | LINAS | Tempérée douce, sèche | Sol argileux de haute activité
91090 | LISSES | Tempérée douce, sèche | #N/A
91160 | LONGJUMEAU | Tempérée douce, sèche | Sol argileux de haute activité
91160 | LONGJUMEAU | Tempérée douce, sèche | Sol argileux de haute activité
91310 | LONGPONT SUR ORGE | Tempérée douce, sèche | Sol argileux de haute activité
91720 | MAISSE | Tempérée douce, sèche | Sol argileux de haute activité
91460 | MARCOUSSIS | Tempérée douce, sèche | #N/A
91150 | MAROLLES EN BEAUCE | Tempérée douce, sèche | Sol argileux de haute activité
91630 | MAROLLES EN HUREPOIX | Tempérée douce, sèche | #N/A
91300 | MASSY | Tempérée douce, sèche | #N/A
91730 | MAUCHAMPS | Tempérée douce, sèche | #N/A
91540 | MENNECY | Tempérée douce, sèche | #N/A
91660 | LE MEREVILLOIS | Tempérée douce, sèche | #N/A
91660 | LE MEREVILLOIS | Tempérée douce, sèche | #N/A
91780 | MEROBERT | Tempérée douce, sèche | #N/A
91150 | MESPUITS | Tempérée douce, sèche | Sol argileux de haute activité
91490 | MILLY LA FORET | Tempérée douce, sèche | Sol spodique
91490 | MOIGNY SUR ECOLE | Tempérée douce, sèche | Sol spodique
91470 | LES MOLIERES | Tempérée douce, sèche | #N/A
91590 | MONDEVILLE | Tempérée douce, sèche | Sol argileux de haute activité
91930 | MONNERVILLE | Tempérée douce, sèche | #N/A
91230 | MONTGERON | Tempérée douce, sèche | Sol argileux de haute activité
91310 | MONTLHERY | Tempérée douce, sèche | Sol argileux de haute activité
91420 | MORANGIS | Tempérée douce, sèche | #N/A
91150 | MORIGNY CHAMPIGNY | Tempérée douce, sèche | Sol argileux de haute activité
91390 | MORSANG SUR ORGE | Tempérée douce, sèche | #N/A
91250 | MORSANG SUR SEINE | Tempérée douce, sèche | #N/A
91750 | NAINVILLE LES ROCHES | Tempérée douce, sèche | Sol argileux de haute activité
91290 | LA NORVILLE | Tempérée douce, sèche | #N/A
91620 | NOZAY | Tempérée douce, sèche | #N/A
91340 | OLLAINVILLE | Tempérée douce, sèche | Sol argileux de haute activité
91490 | ONCY SUR ECOLE | Tempérée douce, sèche | Sol spodique
91540 | ORMOY | Tempérée douce, sèche | #N/A
91150 | ORMOY LA RIVIERE | Tempérée douce, sèche | Sol argileux de haute activité
91400 | ORSAY | Tempérée douce, sèche | #N/A
91400 | ORSAY | Tempérée douce, sèche | #N/A
91590 | ORVEAU | Tempérée douce, sèche | Sol argileux de haute activité
91120 | PALAISEAU | Tempérée douce, sèche | Sol argileux de haute activité
91550 | PARAY VIEILLE POSTE | Tempérée douce, sèche | #N/A
94390 | PARAY VIEILLE POSTE | Tempérée douce, sèche | #N/A
91470 | PECQUEUSE | Tempérée douce, sèche | #N/A
91220 | LE PLESSIS PATE | Tempérée douce, sèche | #N/A
91410 | PLESSIS ST BENOIST | Tempérée douce, sèche | Sol argileux de haute activité
91720 | PRUNAY SUR ESSONNE | Tempérée douce, sèche | Sol argileux de haute activité
91150 | PUISELET LE MARAIS | Tempérée douce, sèche | Sol argileux de haute activité
91740 | PUSSAY | Tempérée douce, sèche | Sol argileux de haute activité
91480 | QUINCY SOUS SENART | Tempérée douce, sèche | #N/A
91410 | RICHARVILLE | Tempérée douce, sèche | Sol argileux de haute activité
91130 | RIS ORANGIS | Tempérée douce, sèche | #N/A
91410 | ROINVILLE | Tempérée douce, sèche | Sol argileux de haute activité
91150 | ROINVILLIERS | Tempérée douce, sèche | Sol argileux de haute activité
91690 | SACLAS | Tempérée douce, sèche | Sol argileux de haute activité
91400 | SACLAY | Tempérée douce, sèche | #N/A
91400 | SACLAY | Tempérée douce, sèche | #N/A
91190 | ST AUBIN | Tempérée douce, sèche | Sol argileux de haute activité
91190 | ST AUBIN | Tempérée douce, sèche | Sol argileux de haute activité
91530 | ST CHERON | Tempérée douce, sèche | Sol argileux de haute activité
91690 | ST CYR LA RIVIERE | Tempérée douce, sèche | Sol argileux de haute activité
91410 | ST CYR SOUS DOURDAN | Tempérée douce, sèche | Sol argileux de haute activité
91410 | ST ESCOBILLE | Tempérée douce, sèche | Sol argileux de haute activité
91700 | STE GENEVIEVE DES BOIS | Tempérée douce, sèche | #N/A
91180 | ST GERMAIN LES ARPAJON | Tempérée douce, sèche | #N/A
91250 | ST GERMAIN LES CORBEIL | Tempérée douce, sèche | #N/A
91780 | ST HILAIRE | Tempérée douce, sèche | #N/A
91940 | ST JEAN DE BEAUREGARD | Tempérée douce, sèche | #N/A
91940 | ST JEAN DE BEAUREGARD | Tempérée douce, sèche | #N/A
91530 | ST MAURICE MONTCOURONNE | Tempérée douce, sèche | Sol argileux de haute activité
91240 | ST MICHEL SUR ORGE | Tempérée douce, sèche | #N/A
91280 | ST PIERRE DU PERRAY | Tempérée douce, sèche | #N/A
91250 | SAINTRY SUR SEINE | Tempérée douce, sèche | #N/A
91910 | ST SULPICE DE FAVIERES | Tempérée douce, sèche | #N/A
91770 | ST VRAIN | Tempérée douce, sèche | #N/A
91650 | ST YON | Tempérée douce, sèche | #N/A
91160 | SAULX LES CHARTREUX | Tempérée douce, sèche | Sol argileux de haute activité
91600 | SAVIGNY SUR ORGE | Tempérée douce, sèche | #N/A
91530 | SERMAISE | Tempérée douce, sèche | Sol argileux de haute activité
91840 | SOISY SUR ECOLE | Tempérée douce, sèche | #N/A
91450 | SOISY SUR SEINE | Tempérée douce, sèche | #N/A
91580 | SOUZY LA BRICHE | Tempérée douce, sèche | #N/A
91740 | CONGERVILLE THIONVILLE | Tempérée douce, sèche | Sol argileux de haute activité
91740 | CONGERVILLE THIONVILLE | Tempérée douce, sèche | Sol argileux de haute activité
91250 | TIGERY | Tempérée douce, sèche | #N/A
91730 | TORFOU | Tempérée douce, sèche | #N/A
91720 | VALPUISEAUX | Tempérée douce, sèche | Sol argileux de haute activité
91530 | LE VAL ST GERMAIN | Tempérée douce, sèche | Sol argileux de haute activité
91480 | VARENNES JARCY | Tempérée douce, sèche | #N/A
91640 | VAUGRIGNEUSE | Tempérée douce, sèche | Sol argileux de haute activité
91430 | VAUHALLAN | Tempérée douce, sèche | #N/A
91820 | VAYRES SUR ESSONNE | Tempérée douce, sèche | #N/A
91370 | VERRIERES LE BUISSON | Tempérée douce, sèche | #N/A
91810 | VERT LE GRAND | Tempérée douce, sèche | #N/A
91710 | VERT LE PETIT | Tempérée douce, sèche | #N/A
91890 | VIDELLES | Tempérée douce, sèche | #N/A
91270 | VIGNEUX SUR SEINE | Tempérée douce, sèche | #N/A
91100 | VILLABE | Tempérée douce, sèche | #N/A
91140 | VILLEBON SUR YVETTE | Tempérée douce, sèche | #N/A
91580 | VILLECONIN | Tempérée douce, sèche | #N/A
91620 | LA VILLE DU BOIS | Tempérée douce, sèche | #N/A
91140 | VILLEJUST | Tempérée douce, sèche | #N/A
91360 | VILLEMOISSON SUR ORGE | Tempérée douce, sèche | #N/A
91580 | VILLENEUVE SUR AUVERS | Tempérée douce, sèche | #N/A
91190 | VILLIERS LE BACLE | Tempérée douce, sèche | Sol argileux de haute activité
91700 | VILLIERS SUR ORGE | Tempérée douce, sèche | #N/A
91170 | VIRY CHATILLON | Tempérée douce, sèche | #N/A
91320 | WISSOUS | Tempérée douce, sèche | #N/A
91330 | YERRES | Tempérée douce, sèche | #N/A
91940 | LES ULIS | Tempérée douce, sèche | #N/A
92160 | ANTONY | Tempérée douce, sèche | #N/A
92600 | ASNIERES SUR SEINE | Tempérée douce, sèche | #N/A
92220 | BAGNEUX | Tempérée douce, sèche | #N/A
92270 | BOIS COLOMBES | Tempérée douce, sèche | #N/A
92100 | BOULOGNE BILLANCOURT | Tempérée douce, sèche | #N/A
92340 | BOURG LA REINE | Tempérée douce, sèche | #N/A
92290 | CHATENAY MALABRY | Tempérée douce, sèche | #N/A
92320 | CHATILLON | Tempérée douce, sèche | #N/A
92370 | CHAVILLE | Tempérée douce, sèche | #N/A
92140 | CLAMART | Tempérée douce, sèche | #N/A
92140 | CLAMART | Tempérée douce, sèche | #N/A
92110 | CLICHY | Tempérée douce, sèche | #N/A
92700 | COLOMBES | Tempérée douce, sèche | #N/A
92400 | COURBEVOIE | Tempérée douce, sèche | #N/A
92260 | FONTENAY AUX ROSES | Tempérée douce, sèche | Sol argileux de haute activité
92380 | GARCHES | Tempérée douce, sèche | #N/A
92250 | LA GARENNE COLOMBES | Tempérée douce, sèche | #N/A
92230 | GENNEVILLIERS | Tempérée douce, sèche | #N/A
92130 | ISSY LES MOULINEAUX | Tempérée douce, sèche | #N/A
92300 | LEVALLOIS PERRET | Tempérée douce, sèche | #N/A
92240 | MALAKOFF | Tempérée douce, sèche | #N/A
92430 | MARNES LA COQUETTE | Tempérée douce, sèche | #N/A
92190 | MEUDON | Tempérée douce, sèche | #N/A
92360 | MEUDON | Tempérée douce, sèche | #N/A
92120 | MONTROUGE | Tempérée douce, sèche | #N/A
92000 | NANTERRE | Tempérée douce, sèche | Sol argileux de haute activité
92200 | NEUILLY SUR SEINE | Tempérée douce, sèche | #N/A
92350 | LE PLESSIS ROBINSON | Tempérée douce, sèche | #N/A
92350 | LE PLESSIS ROBINSON | Tempérée douce, sèche | #N/A
92800 | PUTEAUX | Tempérée douce, sèche | #N/A
92500 | RUEIL MALMAISON | Tempérée douce, sèche | #N/A
92500 | RUEIL MALMAISON | Tempérée douce, sèche | #N/A
92210 | ST CLOUD | Tempérée douce, sèche | #N/A
92330 | SCEAUX | Tempérée douce, sèche | #N/A
92310 | SEVRES | Tempérée douce, sèche | #N/A
92150 | SURESNES | Tempérée douce, sèche | #N/A
92170 | VANVES | Tempérée douce, sèche | #N/A
92420 | VAUCRESSON | Tempérée douce, sèche | #N/A
92410 | VILLE D AVRAY | Tempérée douce, sèche | #N/A
92390 | VILLENEUVE LA GARENNE | Tempérée douce, sèche | #N/A
93300 | AUBERVILLIERS | Tempérée douce, sèche | #N/A
93600 | AULNAY SOUS BOIS | Tempérée douce, sèche | #N/A
93170 | BAGNOLET | Tempérée douce, sèche | #N/A
93150 | LE BLANC MESNIL | Tempérée douce, sèche | #N/A
93000 | BOBIGNY | Tempérée douce, sèche | #N/A
93140 | BONDY | Tempérée douce, sèche | #N/A
93350 | LE BOURGET | Tempérée douce, sèche | #N/A
93390 | CLICHY SOUS BOIS | Tempérée douce, sèche | #N/A
93470 | COUBRON | Tempérée douce, sèche | #N/A
93120 | LA COURNEUVE | Tempérée douce, sèche | #N/A
93700 | DRANCY | Tempérée douce, sèche | #N/A
93440 | DUGNY | Tempérée douce, sèche | #N/A
93800 | EPINAY SUR SEINE | Tempérée douce, sèche | Sol argileux de haute activité
93220 | GAGNY | Tempérée douce, sèche | Sol argileux de haute activité
93460 | GOURNAY SUR MARNE | Tempérée douce, sèche | #N/A
93450 | L ILE ST DENIS | Tempérée douce, sèche | #N/A
93260 | LES LILAS | Tempérée douce, sèche | #N/A
93190 | LIVRY GARGAN | Tempérée douce, sèche | #N/A
93370 | MONTFERMEIL | Tempérée douce, sèche | #N/A
93100 | MONTREUIL | Tempérée douce, sèche | Sol argileux de haute activité
93360 | NEUILLY PLAISANCE | Tempérée douce, sèche | #N/A
93330 | NEUILLY SUR MARNE | Tempérée douce, sèche | #N/A
93160 | NOISY LE GRAND | Tempérée douce, sèche | #N/A
93130 | NOISY LE SEC | Tempérée douce, sèche | #N/A
93500 | PANTIN | Tempérée douce, sèche | #N/A
93320 | LES PAVILLONS SOUS BOIS | Tempérée douce, sèche | #N/A
93380 | PIERREFITTE SUR SEINE | Tempérée douce, sèche | #N/A
93310 | LE PRE ST GERVAIS | Tempérée douce, sèche | #N/A
93340 | LE RAINCY | Tempérée douce, sèche | #N/A
93230 | ROMAINVILLE | Tempérée douce, sèche | #N/A
93110 | ROSNY SOUS BOIS | Tempérée douce, sèche | #N/A
93200 | ST DENIS | Tempérée douce, sèche | #N/A
93210 | ST DENIS | Tempérée douce, sèche | #N/A
93400 | ST OUEN SUR SEINE | Tempérée douce, sèche | #N/A
93270 | SEVRAN | Tempérée douce, sèche | #N/A
93240 | STAINS | Tempérée douce, sèche | Sol argileux de haute activité
93290 | TREMBLAY EN FRANCE | Tempérée douce, sèche | #N/A
93410 | VAUJOURS | Tempérée douce, sèche | #N/A
93250 | VILLEMOMBLE | Tempérée douce, sèche | #N/A
93420 | VILLEPINTE | Tempérée douce, sèche | Sol argileux de haute activité
93430 | VILLETANEUSE | Tempérée douce, sèche | #N/A
94480 | ABLON SUR SEINE | Tempérée douce, sèche | #N/A
94140 | ALFORTVILLE | Tempérée douce, sèche | #N/A
94110 | ARCUEIL | Tempérée douce, sèche | #N/A
94470 | BOISSY ST LEGER | Tempérée douce, sèche | #N/A
94380 | BONNEUIL SUR MARNE | Tempérée douce, sèche | #N/A
94360 | BRY SUR MARNE | Tempérée douce, sèche | #N/A
94230 | CACHAN | Tempérée douce, sèche | #N/A
94500 | CHAMPIGNY SUR MARNE | Tempérée douce, sèche | #N/A
94500 | CHAMPIGNY SUR MARNE | Tempérée douce, sèche | #N/A
94220 | CHARENTON LE PONT | Tempérée douce, sèche | #N/A
94430 | CHENNEVIERES SUR MARNE | Tempérée douce, sèche | Sol argileux de haute activité
94550 | CHEVILLY LARUE | Tempérée douce, sèche | #N/A
94600 | CHOISY LE ROI | Tempérée douce, sèche | #N/A
94000 | CRETEIL | Tempérée douce, sèche | Sol spodique
94120 | FONTENAY SOUS BOIS | Tempérée douce, sèche | #N/A
94260 | FRESNES | Tempérée douce, sèche | #N/A
94250 | GENTILLY | Tempérée douce, sèche | #N/A
94240 | L HAY LES ROSES | Tempérée douce, sèche | #N/A
94200 | IVRY SUR SEINE | Tempérée douce, sèche | #N/A
94340 | JOINVILLE LE PONT | Tempérée douce, sèche | #N/A
94270 | LE KREMLIN BICETRE | Tempérée douce, sèche | #N/A
94450 | LIMEIL BREVANNES | Tempérée douce, sèche | #N/A
94700 | MAISONS ALFORT | Tempérée douce, sèche | #N/A
94520 | MANDRES LES ROSES | Tempérée douce, sèche | #N/A
94440 | MAROLLES EN BRIE | Tempérée douce, sèche | #N/A
94130 | NOGENT SUR MARNE | Tempérée douce, sèche | #N/A
94880 | NOISEAU | Tempérée douce, sèche | #N/A
94310 | ORLY | Tempérée douce, sèche | #N/A
94490 | ORMESSON SUR MARNE | Tempérée douce, sèche | #N/A
94520 | PERIGNY SUR YERRES | Tempérée douce, sèche | #N/A
94170 | LE PERREUX SUR MARNE | Tempérée douce, sèche | #N/A
94420 | LE PLESSIS TREVISE | Tempérée douce, sèche | #N/A
94510 | LA QUEUE EN BRIE | Tempérée douce, sèche | #N/A
94150 | RUNGIS | Tempérée douce, sèche | #N/A
94160 | ST MANDE | Tempérée douce, sèche | #N/A
94100 | ST MAUR DES FOSSES | Tempérée douce, sèche | #N/A
94210 | ST MAUR DES FOSSES | Tempérée douce, sèche | #N/A
94410 | ST MAURICE | Tempérée douce, sèche | #N/A
94440 | SANTENY | Tempérée douce, sèche | #N/A
94370 | SUCY EN BRIE | Tempérée douce, sèche | #N/A
94370 | SUCY EN BRIE | Tempérée douce, sèche | #N/A
94320 | THIAIS | Tempérée douce, sèche | #N/A
94460 | VALENTON | Tempérée douce, sèche | #N/A
94460 | VALENTON | Tempérée douce, sèche | #N/A
94440 | VILLECRESNES | Tempérée douce, sèche | #N/A
94800 | VILLEJUIF | Tempérée douce, sèche | #N/A
94290 | VILLENEUVE LE ROI | Tempérée douce, sèche | #N/A
94190 | VILLENEUVE ST GEORGES | Tempérée douce, sèche | #N/A
94350 | VILLIERS SUR MARNE | Tempérée douce, sèche | #N/A
94300 | VINCENNES | Tempérée douce, sèche | #N/A
94400 | VITRY SUR SEINE | Tempérée douce, sèche | Sol argileux de haute activité
95450 | ABLEIGES | Tempérée douce, sèche | Sol argileux de haute activité
95510 | AINCOURT | Tempérée douce, sèche | #N/A
95420 | AMBLEVILLE | Tempérée douce, humide | Sol argileux de haute activité
95710 | AMBLEVILLE | Tempérée douce, humide | #N/A
95510 | AMENUCOURT | Tempérée douce, sèche | #N/A
95580 | ANDILLY | Tempérée douce, sèche | #N/A
95100 | ARGENTEUIL | Tempérée douce, sèche | Sol argileux de haute activité
95400 | ARNOUVILLE | Tempérée douce, sèche | #N/A
95810 | ARRONVILLE | Tempérée douce, sèche | Sol argileux de haute activité
95420 | ARTHIES | Tempérée douce, humide | Sol argileux de haute activité
95270 | ASNIERES SUR OISE | Tempérée douce, sèche | Sol argileux de haute activité
95570 | ATTAINVILLE | Tempérée douce, humide | Sol spodique
95430 | AUVERS SUR OISE | Tempérée douce, sèche | #N/A
95450 | AVERNES | Tempérée douce, sèche | Sol argileux de haute activité
95450 | AVERNES | Tempérée douce, sèche | Sol argileux de haute activité
95560 | BAILLET EN FRANCE | Tempérée douce, sèche | #N/A
95420 | BANTHELU | Tempérée douce, humide | Sol argileux de haute activité
95250 | BEAUCHAMP | Tempérée douce, sèche | #N/A
95260 | BEAUMONT SUR OISE | Tempérée douce, sèche | #N/A
95750 | LE BELLAY EN VEXIN | Tempérée douce, sèche | #N/A
95270 | BELLEFONTAINE | Tempérée douce, sèche | Sol argileux de haute activité
95270 | BELLOY EN FRANCE | Tempérée douce, sèche | Sol argileux de haute activité
95340 | BERNES SUR OISE | Tempérée douce, sèche | #N/A
95810 | BERVILLE | Tempérée douce, sèche | Sol argileux de haute activité
95550 | BESSANCOURT | Tempérée douce, sèche | Sol argileux de haute activité
95840 | BETHEMONT LA FORET | Tempérée douce, sèche | #N/A
95870 | BEZONS | Tempérée douce, sèche | #N/A
95000 | BOISEMONT | Tempérée douce, sèche | Sol argileux de haute activité
95650 | BOISSY L AILLERIE | Tempérée douce, sèche | #N/A
95500 | BONNEUIL EN FRANCE | Tempérée douce, sèche | Sol argileux de haute activité
95570 | BOUFFEMONT | Tempérée douce, humide | Sol spodique
95720 | BOUQUEVAL | Tempérée douce, sèche | #N/A
95710 | BRAY ET LU | Tempérée douce, humide | #N/A
95640 | BREANCON | Tempérée douce, sèche | Sol argileux de haute activité
95640 | BRIGNANCOURT | Tempérée douce, sèche | Sol argileux de haute activité
95820 | BRUYERES SUR OISE | Tempérée douce, sèche | #N/A
95770 | BUHY | Tempérée douce, sèche | Sol argileux de haute activité
95430 | BUTRY SUR OISE | Tempérée douce, sèche | #N/A
95000 | CERGY | Tempérée douce, sèche | Sol argileux de haute activité
95000 | CERGY | Tempérée douce, sèche | Sol argileux de haute activité
95800 | CERGY | Tempérée douce, sèche | #N/A
95660 | CHAMPAGNE SUR OISE | Tempérée douce, sèche | #N/A
95420 | LA CHAPELLE EN VEXIN | Tempérée douce, humide | Sol argileux de haute activité
95420 | CHARMONT | Tempérée douce, humide | Sol argileux de haute activité
95750 | CHARS | Tempérée douce, sèche | #N/A
95190 | CHATENAY EN FRANCE | Tempérée douce, sèche | Sol argileux de haute activité
95270 | CHAUMONTEL | Tempérée douce, sèche | Sol argileux de haute activité
95710 | CHAUSSY | Tempérée douce, humide | #N/A
95560 | CHAUVRY | Tempérée douce, sèche | #N/A
95380 | CHENNEVIERES LES LOUVRES | Tempérée douce, sèche | Sol argileux de haute activité
95510 | CHERENCE | Tempérée douce, sèche | #N/A
95420 | CLERY EN VEXIN | Tempérée douce, humide | Sol argileux de haute activité
95450 | COMMENY | Tempérée douce, sèche | Sol argileux de haute activité
95450 | COMMENY | Tempérée douce, sèche | Sol argileux de haute activité
95450 | CONDECOURT | Tempérée douce, sèche | Sol argileux de haute activité
95240 | CORMEILLES EN PARISIS | Tempérée douce, sèche | #N/A
95830 | CORMEILLES EN VEXIN | Tempérée douce, sèche | #N/A
95650 | COURCELLES SUR VIOSNE | Tempérée douce, sèche | #N/A
95800 | COURDIMANCHE | Tempérée douce, sèche | #N/A
95170 | DEUIL LA BARRE | Tempérée douce, sèche | #N/A
95330 | DOMONT | Tempérée douce, sèche | #N/A
95600 | EAUBONNE | Tempérée douce, sèche | #N/A
95440 | ECOUEN | Tempérée douce, sèche | #N/A
95880 | ENGHIEN LES BAINS | Tempérée douce, sèche | #N/A
95300 | ENNERY | Tempérée douce, sèche | #N/A
95380 | EPIAIS LES LOUVRES | Tempérée douce, sèche | Sol argileux de haute activité
95810 | EPIAIS RHUS | Tempérée douce, sèche | Sol argileux de haute activité
95270 | EPINAY CHAMPLATREUX | Tempérée douce, sèche | Sol argileux de haute activité
95610 | ERAGNY SUR OISE | Tempérée douce, sèche | #N/A
95120 | ERMONT | Tempérée douce, sèche | #N/A
95460 | EZANVILLE | Tempérée douce, sèche | Sol argileux de haute activité
95190 | FONTENAY EN PARISIS | Tempérée douce, sèche | Sol argileux de haute activité
95470 | FOSSES | Tempérée douce, sèche | #N/A
95130 | FRANCONVILLE LA GARENNE | Tempérée douce, sèche | #N/A
95450 | FREMAINVILLE | Tempérée douce, sèche | Sol argileux de haute activité
95830 | FREMECOURT | Tempérée douce, sèche | #N/A
95740 | FREPILLON | Tempérée douce, sèche | #N/A
95530 | LA FRETTE SUR SEINE | Tempérée douce, sèche | #N/A
95690 | FROUVILLE | Tempérée douce, sèche | Sol argileux de haute activité
95140 | GARGES LES GONESSE | Tempérée douce, sèche | #N/A
95420 | GENAINVILLE | Tempérée douce, humide | Sol argileux de haute activité
95650 | GENICOURT | Tempérée douce, sèche | #N/A
95500 | GONESSE | Tempérée douce, sèche | Sol argileux de haute activité
95190 | GOUSSAINVILLE | Tempérée douce, sèche | Sol argileux de haute activité
95810 | GRISY LES PLATRES | Tempérée douce, sèche | Sol argileux de haute activité
95410 | GROSLAY | Tempérée douce, sèche | #N/A
95450 | GUIRY EN VEXIN | Tempérée douce, sèche | Sol argileux de haute activité
95640 | HARAVILLIERS | Tempérée douce, sèche | Sol argileux de haute activité
95780 | HAUTE ISLE | Tempérée douce, sèche | #N/A
95640 | LE HEAULME | Tempérée douce, sèche | Sol argileux de haute activité
95690 | HEDOUVILLE | Tempérée douce, sèche | Sol argileux de haute activité
95220 | HERBLAY SUR SEINE | Tempérée douce, sèche | #N/A
95220 | HERBLAY SUR SEINE | Tempérée douce, sèche | #N/A
95300 | HEROUVILLE EN VEXIN | Tempérée douce, sèche | #N/A
95420 | HODENT | Tempérée douce, humide | Sol argileux de haute activité
95290 | L ISLE ADAM | Tempérée douce, sèche | #N/A
95850 | JAGNY SOUS BOIS | Tempérée douce, sèche | #N/A
95280 | JOUY LE MOUTIER | Tempérée douce, sèche | #N/A
95280 | JOUY LE MOUTIER | Tempérée douce, sèche | #N/A
95280 | JOUY LE MOUTIER | Tempérée douce, sèche | #N/A
95690 | LABBEVILLE | Tempérée douce, sèche | Sol argileux de haute activité
95270 | LASSY | Tempérée douce, sèche | Sol argileux de haute activité
95300 | LIVILLIERS | Tempérée douce, sèche | #N/A
95450 | LONGUESSE | Tempérée douce, sèche | Sol argileux de haute activité
95380 | LOUVRES | Tempérée douce, sèche | Sol argileux de haute activité
95270 | LUZARCHES | Tempérée douce, sèche | Sol argileux de haute activité
95560 | MAFFLIERS | Tempérée douce, sèche | #N/A
95420 | MAGNY EN VEXIN | Tempérée douce, humide | Sol argileux de haute activité
95850 | MAREIL EN FRANCE | Tempérée douce, sèche | #N/A
95580 | MARGENCY | Tempérée douce, sèche | #N/A
95640 | MARINES | Tempérée douce, sèche | Sol argileux de haute activité
95670 | MARLY LA VILLE | Tempérée douce, sèche | #N/A
95420 | MAUDETOUR EN VEXIN | Tempérée douce, humide | Sol argileux de haute activité
95810 | MENOUVILLE | Tempérée douce, sèche | Sol argileux de haute activité
95180 | MENUCOURT | Tempérée douce, sèche | #N/A
95630 | MERIEL | Tempérée douce, sèche | #N/A
95540 | MERY SUR OISE | Tempérée douce, sèche | #N/A
95720 | LE MESNIL AUBRY | Tempérée douce, sèche | #N/A
95570 | MOISSELLES | Tempérée douce, humide | Sol spodique
95650 | MONTGEROULT | Tempérée douce, sèche | #N/A
95370 | MONTIGNY LES CORMEILLES | Tempérée douce, sèche | #N/A
95680 | MONTLIGNON | Tempérée douce, humide | #N/A
95360 | MONTMAGNY | Tempérée douce, sèche | #N/A
95160 | MONTMORENCY | Tempérée douce, sèche | #N/A
95770 | MONTREUIL SUR EPTE | Tempérée douce, sèche | Sol argileux de haute activité
95560 | MONTSOULT | Tempérée douce, sèche | #N/A
95260 | MOURS | Tempérée douce, sèche | #N/A
95640 | MOUSSY | Tempérée douce, sèche | Sol argileux de haute activité
95590 | NERVILLE LA FORET | Tempérée douce, sèche | Sol argileux de haute activité
95690 | NESLES LA VALLEE | Tempérée douce, sèche | Sol argileux de haute activité
95640 | NEUILLY EN VEXIN | Tempérée douce, sèche | Sol argileux de haute activité
95000 | NEUVILLE SUR OISE | Tempérée douce, sèche | Sol argileux de haute activité
95590 | NOINTEL | Tempérée douce, sèche | Sol argileux de haute activité
95270 | NOISY SUR OISE | Tempérée douce, sèche | Sol argileux de haute activité
95420 | NUCOURT | Tempérée douce, humide | Sol argileux de haute activité
95420 | OMERVILLE | Tempérée douce, humide | Sol argileux de haute activité
95520 | OSNY | Tempérée douce, sèche | #N/A
95620 | PARMAIN | Tempérée douce, sèche | Sol argileux de haute activité
95450 | LE PERCHAY | Tempérée douce, sèche | Sol argileux de haute activité
95340 | PERSAN | Tempérée douce, sèche | #N/A
95220 | PIERRELAYE | Tempérée douce, sèche | #N/A
95480 | PIERRELAYE | Tempérée douce, sèche | #N/A
95350 | PISCOP | Tempérée douce, sèche | #N/A
95130 | LE PLESSIS BOUCHARD | Tempérée douce, sèche | #N/A
95720 | LE PLESSIS GASSOT | Tempérée douce, sèche | #N/A
95270 | LE PLESSIS LUZARCHES | Tempérée douce, sèche | Sol argileux de haute activité
95000 | PONTOISE | Tempérée douce, sèche | Sol argileux de haute activité
95300 | PONTOISE | Tempérée douce, sèche | #N/A
95590 | PRESLES | Tempérée douce, sèche | Sol argileux de haute activité
95380 | PUISEUX EN FRANCE | Tempérée douce, sèche | Sol argileux de haute activité
95650 | PUISEUX PONTOISE | Tempérée douce, sèche | #N/A
95780 | LA ROCHE GUYON | Tempérée douce, sèche | #N/A
95700 | ROISSY EN FRANCE | Tempérée douce, sèche | #N/A
95700 | ROISSY EN FRANCE | Tempérée douce, sèche | #N/A
95340 | RONQUEROLLES | Tempérée douce, sèche | #N/A
95450 | SAGY | Tempérée douce, sèche | Sol argileux de haute activité
95350 | ST BRICE SOUS FORET | Tempérée douce, sèche | #N/A
95770 | ST CLAIR SUR EPTE | Tempérée douce, sèche | Sol argileux de haute activité
95510 | ST CYR EN ARTHIES | Tempérée douce, sèche | #N/A
95420 | ST GERVAIS | Tempérée douce, humide | Sol argileux de haute activité
95210 | ST GRATIEN | Tempérée douce, sèche | #N/A
95320 | ST LEU LA FORET | Tempérée douce, sèche | #N/A
95270 | ST MARTIN DU TERTRE | Tempérée douce, sèche | Sol argileux de haute activité
95310 | ST OUEN L AUMONE | Tempérée douce, sèche | Sol argileux de haute activité
95390 | ST PRIX | Tempérée douce, sèche | #N/A
95470 | ST WITZ | Tempérée douce, sèche | #N/A
95110 | SANNOIS | Tempérée douce, sèche | #N/A
95640 | SANTEUIL | Tempérée douce, sèche | Sol argileux de haute activité
95200 | SARCELLES | Tempérée douce, sèche | #N/A
95450 | SERAINCOURT | Tempérée douce, sèche | Sol argileux de haute activité
95270 | SEUGY | Tempérée douce, sèche | Sol argileux de haute activité
95230 | SOISY SOUS MONTMORENCY | Tempérée douce, sèche | #N/A
95470 | SURVILLIERS | Tempérée douce, sèche | #N/A
95150 | TAVERNY | Tempérée douce, sèche | #N/A
95450 | THEMERICOURT | Tempérée douce, sèche | Sol argileux de haute activité
95810 | THEUVILLE | Tempérée douce, sèche | Sol argileux de haute activité
95500 | LE THILLAY | Tempérée douce, sèche | Sol argileux de haute activité
95450 | US | Tempérée douce, sèche | Sol argileux de haute activité
95810 | VALLANGOUJARD | Tempérée douce, sèche | Sol argileux de haute activité
95760 | VALMONDOIS | Tempérée douce, sèche | #N/A
95500 | VAUDHERLAND | Tempérée douce, sèche | Sol argileux de haute activité
95490 | VAUREAL | Tempérée douce, sèche | #N/A
95470 | VEMARS | Tempérée douce, sèche | #N/A
95510 | VETHEUIL | Tempérée douce, sèche | #N/A
95270 | VIARMES | Tempérée douce, sèche | Sol argileux de haute activité
95510 | VIENNE EN ARTHIES | Tempérée douce, sèche | #N/A
95450 | VIGNY | Tempérée douce, sèche | Sol argileux de haute activité
95570 | VILLAINES SOUS BOIS | Tempérée douce, humide | Sol spodique
95380 | VILLERON | Tempérée douce, sèche | Sol argileux de haute activité
95510 | VILLERS EN ARTHIES | Tempérée douce, sèche | #N/A
95840 | VILLIERS ADAM | Tempérée douce, sèche | #N/A
95400 | VILLIERS LE BEL | Tempérée douce, sèche | #N/A
95720 | VILLIERS LE SEC | Tempérée douce, sèche | #N/A
95420 | WY DIT JOLI VILLAGE | Tempérée douce, humide | Sol argileux de haute activité
97139 | LES ABYMES | #N/A | #N/A
97142 | LES ABYMES | #N/A | #N/A
97121 | ANSE BERTRAND | #N/A | Sol argileux de haute activité
97122 | BAIE MAHAULT | #N/A | #N/A
97123 | BAILLIF | #N/A | #N/A
97100 | BASSE TERRE | #N/A | #N/A
97125 | BOUILLANTE | #N/A | #N/A
97125 | BOUILLANTE | #N/A | #N/A
97130 | CAPESTERRE BELLE EAU | #N/A | Sol argileux de haute activité
97130 | CAPESTERRE BELLE EAU | #N/A | Sol argileux de haute activité
97130 | CAPESTERRE BELLE EAU | #N/A | Sol argileux de haute activité
97140 | CAPESTERRE DE MARIE GALANTE | #N/A | #N/A
97113 | GOURBEYRE | #N/A | #N/A
97127 | LA DESIRADE | #N/A | #N/A
97126 | DESHAIES | #N/A | #N/A
97112 | GRAND BOURG | #N/A | Sol argileux de haute activité
97190 | LE GOSIER | #N/A | #N/A
97128 | GOYAVE | #N/A | #N/A
97129 | LAMENTIN | #N/A | Sol argileux de haute activité
97111 | MORNE A L EAU | #N/A | #N/A
97160 | LE MOULE | #N/A | #N/A
97170 | PETIT BOURG | #N/A | Sol argileux de haute activité
97131 | PETIT CANAL | #N/A | Sol argileux de haute activité
97131 | PETIT CANAL | #N/A | Sol argileux de haute activité
97110 | POINTE A PITRE | #N/A | #N/A
97116 | POINTE NOIRE | #N/A | #N/A
97117 | PORT LOUIS | #N/A | #N/A
97120 | ST CLAUDE | #N/A | Low activity clay soil
97118 | ST FRANCOIS | #N/A | Sol argileux de haute activité
97134 | ST LOUIS | #N/A | Sol argileux de haute activité
97180 | STE ANNE | #N/A | Sol argileux de haute activité
97180 | STE ANNE | #N/A | Sol argileux de haute activité
97115 | STE ROSE | #N/A | Sol argileux de haute activité
97136 | TERRE DE BAS | #N/A | #N/A
97137 | TERRE DE HAUT | #N/A | #N/A
97114 | TROIS RIVIERES | #N/A | #N/A
97141 | VIEUX FORT | #N/A | Sol argileux de haute activité
97119 | VIEUX HABITANTS | #N/A | #N/A
97216 | L AJOUPA BOUILLON | #N/A | #N/A
97217 | LES ANSES D ARLET | #N/A | #N/A
97218 | BASSE POINTE | #N/A | #N/A
97221 | LE CARBET | #N/A | #N/A
97222 | CASE PILOTE | #N/A | #N/A
97223 | LE DIAMANT | #N/A | #N/A
97224 | DUCOS | #N/A | #N/A
97250 | FONDS ST DENIS | #N/A | Low activity clay soil
97200 | FORT DE FRANCE | #N/A | #N/A
97234 | FORT DE FRANCE | #N/A | #N/A
97240 | LE FRANCOIS | #N/A | #N/A
97218 | GRAND RIVIERE | #N/A | #N/A
97213 | GROS MORNE | #N/A | Sol argileux de haute activité
97232 | LE LAMENTIN | #N/A | #N/A
97214 | LE LORRAIN | #N/A | #N/A
97218 | MACOUBA | #N/A | #N/A
97225 | LE MARIGOT | #N/A | Low activity clay soil
97290 | LE MARIN | #N/A | #N/A
97260 | LE MORNE ROUGE | #N/A | Low activity clay soil
97250 | LE PRECHEUR | #N/A | Low activity clay soil
97211 | RIVIERE PILOTE | #N/A | #N/A
97215 | RIVIERE SALEE | #N/A | Sol argileux de haute activité
97215 | RIVIERE SALEE | #N/A | Sol argileux de haute activité
97231 | LE ROBERT | #N/A | #N/A
97231 | LE ROBERT | #N/A | #N/A
97270 | ST ESPRIT | #N/A | #N/A
97212 | ST JOSEPH | #N/A | #N/A
97250 | ST PIERRE | #N/A | Low activity clay soil
97227 | STE ANNE | #N/A | #N/A
97228 | STE LUCE | #N/A | #N/A
97230 | STE MARIE | #N/A | #N/A
97230 | STE MARIE | #N/A | #N/A
97233 | SCHOELCHER | #N/A | #N/A
97220 | LA TRINITE | #N/A | #N/A
97229 | LES TROIS ILETS | #N/A | #N/A
97280 | LE VAUCLIN | #N/A | #N/A
97226 | LE MORNE VERT | #N/A | Low activity clay soil
97222 | BELLEFONTAINE | #N/A | #N/A
97353 | REGINA | #N/A | Low activity clay soil
97390 | REGINA | #N/A | #N/A
97300 | CAYENNE | #N/A | #N/A
97350 | IRACOUBO | #N/A | Low activity clay soil
97310 | KOUROU | #N/A | Low activity clay soil
97355 | MACOURIA TONATE | #N/A | #N/A
97318 | MANA | #N/A | Low activity clay soil
97360 | MANA | #N/A | #N/A
97351 | MATOURY | #N/A | Sol spodique
97313 | ST GEORGES | #N/A | Low activity clay soil
97354 | REMIRE MONTJOLY | #N/A | #N/A
97311 | ROURA | #N/A | Low activity clay soil
97352 | ROURA | #N/A | #N/A
97320 | ST LAURENT DU MARONI | #N/A | Low activity clay soil
97315 | SINNAMARY | #N/A | #N/A
97356 | MONTSINERY TONNEGRANDE | #N/A | Low activity clay soil
97380 | OUANARY | #N/A | Low activity clay soil
97314 | SAUL | #N/A | Low activity clay soil
97370 | MARIPASOULA | #N/A | Low activity clay soil
97330 | CAMOPI | #N/A | Low activity clay soil
97340 | GRAND SANTI | #N/A | Low activity clay soil
97312 | ST ELIE | #N/A | Low activity clay soil
97317 | APATOU | #N/A | Low activity clay soil
97319 | AWALA YALIMAPO | #N/A | Sol argileux de haute activité
97316 | POMPIDOU PAPA ICHTON | #N/A | Low activity clay soil
97425 | LES AVIRONS | #N/A | #N/A
97425 | LES AVIRONS | #N/A | #N/A
97412 | BRAS PANON | #N/A | #N/A
97412 | BRAS PANON | #N/A | #N/A
97414 | ENTRE DEUX | #N/A | #N/A
97427 | L ETANG SALE | #N/A | Sol argileux de haute activité
97427 | L ETANG SALE | #N/A | Sol argileux de haute activité
97429 | PETITE ILE | #N/A | #N/A
97429 | PETITE ILE | #N/A | #N/A
97431 | LA PLAINE DES PALMISTES | #N/A | Sol argileux de haute activité
97420 | LE PORT | #N/A | #N/A
97420 | LE PORT | #N/A | #N/A
97420 | LE PORT | #N/A | #N/A
97419 | LA POSSESSION | #N/A | Low activity clay soil
97419 | LA POSSESSION | #N/A | Low activity clay soil
97419 | LA POSSESSION | #N/A | Low activity clay soil
97419 | LA POSSESSION | #N/A | Low activity clay soil
97440 | ST ANDRE | #N/A | Low activity clay soil
97440 | ST ANDRE | #N/A | Low activity clay soil
97440 | ST ANDRE | #N/A | Low activity clay soil
97437 | ST BENOIT | #N/A | Sol argileux de haute activité
97470 | ST BENOIT | #N/A | #N/A
97470 | ST BENOIT | #N/A | #N/A
97400 | ST DENIS | #N/A | Sol argileux de haute activité
97400 | ST DENIS | #N/A | Sol argileux de haute activité
97400 | ST DENIS | #N/A | Sol argileux de haute activité
97400 | ST DENIS | #N/A | Sol argileux de haute activité
97400 | ST DENIS | #N/A | Sol argileux de haute activité
97400 | ST DENIS | #N/A | Sol argileux de haute activité
97417 | ST DENIS | #N/A | #N/A
97417 | ST DENIS | #N/A | #N/A
97490 | ST DENIS | #N/A | #N/A
97490 | ST DENIS | #N/A | #N/A
97490 | ST DENIS | #N/A | #N/A
97490 | ST DENIS | #N/A | #N/A
97490 | ST DENIS | #N/A | #N/A
97480 | ST JOSEPH | #N/A | Sol argileux de haute activité
97480 | ST JOSEPH | #N/A | Sol argileux de haute activité
97480 | ST JOSEPH | #N/A | Sol argileux de haute activité
97480 | ST JOSEPH | #N/A | Sol argileux de haute activité
97416 | ST LEU | #N/A | Low activity clay soil
97424 | ST LEU | #N/A | #N/A
97424 | ST LEU | #N/A | #N/A
97436 | ST LEU | #N/A | #N/A
97421 | ST LOUIS | #N/A | Low activity clay soil
97421 | ST LOUIS | #N/A | Low activity clay soil
97450 | ST LOUIS | #N/A | #N/A
97411 | ST PAUL | #N/A | Low activity clay soil
97422 | ST PAUL | #N/A | #N/A
97423 | ST PAUL | #N/A | #N/A
97434 | ST PAUL | #N/A | #N/A
97434 | ST PAUL | #N/A | #N/A
97435 | ST PAUL | #N/A | #N/A
97435 | ST PAUL | #N/A | #N/A
97435 | ST PAUL | #N/A | #N/A
97460 | ST PAUL | #N/A | #N/A
97460 | ST PAUL | #N/A | #N/A
97460 | ST PAUL | #N/A | #N/A
97410 | ST PIERRE | #N/A | Sol argileux de haute activité
97410 | ST PIERRE | #N/A | Sol argileux de haute activité
97410 | ST PIERRE | #N/A | Sol argileux de haute activité
97410 | ST PIERRE | #N/A | Sol argileux de haute activité
97410 | ST PIERRE | #N/A | Sol argileux de haute activité
97410 | ST PIERRE | #N/A | Sol argileux de haute activité
97432 | ST PIERRE | #N/A | #N/A
97442 | ST PHILIPPE | #N/A | Sol argileux de haute activité
97442 | ST PHILIPPE | #N/A | Sol argileux de haute activité
97438 | STE MARIE | #N/A | Sol argileux de haute activité
97438 | STE MARIE | #N/A | Sol argileux de haute activité
97438 | STE MARIE | #N/A | Sol argileux de haute activité
97438 | STE MARIE | #N/A | Sol argileux de haute activité
97439 | STE ROSE | #N/A | Sol argileux de haute activité
97439 | STE ROSE | #N/A | Sol argileux de haute activité
97441 | STE SUZANNE | #N/A | #N/A
97433 | SALAZIE | #N/A | Sol argileux de haute activité
97433 | SALAZIE | #N/A | Sol argileux de haute activité
97418 | LE TAMPON | #N/A | Low activity clay soil
97418 | LE TAMPON | #N/A | Low activity clay soil
97430 | LE TAMPON | #N/A | #N/A
97430 | LE TAMPON | #N/A | #N/A
97430 | LE TAMPON | #N/A | #N/A
97430 | LE TAMPON | #N/A | #N/A
97426 | LES TROIS BASSINS | #N/A | Low activity clay soil
97413 | CILAOS | #N/A | Low activity clay soil
97413 | CILAOS | #N/A | Low activity clay soil
97500 | ST PIERRE ET MIQUELON | #N/A | #N/A
97500 | ST PIERRE ET MIQUELON | #N/A | #N/A
97500 | ST PIERRE ET MIQUELON | #N/A | #N/A
97630 | ACOUA | #N/A | #N/A
97650 | BANDRABOUA | #N/A | #N/A
97650 | BANDRABOUA | #N/A | #N/A
97660 | BANDRELE | #N/A | Low activity clay soil
97620 | BOUENI | #N/A | #N/A
97670 | CHICONI | #N/A | #N/A
97620 | CHIRONGUI | #N/A | #N/A
97660 | DEMBENI | #N/A | Low activity clay soil
97615 | DZAOUDZI | #N/A | Low activity clay soil
97615 | DZAOUDZI | #N/A | Low activity clay soil
97625 | KANI KELI | #N/A | #N/A
97600 | KOUNGOU | #N/A | #N/A
97600 | MAMOUDZOU | #N/A | #N/A
97600 | MAMOUDZOU | #N/A | #N/A
97605 | MAMOUDZOU | #N/A | #N/A
97630 | MTSAMBORO | #N/A | #N/A
97650 | M TSANGAMOUJI | #N/A | #N/A
97670 | OUANGANI | #N/A | #N/A
97670 | OUANGANI | #N/A | #N/A
97615 | PAMANDZI | #N/A | Low activity clay soil
97640 | SADA | #N/A | #N/A
97680 | TSINGONI | #N/A | Low activity clay soil
97680 | TSINGONI | #N/A | Low activity clay soil
97133 | ST BARTHELEMY | #N/A | #N/A
97150 | ST MARTIN | #N/A | #N/A
98610 | ALO | #N/A | #N/A
98620 | SIGAVE | #N/A | #N/A
98600 | UVEA | #N/A | #N/A
98760 | TUUHORA | #N/A | #N/A
98786 | HITIANAU | #N/A | #N/A
98790 | TEPUPAHEA | #N/A | #N/A
98701 | ARUE | #N/A | #N/A
98761 | RAUTINI | #N/A | #N/A
98762 | NIUTAHI | #N/A | #N/A
98785 | RAITAHITI | #N/A | #N/A
98730 | ANAU | #N/A | #N/A
98730 | FAANUI | #N/A | #N/A
98730 | NUNUE | #N/A | #N/A
98730 | VAITAPE | #N/A | #N/A
98704 | FAAA | #N/A | #N/A
98763 | ROTOAVA | #N/A | #N/A
98764 | PAPARARA | #N/A | #N/A
98787 | TEARAVERO | #N/A | #N/A
98790 | OFARE | #N/A | #N/A
98790 | TOAU | #N/A | #N/A
98790 | MOTU TAPU | #N/A | #N/A
98765 | TEANA | #N/A | #N/A
98766 | TARIONE | #N/A | #N/A
98740 | OMOA | #N/A | #N/A
98740 | HANAVAVE | #N/A | #N/A
98755 | ANGAKAUITAI | #N/A | #N/A
98755 | AUKENA | #N/A | #N/A
98755 | KAMAKA | #N/A | #N/A
98755 | MAKAROA | #N/A | #N/A
98755 | MANGAREVA | #N/A | #N/A
98755 | MANIUI | #N/A | #N/A
98755 | RIKITEA | #N/A | #N/A
98755 | TARAVAI | #N/A | #N/A
98755 | AKAMARU | #N/A | #N/A
98792 | MORANE | #N/A | #N/A
98792 | MOTUREIVAVAO | #N/A | #N/A
98792 | TEMOE | #N/A | #N/A
98792 | TENARARO | #N/A | #N/A
98792 | TENARUNGA | #N/A | #N/A
98792 | VAHANGA | #N/A | #N/A
98792 | MARIA EST | #N/A | #N/A
98793 | MARUTEA SUD | #N/A | #N/A
98767 | OTEPA | #N/A | #N/A
98790 | AMANU | #N/A | #N/A
98790 | HEREHRETUE | #N/A | #N/A
98790 | HIKITAKE | #N/A | #N/A
98790 | MANUHANGI | #N/A | #N/A
98790 | NENGONENGO | #N/A | #N/A
98790 | OTETOU | #N/A | #N/A
98790 | PARAOA | #N/A | #N/A
98790 | TEANOGA | #N/A | #N/A
98790 | AHUNUI | #N/A | #N/A
98768 | TUPAPATI | #N/A | #N/A
98790 | MOTUTAPU | #N/A | #N/A
98790 | RAVAHERE | #N/A | #N/A
98790 | TEPEPERU | #N/A | #N/A
98790 | MAHETIKA | #N/A | #N/A
98705 | HITIAA | #N/A | #N/A
98706 | MAHAENA | #N/A | #N/A
98707 | PAPENOO | #N/A | #N/A
98708 | TIAREI | #N/A | #N/A
98741 | EIAONE | #N/A | #N/A
98741 | HANAIAPA | #N/A | #N/A
98741 | HANAPAOA | #N/A | #N/A
98741 | MOTU UA | #N/A | #N/A
98741 | NAHOE | #N/A | #N/A
98741 | PAUMAU | #N/A | #N/A
98741 | ATUONA | #N/A | #N/A
98749 | PUAMAU | #N/A | #N/A
98796 | MOHOTANI | #N/A | #N/A
98796 | FATU HUKU | #N/A | #N/A
98731 | HUAHINE | #N/A | #N/A
98731 | TEFARERII | #N/A | #N/A
98731 | FAIE | #N/A | #N/A
98731 | FARE | #N/A | #N/A
98731 | FITII | #N/A | #N/A
98731 | HAAPU | #N/A | #N/A
98731 | MAEVA | #N/A | #N/A
98731 | MAROE | #N/A | #N/A
98731 | PAREA | #N/A | #N/A
98732 | AVERA | #N/A | #N/A
98709 | MAHINA | #N/A | #N/A
98710 | OROFARA | #N/A | #N/A
98769 | POUHEVA | #N/A | #N/A
98789 | HITIANAU | #N/A | #N/A
98790 | GARUMAOA | #N/A | #N/A
98790 | HARAIKI | #N/A | #N/A
98790 | HENUAPAREA | #N/A | #N/A
98790 | MARUTEA NORD | #N/A | #N/A
98790 | OTATAKE | #N/A | #N/A
98790 | TEPOTO SUD | #N/A | #N/A
98790 | TUANAKE | #N/A | #N/A
98790 | HITI | #N/A | #N/A
98770 | TENOKUPARA | #N/A | #N/A
98771 | TURIPAOA | #N/A | #N/A
98732 | MAUPITI | #N/A | #N/A
98732 | MOPELIA | #N/A | #N/A
98732 | MOTU ONE | #N/A | #N/A
98732 | SCILLY | #N/A | #N/A
98728 | AFAREAITU | #N/A | #N/A
98728 | HAUMI | #N/A | #N/A
98728 | MAATEA | #N/A | #N/A
98728 | MAHAREPA | #N/A | #N/A
98728 | PAOPAO | #N/A | #N/A
98728 | TEAVARO | #N/A | #N/A
98728 | TEMAE | #N/A | #N/A
98728 | TIAIA | #N/A | #N/A
98728 | VAIARE | #N/A | #N/A
98729 | MAIAO | #N/A | #N/A
98729 | ATIHA | #N/A | #N/A
98729 | HAAPITI | #N/A | #N/A
98729 | HAURU | #N/A | #N/A
98729 | OPUNOHU | #N/A | #N/A
98729 | PAOPAO | #N/A | #N/A
98729 | PAPETOAI | #N/A | #N/A
98729 | PIHAENA | #N/A | #N/A
98729 | TIAHURA | #N/A | #N/A
98729 | VAIANAE | #N/A | #N/A
98729 | VARARI | #N/A | #N/A
98772 | TEPUKAMARUIA | #N/A | #N/A
98742 | NUKUATAHA | #N/A | #N/A
98742 | TAIOHAE | #N/A | #N/A
98742 | TAIPIVAI | #N/A | #N/A
98742 | TERRE DESERTE | #N/A | #N/A
98742 | AAKAPA | #N/A | #N/A
98748 | HATIHEU | #N/A | #N/A
98796 | HATU ITI | #N/A | #N/A
98796 | HATUTAA | #N/A | #N/A
98796 | EIAO | #N/A | #N/A
98773 | TAVAVA | #N/A | #N/A
98788 | TEMANUFAARA | #N/A | #N/A
98711 | PAEA | #N/A | #N/A
98712 | PAPARA | #N/A | #N/A
98714 | PAPEETE | #N/A | #N/A
98716 | PIRAE | #N/A | #N/A
98774 | TEONEMAHINA | #N/A | #N/A
98703 | PUNAAUIA | #N/A | #N/A
98718 | PUNAAUIA | #N/A | #N/A
98750 | MAHANATOA | #N/A | #N/A
98750 | RAIRUA | #N/A | #N/A
98750 | VAIURU | #N/A | #N/A
98750 | ANATONU | #N/A | #N/A
98775 | AVATORU | #N/A | #N/A
98776 | TIPUTA | #N/A | #N/A
98777 | PAHUA | #N/A | #N/A
98778 | TUHERAHERA | #N/A | #N/A
98790 | VAITEPAUA | #N/A | #N/A
98751 | AHUREI | #N/A | #N/A
98794 | MAROTIRI | #N/A | #N/A
98779 | TAPUARAVA | #N/A | #N/A
98780 | MARAUTAGAROA | #N/A | #N/A
98752 | RIMATARA | #N/A | #N/A
98752 | AMARU | #N/A | #N/A
98752 | ANAPOTO | #N/A | #N/A
98752 | MUTUAURA | #N/A | #N/A
98795 | MARIA ILOTS | #N/A | #N/A
98753 | HAUTI | #N/A | #N/A
98753 | MOERAI | #N/A | #N/A
98753 | AVERA | #N/A | #N/A
98733 | TAHAA | #N/A | #N/A
98733 | HIPU | #N/A | #N/A
98733 | IRIPAU | #N/A | #N/A
98733 | PATIO | #N/A | #N/A
98733 | RUUTIA | #N/A | #N/A
98733 | TAPUAMU | #N/A | #N/A
98733 | TIVA | #N/A | #N/A
98734 | HAAMENE | #N/A | #N/A
98734 | NIUA | #N/A | #N/A
98734 | POUTORU | #N/A | #N/A
98734 | VAITOARE | #N/A | #N/A
98734 | FAAAHA | #N/A | #N/A
98743 | HAPATONI | #N/A | #N/A
98743 | MOTOPU | #N/A | #N/A
98743 | VAITAHU | #N/A | #N/A
98743 | HANATETENA | #N/A | #N/A
98719 | AFAAHITI | #N/A | #N/A
98719 | TARAVAO | #N/A | #N/A
98720 | FAAONE | #N/A | #N/A
98721 | PUEU | #N/A | #N/A
98722 | TAUTIRA | #N/A | #N/A
98723 | TEAHUPOO | #N/A | #N/A
98724 | TOAHOTU | #N/A | #N/A
98725 | VAIRAO | #N/A | #N/A
98781 | TEAVAROA | #N/A | #N/A
98782 | FAKATOPATERE | #N/A | #N/A
98790 | TIKEI | #N/A | #N/A
98735 | TAPUTAPUATEA | #N/A | #N/A
98735 | OPOA | #N/A | #N/A
98735 | PUOHINE | #N/A | #N/A
98735 | AVERA | #N/A | #N/A
98783 | TUMUKURU | #N/A | #N/A
98726 | MATAIEA | #N/A | #N/A
98727 | PAPEARI | #N/A | #N/A
98754 | MATAURA | #N/A | #N/A
98754 | TAAHUAIA | #N/A | #N/A
98754 | MAHU | #N/A | #N/A
98735 | TUMARAA | #N/A | #N/A
98735 | FETUNA | #N/A | #N/A
98735 | TEHURUI | #N/A | #N/A
98735 | TEVAITOA | #N/A | #N/A
98784 | FAKAMARU | #N/A | #N/A
98744 | VAIPAEE | #N/A | #N/A
98747 | HANE | #N/A | #N/A
98745 | HAKAHETAU | #N/A | #N/A
98745 | HAKATAO | #N/A | #N/A
98745 | HOHOI | #N/A | #N/A
98745 | HAKAHAU | #N/A | #N/A
98746 | HAAKUTI | #N/A | #N/A
98746 | HAKAMAII | #N/A | #N/A
98735 | UTUROA | #N/A | #N/A
98811 | BELEP | #N/A | #N/A
98812 | BOULOUPARIS | #N/A | #N/A
98870 | BOURAIL | #N/A | #N/A
98813 | CANALA | #N/A | #N/A
98830 | DUMBEA | #N/A | #N/A
98835 | DUMBEA | #N/A | #N/A
98836 | DUMBEA GA | #N/A | #N/A
98837 | DUMBEA | #N/A | #N/A
98839 | DUMBEA | #N/A | #N/A
98881 | FARINO | #N/A | #N/A
98815 | HIENGHENE | #N/A | #N/A
98816 | HOUAILOU | #N/A | #N/A
98838 | PORO | #N/A | #N/A
98832 | VAO | #N/A | #N/A
98817 | KAALA GOMEN | #N/A | #N/A
98859 | KONE | #N/A | #N/A
98860 | KONE | #N/A | #N/A
98850 | KOUMAC | #N/A | #N/A
98880 | LA FOA | #N/A | #N/A
98820 | WE | #N/A | #N/A
98884 | CHEPENEHE | #N/A | #N/A
98885 | MOU | #N/A | #N/A
98828 | TADINE | #N/A | #N/A
98878 | LA ROCHE | #N/A | #N/A
98819 | MOINDOU | #N/A | #N/A
98809 | MONT DORE | #N/A | #N/A
98810 | MONT DORE | #N/A | #N/A
98874 | PONT DES FRANCAIS | #N/A | #N/A
98875 | PLUM | #N/A | #N/A
98876 | LA COULEE | #N/A | #N/A
98800 | NOUMEA | #N/A | #N/A
98821 | OUEGOA | #N/A | #N/A
98814 | FAYAOUE | #N/A | #N/A
98840 | TONTOUTA | #N/A | #N/A
98889 | PAITA | #N/A | #N/A
98890 | PAITA | #N/A | #N/A
98822 | POINDIMIE | #N/A | #N/A
98823 | PONERIHOUEN | #N/A | #N/A
98824 | POUEBO | #N/A | #N/A
98825 | POUEMBOUT | #N/A | #N/A
98826 | POUM | #N/A | #N/A
98827 | POYA | #N/A | #N/A
98877 | NEPOUI | #N/A | #N/A
98882 | SARRAMEA | #N/A | #N/A
98829 | THIO | #N/A | #N/A
98831 | TOUHO | #N/A | #N/A
98833 | VOH | #N/A | #N/A
98883 | OUACO | #N/A | #N/A
98834 | YATE | #N/A | #N/A
98818 | KOUAOUA | #N/A | #N/A
98799 | ILE DE CLIPPERTON | #N/A | #N/A
98000 | MONACO | #N/A | #N/A
Saint Tropez
Le Touquet

## Données GIEC (2019)
SOCREF
| GIEC région climatique | Sol argileux de haute activité | Sol argileux de faible activité | Sol sablonneux | Sol spodique | Sol volcanique | Sol humide
| polaire | 59 |  | 27
| Boréale | 63 |  | 10 | 117 | 20 | 116
| Tempérée fraiche, sèche | 43 | 33 | 13 |  | 20 | 87
| Tempérée fraiche, humide | 81 | 76 | 51 | 128 | 136 | 128
| Tempérée douce, sèche | 24 | 19 | 10 |  | 84 | 74
| Tempérée douce, humide | 64 | 55 | 36 | 143 | 138 | 135
| Tropicale, sèche | 21 | 19 | 9 |  | 50 | 22
| Tropicale, humide | 40 | 38 | 27 |  | 70 | 68
| Tropicale, pluvieuse | 60 | 52 | 46 |  | 77 | 49
| Tropical montane | 51 | 44 | 52 |  | 96 | 82
Selectionnez votre région climatique
| FLU (Facteur d'utilisation des sols) | Cultivé à long-terme
| GIEC région climatique | Gestion | FLU | FMG | FI
[5 empty] | Faibles | Modérés | Importants sans fumier | Importants avec fumier
Tempérée fraiche, sèche Labour complet | Tempérée fraiche, sèche | Labour complet | 0.77 | 1 | 0.95 | 1 | 1.04 | 1.37
Tempérée fraiche, sèche Labour réduit | Tempérée fraiche, sèche | Labour réduit | 0.77 | 0.98 | 0.95 | 1 | 1.04 | 1.37
Tempérée fraiche, sèche Pas de labour | Tempérée fraiche, sèche | Pas de labour | 0.77 | 1.03 | 0.95 | 1 | 1.04 | 1.37
Tempérée fraiche, humide Labour complet | Tempérée fraiche, humide | Labour complet | 0.7 | 1 | 0.92 | 1 | 1.11 | 1.44
Tempérée fraiche, humide Labour réduit | Tempérée fraiche, humide | Labour réduit | 0.7 | 1.04 | 0.92 | 1 | 1.11 | 1.44
Tempérée fraiche, humide Pas de labour | Tempérée fraiche, humide | Pas de labour | 0.7 | 1.09 | 0.92 | 1 | 1.11 | 1.44
Boreal, dry Labour complet | Boreal, dry | Labour complet | 0.77 | 1 | 0.95 | 1 | 1.04 | 1.37
Boreal, dry Labour réduit | Boreal, dry | Labour réduit | 0.77 | 0.98 | 0.95 | 1 | 1.04 | 1.37
Boreal, dry Pas de labour | Boreal, dry | Pas de labour | 0.77 | 1.03 | 0.95 | 1 | 1.04 | 1.37
Boreal, moist Labour complet | Boreal, moist | Labour complet | 0.7 | 1 | 0.92 | 1 | 1.11 | 1.44
Boreal, moist Labour réduit | Boreal, moist | Labour réduit | 0.7 | 1.04 | 0.92 | 1 | 1.11 | 1.44
Boreal, moist Pas de labour | Boreal, moist | Pas de labour | 0.7 | 1.09 | 0.92 | 1 | 1.11 | 1.44
Tempérée douce, sèche Labour complet | Tempérée douce, sèche | Labour complet | 0.76 | 1 | 0.95 | 1 | 1.04 | 1.37
Tempérée douce, sèche Labour réduit | Tempérée douce, sèche | Labour réduit | 0.76 | 0.99 | 0.95 | 1 | 1.04 | 1.37
Tempérée douce, sèche Pas de labour | Tempérée douce, sèche | Pas de labour | 0.76 | 1.04 | 0.95 | 1 | 1.04 | 1.37
Tempérée douce, humide Labour complet | Tempérée douce, humide | Labour complet | 0.69 | 1 | 0.92 | 1 | 1.11 | 1.44
Tempérée douce, humide Labour réduit | Tempérée douce, humide | Labour réduit | 0.69 | 1.05 | 0.92 | 1 | 1.11 | 1.44
Tempérée douce, humide Pas de labour | Tempérée douce, humide | Pas de labour | 0.69 | 1.1 | 0.92 | 1 | 1.11 | 1.44
Tropicale, sèche Labour complet | Tropicale, sèche | Labour complet | 0.92 | 1 | 0.95 | 1 | 1.04 | 1.37
Tropicale, sèche Labour réduit | Tropicale, sèche | Labour réduit | 0.92 | 0.99 | 0.95 | 1 | 1.04 | 1.37
Tropicale, sèche Pas de labour | Tropicale, sèche | Pas de labour | 0.92 | 1.04 | 0.95 | 1 | 1.04 | 1.37
Tropicale, humide Labour complet | Tropicale, humide | Labour complet | 0.83 | 1 | 0.92 | 1 | 1.11 | 1.44
Tropicale, humide Labour réduit | Tropicale, humide | Labour réduit | 0.83 | 1.04 | 0.92 | 1 | 1.11 | 1.44
Tropicale, humide Pas de labour | Tropicale, humide | Pas de labour | 0.83 | 1.1 | 0.92 | 1 | 1.11 | 1.44
Tropicale, pluvieuse Labour complet | Tropicale, pluvieuse | Labour complet | 0.83 | 1 | 0.92 | 1 | 1.11 | 1.44
Tropicale, pluvieuse Labour réduit | Tropicale, pluvieuse | Labour réduit | 0.83 | 1.04 | 0.92 | 1 | 1.11 | 1.44
Tropicale, pluvieuse Pas de labour | Tropicale, pluvieuse | Pas de labour | 0.83 | 1.1 | 0.92 | 1 | 1.11 | 1.44
| FLU (Facteur d'utilisation des sols) | Rizière
| GIEC région climatique | Gestion | FLU | FMG | FI
[5 empty] | Faibles | Modérés | Importants sans fumier | Importants avec fumier
Tempérée fraiche, sèche Labour complet | Tempérée fraiche, sèche | Labour complet | 1.35 | 1 | 0.95 | 1 | 1.04 | 1.37
Tempérée fraiche, sèche Labour réduit | Tempérée fraiche, sèche | Labour réduit | 1.35 | 0.98 | 0.95 | 1 | 1.04 | 1.37
Tempérée fraiche, sèche Pas de labour | Tempérée fraiche, sèche | Pas de labour | 1.35 | 1.03 | 0.95 | 1 | 1.04 | 1.37
Tempérée fraiche, humide Labour complet | Tempérée fraiche, humide | Labour complet | 1.35 | 1 | 0.92 | 1 | 1.11 | 1.44
Tempérée fraiche, humide Labour réduit | Tempérée fraiche, humide | Labour réduit | 1.35 | 1.04 | 0.92 | 1 | 1.11 | 1.44
Tempérée fraiche, humide Pas de labour | Tempérée fraiche, humide | Pas de labour | 1.35 | 1.09 | 0.92 | 1 | 1.11 | 1.44
Boreal, dry Labour complet | Boreal, dry | Labour complet | 1.35 | 1 | 0.95 | 1 | 1.04 | 1.37
Boreal, dry Labour réduit | Boreal, dry | Labour réduit | 1.35 | 0.98 | 0.95 | 1 | 1.04 | 1.37
Boreal, dry Pas de labour | Boreal, dry | Pas de labour | 1.35 | 1.03 | 0.95 | 1 | 1.04 | 1.37
Boreal, moist Labour complet | Boreal, moist | Labour complet | 1.35 | 1 | 0.92 | 1 | 1.11 | 1.44
Boreal, moist Labour réduit | Boreal, moist | Labour réduit | 1.35 | 1.04 | 0.92 | 1 | 1.11 | 1.44
Boreal, moist Pas de labour | Boreal, moist | Pas de labour | 1.35 | 1.09 | 0.92 | 1 | 1.11 | 1.44
Tempérée douce, sèche Labour complet | Tempérée douce, sèche | Labour complet | 1.35 | 1 | 0.95 | 1 | 1.04 | 1.37
Tempérée douce, sèche Labour réduit | Tempérée douce, sèche | Labour réduit | 1.35 | 0.99 | 0.95 | 1 | 1.04 | 1.37
Tempérée douce, sèche Pas de labour | Tempérée douce, sèche | Pas de labour | 1.35 | 1.04 | 0.95 | 1 | 1.04 | 1.37
Tempérée douce, humide Labour complet | Tempérée douce, humide | Labour complet | 1.35 | 1 | 0.92 | 1 | 1.11 | 1.44
Tempérée douce, humide Labour réduit | Tempérée douce, humide | Labour réduit | 1.35 | 1.05 | 0.92 | 1 | 1.11 | 1.44
Tempérée douce, humide Pas de labour | Tempérée douce, humide | Pas de labour | 1.35 | 1.1 | 0.92 | 1 | 1.11 | 1.44
Tropicale, sèche Labour complet | Tropicale, sèche | Labour complet | 1.35 | 1 | 0.95 | 1 | 1.04 | 1.37
Tropicale, sèche Labour réduit | Tropicale, sèche | Labour réduit | 1.35 | 0.99 | 0.95 | 1 | 1.04 | 1.37
Tropicale, sèche Pas de labour | Tropicale, sèche | Pas de labour | 1.35 | 1.04 | 0.95 | 1 | 1.04 | 1.37
Tropicale, humide Labour complet | Tropicale, humide | Labour complet | 1.35 | 1 | 0.92 | 1 | 1.11 | 1.44
Tropicale, humide Labour réduit | Tropicale, humide | Labour réduit | 1.35 | 1.04 | 0.92 | 1 | 1.11 | 1.44
Tropicale, humide Pas de labour | Tropicale, humide | Pas de labour | 1.35 | 1.1 | 0.92 | 1 | 1.11 | 1.44
Tropicale, pluvieuse Labour complet | Tropicale, pluvieuse | Labour complet | 1.35 | 1 | 0.92 | 1 | 1.11 | 1.44
Tropicale, pluvieuse Labour réduit | Tropicale, pluvieuse | Labour réduit | 1.35 | 1.04 | 0.92 | 1 | 1.11 | 1.44
Tropicale, pluvieuse Pas de labour | Tropicale, pluvieuse | Pas de labour | 1.35 | 1.1 | 0.92 | 1 | 1.11 | 1.44
| FLU (Facteur d'utilisation des sols) | Culture pérenne Arbre
| GIEC région climatique | Gestion | FLU | FMG | FI
[5 empty] | Faibles | Modérés | Importants sans fumier | Importants avec fumier
Tempérée fraiche, sèche Labour complet | Tempérée fraiche, sèche | Labour complet | 0.72 | 1 | 0.95 | 1 | 1.04 | 1.37
Tempérée fraiche, sèche Labour réduit | Tempérée fraiche, sèche | Labour réduit | 0.72 | 0.98 | 0.95 | 1 | 1.04 | 1.37
Tempérée fraiche, sèche Pas de labour | Tempérée fraiche, sèche | Pas de labour | 0.72 | 1.03 | 0.95 | 1 | 1.04 | 1.37
Tempérée fraiche, humide Labour complet | Tempérée fraiche, humide | Labour complet | 0.72 | 1 | 0.92 | 1 | 1.11 | 1.44
Tempérée fraiche, humide Labour réduit | Tempérée fraiche, humide | Labour réduit | 0.72 | 1.04 | 0.92 | 1 | 1.11 | 1.44
Tempérée fraiche, humide Pas de labour | Tempérée fraiche, humide | Pas de labour | 0.72 | 1.09 | 0.92 | 1 | 1.11 | 1.44
Boreal, dry Labour complet | Boreal, dry | Labour complet | 0.72 | 1 | 0.95 | 1 | 1.04 | 1.37
Boreal, dry Labour réduit | Boreal, dry | Labour réduit | 0.72 | 0.98 | 0.95 | 1 | 1.04 | 1.37
Boreal, dry Pas de labour | Boreal, dry | Pas de labour | 0.72 | 1.03 | 0.95 | 1 | 1.04 | 1.37
Boreal, moist Labour complet | Boreal, moist | Labour complet | 0.72 | 1 | 0.92 | 1 | 1.11 | 1.44
Boreal, moist Labour réduit | Boreal, moist | Labour réduit | 0.72 | 1.04 | 0.92 | 1 | 1.11 | 1.44
Boreal, moist Pas de labour | Boreal, moist | Pas de labour | 0.72 | 1.09 | 0.92 | 1 | 1.11 | 1.44
Tempérée douce, sèche Labour complet | Tempérée douce, sèche | Labour complet | 0.72 | 1 | 0.95 | 1 | 1.04 | 1.37
Tempérée douce, sèche Labour réduit | Tempérée douce, sèche | Labour réduit | 0.72 | 0.99 | 0.95 | 1 | 1.04 | 1.37
Tempérée douce, sèche Pas de labour | Tempérée douce, sèche | Pas de labour | 0.72 | 1.04 | 0.95 | 1 | 1.04 | 1.37
Tempérée douce, humide Labour complet | Tempérée douce, humide | Labour complet | 0.72 | 1 | 0.92 | 1 | 1.11 | 1.44
Tempérée douce, humide Labour réduit | Tempérée douce, humide | Labour réduit | 0.72 | 1.05 | 0.92 | 1 | 1.11 | 1.44
Tempérée douce, humide Pas de labour | Tempérée douce, humide | Pas de labour | 0.72 | 1.1 | 0.92 | 1 | 1.11 | 1.44
Tropicale, sèche Labour complet | Tropicale, sèche | Labour complet | 1.01 | 1 | 0.95 | 1 | 1.04 | 1.37
Tropicale, sèche Labour réduit | Tropicale, sèche | Labour réduit | 1.01 | 0.99 | 0.95 | 1 | 1.04 | 1.37
Tropicale, sèche Pas de labour | Tropicale, sèche | Pas de labour | 1.01 | 1.04 | 0.95 | 1 | 1.04 | 1.37
Tropicale, humide Labour complet | Tropicale, humide | Labour complet | 1.01 | 1 | 0.92 | 1 | 1.11 | 1.44
Tropicale, humide Labour réduit | Tropicale, humide | Labour réduit | 1.01 | 1.04 | 0.92 | 1 | 1.11 | 1.44
Tropicale, humide Pas de labour | Tropicale, humide | Pas de labour | 1.01 | 1.1 | 0.92 | 1 | 1.11 | 1.44
Tropicale, pluvieuse Labour complet | Tropicale, pluvieuse | Labour complet | 1.01 | 1 | 0.92 | 1 | 1.11 | 1.44
Tropicale, pluvieuse Labour réduit | Tropicale, pluvieuse | Labour réduit | 1.01 | 1.04 | 0.92 | 1 | 1.11 | 1.44
Tropicale, pluvieuse Pas de labour | Tropicale, pluvieuse | Pas de labour | 1.01 | 1.1 | 0.92 | 1 | 1.11 | 1.44
| FLU (Facteur d'utilisation des sols) | Mise en jachère (<20 ans)
| GIEC région climatique | Gestion | FLU | FMG | FI
[5 empty] | Faibles | Modérés | Importants sans fumier | Importants avec fumier
Tempérée fraiche, sèche Labour complet | Tempérée fraiche, sèche | Labour complet | 0.93 | 1 | 0.95 | 1 | 1.04 | 1.37
Tempérée fraiche, sèche Labour réduit | Tempérée fraiche, sèche | Labour réduit | 0.93 | 0.98 | 0.95 | 1 | 1.04 | 1.37
Tempérée fraiche, sèche Pas de labour | Tempérée fraiche, sèche | Pas de labour | 0.93 | 1.03 | 0.95 | 1 | 1.04 | 1.37
Tempérée fraiche, humide Labour complet | Tempérée fraiche, humide | Labour complet | 0.82 | 1 | 0.92 | 1 | 1.11 | 1.44
Tempérée fraiche, humide Labour réduit | Tempérée fraiche, humide | Labour réduit | 0.82 | 1.04 | 0.92 | 1 | 1.11 | 1.44
Tempérée fraiche, humide Pas de labour | Tempérée fraiche, humide | Pas de labour | 0.82 | 1.09 | 0.92 | 1 | 1.11 | 1.44
Boreal, dry Labour complet | Boreal, dry | Labour complet | 0.93 | 1 | 0.95 | 1 | 1.04 | 1.37
Boreal, dry Labour réduit | Boreal, dry | Labour réduit | 0.93 | 0.98 | 0.95 | 1 | 1.04 | 1.37
Boreal, dry Pas de labour | Boreal, dry | Pas de labour | 0.93 | 1.03 | 0.95 | 1 | 1.04 | 1.37
Boreal, moist Labour complet | Boreal, moist | Labour complet | 0.82 | 1 | 0.92 | 1 | 1.11 | 1.44
Boreal, moist Labour réduit | Boreal, moist | Labour réduit | 0.82 | 1.04 | 0.92 | 1 | 1.11 | 1.44
Boreal, moist Pas de labour | Boreal, moist | Pas de labour | 0.82 | 1.09 | 0.92 | 1 | 1.11 | 1.44
Tempérée douce, sèche Labour complet | Tempérée douce, sèche | Labour complet | 0.93 | 1 | 0.95 | 1 | 1.04 | 1.37
Tempérée douce, sèche Labour réduit | Tempérée douce, sèche | Labour réduit | 0.93 | 0.99 | 0.95 | 1 | 1.04 | 1.37
Tempérée douce, sèche Pas de labour | Tempérée douce, sèche | Pas de labour | 0.93 | 1.04 | 0.95 | 1 | 1.04 | 1.37
Tempérée douce, humide Labour complet | Tempérée douce, humide | Labour complet | 0.82 | 1 | 0.92 | 1 | 1.11 | 1.44
Tempérée douce, humide Labour réduit | Tempérée douce, humide | Labour réduit | 0.82 | 1.05 | 0.92 | 1 | 1.11 | 1.44
Tempérée douce, humide Pas de labour | Tempérée douce, humide | Pas de labour | 0.82 | 1.1 | 0.92 | 1 | 1.11 | 1.44
Tropicale, sèche Labour complet | Tropicale, sèche | Labour complet | 0.93 | 1 | 0.95 | 1 | 1.04 | 1.37
Tropicale, sèche Labour réduit | Tropicale, sèche | Labour réduit | 0.93 | 0.99 | 0.95 | 1 | 1.04 | 1.37
Tropicale, sèche Pas de labour | Tropicale, sèche | Pas de labour | 0.93 | 1.04 | 0.95 | 1 | 1.04 | 1.37
Tropicale, humide Labour complet | Tropicale, humide | Labour complet | 0.82 | 1 | 0.92 | 1 | 1.11 | 1.44
Tropicale, humide Labour réduit | Tropicale, humide | Labour réduit | 0.82 | 1.04 | 0.92 | 1 | 1.11 | 1.44
Tropicale, humide Pas de labour | Tropicale, humide | Pas de labour | 0.82 | 1.1 | 0.92 | 1 | 1.11 | 1.44
Tropicale, pluvieuse Labour complet | Tropicale, pluvieuse | Labour complet | 0.82 | 1 | 0.92 | 1 | 1.11 | 1.44
Tropicale, pluvieuse Labour réduit | Tropicale, pluvieuse | Labour réduit | 0.82 | 1.04 | 0.92 | 1 | 1.11 | 1.44
Tropicale, pluvieuse Pas de labour | Tropicale, pluvieuse | Pas de labour | 0.82 | 1.1 | 0.92 | 1 | 1.11 | 1.44
Tropical montane Labour complet | Tropical montane | Labour complet | 0.88 |  | 0.94 | 1 | 1.08 | 1.41
Tropical montane Labour réduit | Tropical montane | Labour réduit | 0.88 |  | 0.94 | 1 | 1.08 | 1.41
Tropical montane Pas de labour | Tropical montane | Pas de labour | 0.88 |  | 0.94 | 1 | 1.08 | 1.41